## Technické podmínky
Příloha č. 1 - Technické podmínky - Preparativní centrifuga
Typové označení přístroje
Vyplní dodavatel
Základní požadavky zadavatele: Sálová vysokokapacitní centrifuga pro sklízení velkých objemů bakteriálních kultur a izolaci a purifikaci biomakromolekul z biologických materiálů.
Požadované technické a funkční vlastnosti (nabídky uchazečů musí povinně splňovat všechny níže uvedené parametry) | Požadovaná hodnota | Nabídka uchazeče (uchazeči uvedou splnění požadovaného parametru ověřitelným způsobem, např. detailním popisem konkrétním odkazem na technické listy, výkresy apod.)
Maximální otáčky alespoň 26 000 RPM | Ano | Vyplní dodavatel
Maximální odstředivá síla dosažitelná s výkyvným rotorem alespoň 19 000 x g | Ano | Vyplní dodavatel
Maximální odstředivá síla dosažitelná s úhlovým rotorem alespoň 80 000 x g | Ano | Vyplní dodavatel
Maximální kapacita úhlového rotoru minimálně 6 x 1000 ml | Ano | Vyplní dodavatel
Nastavení teploty alespoň v rozmezí -10°C až +40°C s krokem po 1°C, přesnost temperování s maximální odchylkou ±2°C | Ano | Vyplní dodavatel
Alespoň 10 akceleračních a 10 brzdících stupňů | Ano | Vyplní dodavatel
Nastavení času centrifugace alespoň v rozsahu od 1 min do 99:59 h a možnost stálé centrifugace, možnost odloženého startu | Ano | Vyplní dodavatel
Automatická detekce imbalance rotoru | Ano | Vyplní dodavatel
Automatická identifikace rotorů | Ano | Vyplní dodavatel
Konektivita USB a ethernet | Ano | Vyplní dodavatel
Z důvodu umístění v laboratoři je maximální velikost (š x v x h) | 750 x 900 x 900 mm | Vyplní dodavatel
Maximální hmotnost | 300 kg | Vyplní dodavatel
Jednofázové napájení, 230 V, 50 Hz | Ano | Vyplní dodavatel
Možnost tvorby uživatelských účtů s víceúrovňovým přístupem uživatelů, ochrana heslem | Ano | Vyplní dodavatel
Možnost programování uživatelských programů | Ano | Vyplní dodavatel
Zobrazení reálné rychlosti a teploty rotoru grafem během centrifugace, grafy ukládány do historie | Ano | Vyplní dodavatel
Software přístroje umožňuje dodatečnou kontrolu teploty rotorového prostoru pomocí nastavení tolerance teploty minimálně ±2°C od nastavené teploty, v případě překročení této tolerance se centrifuga automaticky zastaví | Ano | Vyplní dodavatel
Doprava, instalace a zaškolení obsluhy musí být součástí dodávky | Ano | Vyplní dodavatel
Záruka na centrifugu alespoň 24 měsíců | Ano | Vyplní dodavatel
Záruka na rotory alespoň 7 let | Ano | Vyplní dodavatel
Součástí dodávky je úhlový hliníkový rotor včetně víčka a těsnění s maximální kapacitou alespoň 8 zkumavek o objemu v rozsahu 20 až 40 ml, maximální odstředivá síla alespoň 75 000 x g, možnost použití dalších lahviček a zkumavek různých objemů, alespoň však pro vzorky 10 ml o minimální odstředivé síle 60 000 x g a pro vzorky 1,5 ml o minimální odstředivé síle 50 000 x g | Ano | Vyplní dodavatel
Součástí dodávky je úhlový hliníkový rotor včetně víčka a těsnění s maximální kapacitou alespoň 6 lahví o objemu v rozsahu 500 až 1000 ml, maximální odstředivá síla alespoň 15 000 x g, minimální odstředivá síla v horní části kavity alespoň 8 500 x g | Ano | Vyplní dodavatel
Prodávající (uchazeč) prohlašuje, že dodávka bude vyhovovat všem výše uvedeným požadavkům Kupujícího (zadavatele). Pokud by se v průběhu přípravy a realizace dodávky ukázalo, že ke splnění požadavků Kupujícího dle této přílohy je nezbytné dodání dalších zařízení, součástí či příslušenství nebo provedení dalších služeb či prací, zavazuje se Prodávající dodat tato zařízení a provést tyto práce či služby jako součást plnění dodávky dle smlouvy bez zvýšení Kupní ceny (zmíněné dodávky, práce či služby nebudou mít charakter vícedodávek či víceprací).