## Příloha č. 1 Smlouvy
Technické podmínky a Technická specifikace nabízeného plnění |  |  | Příloha č. 1 Kupní smlouvy
Přistroj pro amplifikaci specifických úseku DNA - PCR cycler pro Biologický ústav LF MU
TECHNICKÉ PODMÍNKY technická specifikace stanovená zadavatelem |  |  | TECHNICKÁ SPECIFIKACE NABÍZENÉHO PLNĚNÍ technická specifikace nabízená účastníkem
Popis parametru (Nabídka účastníka musí splňovat všechny níže uvedené požadavky a parametry specifikace. U parametrů vymezených minimální nebo maximální úrovní nebo rozmezím hodnot, musí nabídka účastníka vyhovět alespoň stanovené požadované úrovni.) |  | Zadavatelem požadovaná hodnota | Pokud je zadavatelem po účastníkovi vyžadováno pouze uvedení, zda je příslušný požadovaný parametr splněn, pak účastník uvede ANO, že parametr splňuje) Pokud je zadavatelem u technického parametru požadován bližší popis nebo určení specifikace, pak je účastník povinen uvést bližší popis, výčet vlastností, konkrétní údaj nebo rozmezí hodnot jím nabízeného zboží
Z údajů uvedených účastníkem musí být zřejmé, že uchazečem nabízené zboží splňuje minimální technické požadavky stanovené zadavatelem - uchazeč uvede splnění požadovaného parametru ověřitelným způsobem, např. uvedením konkrétních hodnot, případně konkrétním odkazem na technické listy, výkresy apod.)
Přistroj pro amplifikaci specifických úseku DNA - PCR cycler |  |  | Model - typové/výrobní označení | Výrobce
|  |  | vyplní dodavatel | vyplní dodavatel
Počet kusů: 1 ks |  |  | Účastníkem nabízená hodnota
Přistroj pro amplifikaci specifických úseku DNA - PCR cycler |  | ANO | vyplní dodavatel
Platforma: 96-jamek pro objem 0.2ml |  | ANO | vyplní dodavatel
Objem PCR-reakce |  | v min. rozmezí 10-50 mikrolitrů | vyplní dodavatel - uvede bližsí popis, konkrétní údaje/ hodnoty
Ovládaní pomocí dotykového displeje |  | display minimálně 5" | vyplní dodavatel - uvede bližsí popis, konkrétní údaje/ hodnoty
nastavení teplotního rozsahu |  | minimálně v rozsahu 4-100°C přesnost +/-0.5°C uniformita +/-0.5°C | vyplní dodavatel - uvede bližsí popis, konkrétní údaje/ hodnoty
Možnost nastavení „Ramp-rate“ platformy |  | ANO | vyplní dodavatel
Rychlost změny teploty (Ramp-rate) platformy/bloku |  | min. 5°C/sec a rychlejší | vyplní dodavatel - uvede bližsí popis, konkrétní údaje/ hodnoty
Rychlost změny teploty (Ramp-rate) vzorku |  | min. 3°C/sec a rychlejší | vyplní dodavatel - uvede bližsí popis, konkrétní údaje/ hodnoty
Možnost nastavení teplotního gradientu:
teplotní zóny |  | alespoň 4 teplotní zóny | vyplní dodavatel - uvede bližsí popis, konkrétní údaje/ hodnoty
rozsah gradientu |  | min. 25°C | vyplní dodavatel - uvede bližsí popis, konkrétní údaje/ hodnoty
teplotní rozdíly mezi sousedními zónami |  | min. v rozmezí 0.5-5°C | vyplní dodavatel - uvede bližsí popis, konkrétní údaje/ hodnoty
Možnost nastavení inkrementu času a teploty pro PCR |  | - nastavení času v 5s intervalech nebo méně - nastavení teploty v 0.5°C intervalech nebo méně | vyplní dodavatel - uvede bližsí popis, konkrétní údaje/ hodnoty
Kompaktní rozměry |  | jednotlivé rozměry (v x š x h) max. 30x30x50cm | vyplní dodavatel - uvede bližsí popis, konkrétní údaje/ hodnoty
hmotnost |  | maximálně 15 kg | vyplní dodavatel - uvede bližsí popis, konkrétní údaje/ hodnoty
takto označené buňky vyplní účastník v rámci zpracování své nabídky