## Příloha č. 1 Smlouvy
Technické podmínky a Technická specifikace nabízeného plnění |  |  | Příloha č. 1 Kupní smlouvy
Hlubokomrazící box pro Ústav patologické fyziologie II
TECHNICKÉ PODMÍNKY technická specifikace stanovená zadavatelem |  |  | TECHNICKÁ SPECIFIKACE NABÍZENÉHO PLNĚNÍ technická specifikace nabízená účastníkem
Popis parametru (Nabídka účastníka musí splňovat všechny níže uvedené požadavky a parametry specifikace. U parametrů vymezených minimální nebo maximální úrovní nebo rozmezím hodnot, musí nabídka uchazeče vyhovět alespoň stanovené požadované úrovni.) |  | Zadavatelem požadovaná hodnota | Pokud je zadavatelem po účastníkovi vyžadováno pouze uvedení, zda je příslušný požadovaný parametr splněn, pak účastník uvede ANO, že parametr splňuje) Pokud je zadavatelem u technického parametru požadován bližší popis nebo určení specifikace, pak je účastník povinen uvést bližší popis, výčet vlastností, konkrétní údaj nebo rozmezí hodnot jím nabízeného zboží
Z údajů uvedených účastníkem musí být zřejmé, že uchazečem nabízené zboží splňuje minimální technické požadavky stanovené zadavatelem - uchazeč uvede splnění požadovaného parametru ověřitelným způsobem, např. uvedením konkrétních hodnot, případně konkrétním odkazem na technické listy, výkresy apod.)
!!! Kupující upozorňuje Prodávajícího, že vzhledem k plánovanému umístění Zboží (přístroje), musí být Zboží stěhovatelné vstupním otvorem (dveřmi) o rozměrech 196 x 79 cm !!!
Transportní trasa: dodávka zboží je určena do 3. nadzemního podlaží, které je přístupné z garáží budovy po vnitřním schodišti nebo výtahem s průchodným otvorem o rozměrech 199 x 89 cm, užitná plocha výtahu je 160 x 100 cm
Hubokomrazící box |  |  | Model - typové/výrobní označení | Výrobce
|  |  | vyplní dodavatel | vyplní dodavatel
Počet kusů: 1 ks |  |  | Účastníkem nabízená hodnota
hlubokomrazící box skříňového provedení |  | ANO | ANO
hlubokomrazicí box kategorie -86°C |  | ANO | ANO
nastavení teploty |  | v rozsahu minimálně - 50°C až - 86°C | ANO
box musí být schopen pracovat při vyšší okolní teplotě - provozní teplota |  | trvale udržitelná teplota -86°C i při okolní teplotě až +30°C | ANO
vnitřní objem |  | minimálně 500 litrů | ANO
2 kompresory duální systém |  | ANO | ANO
duální chlazení pomocí dvou zcela nezávislých chladicích okruhů |  | ANO | ANO
vnitřní prostor rozdělený na 4 vnitřní oddíly |  | ANO, součástí minimálně 2 nastavitelné police | ANO
robustní provedení, povrchová úprava interiéru a exteriéru odolávající chemikáliím, musí být vysoce mechanicky odolná |  | ANO | ANO
box musí mít bezobsluhový vyhřívaný automatický ventil pro vyrovnání tlaku pro snadné otevírání dveří |  | ANO | ANO
průchodky v zadní stěně hlubokomrazícího boxu |  | alespoň 2 průchodky, každá o průměru minimálně Ø 15 mm | ANO
box musí mít pojezdová kolečka s brzdou |  | ANO, minimálně 4 kolečka | ANO
vyhřívané těsnění dveří |  | ANO | ANO
robustní zavírací mechanizmus s ovládáním jednou rukou, zavírací mechanizmus musí mít bezpečnostní západku (aretaci) v zavřené poloze a musí být vybaven zámkem |  | ANO | ANO
řídící jednotka musí zobrazovat aktuální teplotu a alarmová hlášení, zobrazování a ovládání musí být pomocí grafického displeje |  | ANO | ANO
řídící jednotka musí být vybavena alarmem vysoké a nízké teploty, alarm nízké teploty musí být vybaven automatickým testováním pro ověření funkce včetně ověření externího alarmového systému - alarm jako pojistka pro změny teplot |  | ANO | ANO
odchylka od nastavených a očekávaných hodnot, u teplot horní i dolní mez, nebo stavů musí vyhlásit optický i akustický alarm |  | ANO | ANO
řídící jednotka musí umožnit automatický restart po výpadku el. proudu |  | ANO | ANO
všechny funkce řídící jednotky musí být zálohována automaticky nabíjeným akumulátorem |  | ANO | ANO
box musí být osazen dvěma čidly teploty – hlavní regulační čidlo řídící jednotky a nezávislé čidlo pro alarm teploty |  | ANO | ANO
hmotnost - váha prázdného zařízení, včetně vnitřních polic a vnitřních dvířek, chladiva (tedy standardní výbavy) |  | maximálně 400 kg | ANO
hlučnost |  | maximálně 55 dB | ANO
Kupující upozorňuje Prodávajícího, že vzhledem k plánovanému umístění Zboží (přístroje), musí být Zboží stěhovatelné vstupním otvorem (dveřmi) o rozměrech 196 x 79 cm Stěhovatelnost přes tento vstupní otvor musí být možné provést jednoduše a bez nějakých větších technických zásahů na přístroji. Zadavatel ji musí být schopen realizovat vlastními silami, bez závislosti na dodavateli nebo třetí straně a v případě nutnosti montáže/demontáže jakýchkoliv prvků přístroje, pak současně bez jakékoliv vlivu na platnost záruky. |  | ANO, dodavatel potvrdí tuto skutečnost současně uvede podrobný postup a výčet činností a výčet prvků, které je třeba demontovat, aby bylo možné přenést zařízení/ přístroj přes tento vstupní otvor | ANO
vyrovnávací vakuový ventil k okamžitému otevření dveří |  | ANO | ANO
takto označené buňky vyplní účastník v rámci zpracování své nabídky