## Příloha č. 1 Smlouvy
Technické podmínky a Technická specifikace nabízeného plnění |  |  | Příloha č. 1 Kupní smlouvy
Invertovaný mikroskop s fázovým kontrastem a fluorescencí pro Ústav histologie a embryologie LF MU
TECHNICKÉ PODMÍNKY technická specifikace stanovená zadavatelem |  |  | TECHNICKÁ SPECIFIKACE NABÍZENÉHO PLNĚNÍ technická specifikace nabízená účastníkem
Popis parametru (Nabídka účastníka musí splňovat všechny níže uvedené požadavky a parametry specifikace. U parametrů vymezených minimální nebo maximální úrovní nebo rozmezím hodnot, musí nabídka účastníka vyhovět alespoň stanovené požadované úrovni.) |  | Zadavatelem požadovaná hodnota | Pokud je zadavatelem po účastníkovi vyžadováno pouze uvedení, zda je příslušný požadovaný parametr splněn, pak účastník uvede ANO, že parametr splňuje) Pokud je zadavatelem u technického parametru požadován bližší popis nebo určení specifikace, pak je účastník povinen uvést bližší popis, výčet vlastností, konkrétní údaj nebo rozmezí hodnot jím nabízeného zboží
Z údajů uvedených účastníkem musí být zřejmé, že uchazečem nabízené zboží splňuje minimální technické požadavky stanovené zadavatelem - uchazeč uvede splnění požadovaného parametru ověřitelným způsobem, např. uvedením konkrétních hodnot, případně konkrétním odkazem na technické listy, výkresy apod.)
Invertovaný mikroskop s fázovým kontrastem a fluorescenci |  |  | Model - typové/výrobní označení | Výrobce
|  |  | vyplní dodavatel | vyplní dodavatel
Počet kusů: 1 ks |  |  | Účastníkem nabízená hodnota
Invertovaný mikroskop s fázovým kontrastem a tříkanálovou fluorescenci |  | ANO | vyplní dodavatel
Fluorescenční mikroskop pro zobrazování bunecnych kultur |  | ANO | vyplní dodavatel
Stolek mikroskopu mechanický, s manualnim ovládáním |  | ANO | vyplní dodavatel
LED diodový zdroj osvětlení pro procházející světlo |  | s životností minimálně 50 000 hodin pro vyloučení všech pochybností zadavatele stanovuje, že tento požadavek není možné splnit tak, že dodavatel nabídne více zdrojů osvětlení v rámci nabídky - tento parametr musí být splněn jedním kusem zdroje světla | vyplní dodavatel - uvede bližsí popis, konkrétní údaje/ hodnoty
Optický design zajišťující homogenní osvicenni pro celé zorné pole |  | ANO | vyplní dodavatel
Plynulá regulace intenzity osvětlení |  | ANO | vyplní dodavatel
Hrubé a jemné koaxialni ostření na obou stranách stativu. |  | ANO | vyplní dodavatel
Výškově nastavitelný binokulární tubus. |  | ANO | vyplní dodavatel
Otočný nosič objektivů |  | ANO, pro minimálně 5 objektivů | vyplní dodavatel - uvede bližsí popis, konkrétní údaje/ hodnoty
Sada objektivů k dodání spolu s mikroskopem: |  | ANO | vyplní dodavatel
| achromatický přiblížení 4x | ANO | vyplní dodavatel
| achromatický přiblížení 10x s dlouhou pracovní vzdáleností | ANO | vyplní dodavatel
| achromatický přiblížení 20x s dlouhou pracovní vzdáleností | ANO | vyplní dodavatel
objektivy 10x a 20x s apodizovaným fázovým kontrastem eliminujícím halo-efekt |  | ANO | vyplní dodavatel
Odnímatelný kondenzor pro světlé pole a fázový kontrast s pracovní vzdáleností min. 75 mm/N.A. min. 0.30. |  | ANO | vyplní dodavatel
Integrovaný otočný karusel |  | ANO, pro min. 3 fluorescenční kostky a s volnou pozicí pro procházející světlo | vyplní dodavatel - uvede bližsí popis, konkrétní údaje/ hodnoty
LED fluorescenční moduly |  | minimálně pro tyto vlnové délky: - 470 nm - 560 nm - 625 nm s plynulou regulací intenzity fluorescence | vyplní dodavatel - uvede bližsí popis, konkrétní údaje/ hodnoty
Sada fluorescenčních kostek s filtry pro vlnové délky |  | minimálně pro tyto vlnové délky: - 470 nm - 560 nm - 625 nm | vyplní dodavatel - uvede bližsí popis, konkrétní údaje/ hodnoty
paměť nastavení intenzity fluorescence individuálně pro každou vlnovou délku |  | ANO | vyplní dodavatel
Synchronizace zapínání/vypínání LED modulu v závislosti na zařazeném fluorescenčním filtru |  | ANO | vyplní dodavatel
světelná indikace dosažení maximální intenzity |  | ANO | vyplní dodavatel
Možnost rozšíření: Výstup pro připojení kamery |  | ANO | vyplní dodavatel
takto označené buňky vyplní účastník v rámci zpracování své nabídky