## Příloha č. 1 Smlouvy
Technické podmínky a Technická specifikace nabízeného plnění |  |  | Příloha č. 1 Kupní smlouvy
Real-time PCR pro Biologický ústav LF MU
TECHNICKÉ PODMÍNKY technická specifikace stanovená zadavatelem |  |  | TECHNICKÁ SPECIFIKACE NABÍZENÉHO PLNĚNÍ technická specifikace nabízená účastníkem
Popis parametru (Nabídka účastníka musí splňovat všechny níže uvedené požadavky a parametry specifikace. U parametrů vymezených minimální nebo maximální úrovní nebo rozmezím hodnot, musí nabídka účastníka vyhovět alespoň stanovené požadované úrovni.) |  | Zadavatelem požadovaná hodnota | Pokud je zadavatelem po účastníkovi vyžadováno pouze uvedení, zda je příslušný požadovaný parametr splněn, pak účastník uvede ANO, že parametr splňuje) Pokud je zadavatelem u technického parametru požadován bližší popis nebo určení specifikace, pak je účastník povinen uvést bližší popis, výčet vlastností, konkrétní údaj nebo rozmezí hodnot jím nabízeného zboží
Z údajů uvedených účastníkem musí být zřejmé, že uchazečem nabízené zboží splňuje minimální technické požadavky stanovené zadavatelem - uchazeč uvede splnění požadovaného parametru ověřitelným způsobem, např. uvedením konkrétních hodnot, případně konkrétním odkazem na technické listy, výkresy apod.)
Real-time PCR |  |  | Model - typové/výrobní označení | Výrobce
|  |  | vyplní dodavatel | vyplní dodavatel
Počet kusů: 1 ks |  |  | Účastníkem nabízená hodnota
Otevřený systém pro kvantifikaci nukleových kyselin a detekci mutací na principu real-time qPCR |  | ANO | vyplní dodavatel
Systém s blokem pro 96 - jamkovou destičku |  | ANO | vyplní dodavatel
Přístroj musí mít využití destiček, zkumavek i stripů (u 96-jamkového formátu) |  | ANO | vyplní dodavatel
reakční objem |  | v min. rozmezí 10-150 mikrolitrů | vyplní dodavatel - uvede bližsí popis, konkrétní údaje/ hodnoty
Rychlost ohřevu |  | minimálně 6° C/sec | vyplní dodavatel - uvede bližsí popis, konkrétní údaje/ hodnoty
Průměrná rychlost ohřevu |  | minimálně 4 °C/sec | vyplní dodavatel - uvede bližsí popis, konkrétní údaje/ hodnoty
nastavení gradientu |  | v minimálně 12 nezávislých zónách | vyplní dodavatel - uvede bližsí popis, konkrétní údaje/ hodnoty
Programovatelný rozsah gradientu |  | min. v rozsahu 1 až 40 °C | vyplní dodavatel - uvede bližsí popis, konkrétní údaje/ hodnoty
Systém musí fungovat bez nutnosti pravidelné kalibrace |  | ANO | vyplní dodavatel
Teplotní přesnost |  | s odchylkou max. ± 0,1 °C | vyplní dodavatel - uvede bližsí popis, konkrétní údaje/ hodnoty
Teplotní uniformita mezi vzorky |  | maximálně ± 0,2 °C | vyplní dodavatel - uvede bližsí popis, konkrétní údaje/ hodnoty
Zdrojem excitace a emise jsou LED diody |  | ANO | vyplní dodavatel
Součástí dodávky systému musí být software pro ovládání a pro absolutní i relativní kvantifikaci |  | ANO | vyplní dodavatel
Systém nevyžadující normalizaci a korekci pomocí ROX |  | ANO | vyplní dodavatel
detekční kanály |  | minimálně SYBRGreen/FAM, HEX/VIC a Cy5/Mustang Purple | vyplní dodavatel - uvede bližsí popis, konkrétní údaje/ hodnoty
Systém musí dovolit multiplexovou analýzu |  | ANO, až 3 cílových sekvencí v jedné reakci | vyplní dodavatel - uvede bližsí popis, konkrétní údaje/ hodnoty
Citlivost |  | jedna kopie DNA | vyplní dodavatel
Systém musí mít uložení standardní kalibrační křivky i templátu pro experiment u experimentů s absolutní kvantifikací |  | ANO | vyplní dodavatel
Detekční systém využívající snímaní všech jamek destičky najednou ve stejném čase nebo snímání po sloupcích |  | o max. době 6 sec | vyplní dodavatel - uvede bližsí popis, konkrétní údaje/ hodnoty
Přístroj musí být možné ovládat jak pomocí připojeného počítače/notebooku, tak i samostatně pomocí dotykové obrazovky přístroje |  | ANO | vyplní dodavatel
Možnost přenášení souborů a výsledků analýz |  | minimálně tyto možnosti: - přes USB Flash disk - připojením k lokální počítačové síti přes Ethernetový port - možnost přímého Wifi připojení k síti | vyplní dodavatel - uvede bližsí popis, konkrétní údaje/ hodnoty
Rozměry přístroje |  | jednotlivé rozměry (š x h x v) max. 35 x 55 x 45 cm | vyplní dodavatel - uvede bližsí popis, konkrétní údaje/ hodnoty
Hmotnost |  | maximáně 25 kg | vyplní dodavatel - uvede bližsí popis, konkrétní údaje/ hodnoty
Požadavky na napájení |  | 230 V/50 Hz, 1 Ph - 1 fáze, se zástrčkou vhodnou pro zásuvku typu E | vyplní dodavatel - uvede bližsí popis, konkrétní údaje/ hodnoty
takto označené buňky vyplní účastník v rámci zpracování své nabídky