## Podklady pro RS
Příloha č. 1 - Technická specifikace a ceny sítěk
Pro účely tohoto dokumentu se síťkou rozumí standardizovaná síťka vhodná pro transmisní elektronovou mikroskopii o průměru 3.05 mm. Vysvětlivky: *) Otvory tvaru kruhu a elipsy různých velikostí v rozmezí 1 μm až 8 μm **) Pokud je značeno ve formátu R A/B, potom: A=průměr kruhového otvoru v nm; A+B=perioda vzoru ***) Na fólii s pravidelnými otvory je nanesena kontinuální vrstva uhlíku o tloušťce 1 nm až 4 nm
Typ síťky | Materiál síťky | Geometrie otvorů síťky | Geometrie otvorů fólie | Tloušťka fólie | Počet kusů pro účely hodnocení | Cena za 1 ks síťky (v USD bez DPH) | Cena celkem pro účely hodnocení (v USD bez DPH)
Síťka pro TEM bez fólie | Au | čtvercová, 200 mesh | (bez fólie) | (bez fólie) | 200 |  | 0
Síťka pro TEM bez fólie | Au | čtvercová, 400 mesh | (bez fólie) | (bez fólie) | 200 |  | 0
Síťka pro TEM bez fólie | Cu | čtvercová, 300 mesh | (bez fólie) | (bez fólie) | 200 |  | 0
Síťka pro TEM bez fólie | Cu | čtvercová, 400 mesh | (bez fólie) | (bez fólie) | 2000 |  | 0
Síťka pro TEM bez fólie | Mo | čtvercová, 100 mesh | (bez fólie) | (bez fólie) | 100 |  | 0
Síťka pro TEM bez fólie | Mo | čtvercová, 300 mesh | (bez fólie) | (bez fólie) | 100 |  | 0
Síťka pro TEM bez fólie | Mo | čtvercová, 400 mesh | (bez fólie) | (bez fólie) | 100 |  | 0
Síťka pro TEM bez fólie | Ni | čtvercová, 50 mesh | (bez fólie) | (bez fólie) | 100 |  | 0
Síťka pro TEM bez fólie | Cu | slot, 2 x 0.50 mm | (bez fólie) | (bez fólie) | 100 |  | 0
Síťka pro TEM bez fólie | Cu | slot, 2 x 0.75 mm | (bez fólie) | (bez fólie) | 100 |  | 0
Síťka pro TEM bez fólie | Cu | slot, 2 x 1.00 mm | (bez fólie) | (bez fólie) | 100 |  | 0
Síťka pro TEM s fólií lacey carbon | Cu | čtvercová, 200 mesh | (fólie lacey carbon) | 10-30 nm | 200 |  | 0
Síťka pro TEM s fólií lacey carbon | Cu | čtvercová, 300 mesh | (fólie lacey carbon) | 10-30 nm | 200 |  | 0
Síťka pro TEM, s uhlíkovou fólií vyrobenou "bezplastovou technologií" s kruhovými otvory | Cu | čtvercová, 200 mesh | R 1.2/1.3 ** | 20 nm | 300 |  | 0
Síťka pro TEM, s uhlíkovou fólií vyrobenou "bezplastovou technologií" s kruhovými otvory | Cu | čtvercová, 300 mesh | R 1.2/1.3 ** | 20 nm | 300 |  | 0
Síťka pro TEM, s uhlíkovou fólií vyrobenou "bezplastovou technologií" s kruhovými otvory | Cu | čtvercová, 400 mesh | R 1.2/1.3 ** | 20 nm | 100 |  | 0
Síťka pro TEM, s uhlíkovou fólií vyrobenou "bezplastovou technologií" s kruhovými otvory | Cu | čtvercová, 200 mesh | R 2/1 ** | 20 nm | 100 |  | 0
Síťka pro TEM, s uhlíkovou fólií vyrobenou "bezplastovou technologií" s kruhovými otvory | Cu | čtvercová, 300 mesh | R 2/1 ** | 20 nm | 100 |  | 0
Síťka pro TEM, s uhlíkovou fólií vyrobenou "bezplastovou technologií" s kruhovými otvory | Cu | čtvercová, 400 mesh | R 2/1 ** | 20 nm | 100 |  | 0
Síťka pro TEM, s uhlíkovou fólií vyrobenou "bezplastovou technologií" s kruhovými otvory | Cu | čtvercová, 200 mesh | R 2/2 ** | 20 nm | 100 |  | 0
Síťka pro TEM, s uhlíkovou fólií vyrobenou "bezplastovou technologií" s kruhovými otvory | Cu | čtvercová, 300 mesh | R 2/2 ** | 20 nm | 100 |  | 0
Síťka pro TEM, s uhlíkovou fólií vyrobenou "bezplastovou technologií" s kruhovými otvory | Cu | čtvercová, 400 mesh | R 2/2 ** | 20 nm | 100 |  | 0
Síťka pro TEM, s uhlíkovou fólií vyrobenou "bezplastovou technologií" s kruhovými otvory | Cu | čtvercová, 200 mesh | R 2/4 ** | 20 nm | 100 |  | 0
Síťka pro TEM, s uhlíkovou fólií vyrobenou "bezplastovou technologií" s kruhovými otvory | Cu | čtvercová, 300 mesh | R 2/4 ** | 20 nm | 100 |  | 0
Síťka pro TEM, s uhlíkovou fólií vyrobenou "bezplastovou technologií" s kruhovými otvory | Cu | čtvercová, 400 mesh | R 2/4 ** | 20 nm | 100 |  | 0
Síťka pro TEM, s uhlíkovou fólií vyrobenou "bezplastovou technologií" s kruhovými otvory | Cu | čtvercová, 200 mesh | různé velikosti * | 20 nm | 100 |  | 0
Síťka pro TEM, s uhlíkovou fólií vyrobenou "bezplastovou technologií" s kruhovými otvory | Cu | čtvercová, 300 mesh | různé velikosti * | 20 nm | 100 |  | 0
Síťka pro TEM, s uhlíkovou fólií vyrobenou "bezplastovou technologií" s kruhovými otvory | Cu | čtvercová, 400 mesh | různé velikosti * | 20 nm | 100 |  | 0
Síťka pro TEM, s uhlíkovou fólií vyrobenou "bezplastovou technologií" s kruhovými otvory | Au | čtvercová, 200 mesh | R 1.2/1.3 ** | 20 nm | 100 |  | 0
Síťka pro TEM, s uhlíkovou fólií vyrobenou "bezplastovou technologií" s kruhovými otvory | Au | čtvercová, 300 mesh | R 1.2/1.3 ** | 20 nm | 800 |  | 0
Síťka pro TEM, s uhlíkovou fólií vyrobenou "bezplastovou technologií" s kruhovými otvory | Au | čtvercová, 400 mesh | R 1.2/1.3 ** | 20 nm | 100 |  | 0
Síťka pro TEM, s uhlíkovou fólií vyrobenou "bezplastovou technologií" s kruhovými otvory | Au | čtvercová, 200 mesh | R 2/1 ** | 20 nm | 100 |  | 0
Síťka pro TEM, s uhlíkovou fólií vyrobenou "bezplastovou technologií" s kruhovými otvory | Au | čtvercová, 300 mesh | R 2/1 ** | 20 nm | 100 |  | 0
Síťka pro TEM, s uhlíkovou fólií vyrobenou "bezplastovou technologií" s kruhovými otvory | Au | čtvercová, 400 mesh | R 2/1 ** | 20 nm | 100 |  | 0
Síťka pro TEM, s uhlíkovou fólií vyrobenou "bezplastovou technologií" s kruhovými otvory | Au | čtvercová, 200 mesh | R 2/2 ** | 20 nm | 100 |  | 0
Síťka pro TEM, s uhlíkovou fólií vyrobenou "bezplastovou technologií" s kruhovými otvory | Au | čtvercová, 300 mesh | R 2/2 ** | 20 nm | 100 |  | 0
Síťka pro TEM, s uhlíkovou fólií vyrobenou "bezplastovou technologií" s kruhovými otvory | Au | čtvercová, 400 mesh | R 2/2 ** | 20 nm | 100 |  | 0
Síťka pro TEM, s uhlíkovou fólií vyrobenou "bezplastovou technologií" s kruhovými otvory | Au | čtvercová, 200 mesh | R 2/4 ** | 20 nm | 100 |  | 0
Síťka pro TEM, s uhlíkovou fólií vyrobenou "bezplastovou technologií" s kruhovými otvory | Au | čtvercová, 300 mesh | R 2/4 ** | 20 nm | 100 |  | 0
Síťka pro TEM, s uhlíkovou fólií vyrobenou "bezplastovou technologií" s kruhovými otvory | Au | čtvercová, 400 mesh | R 2/4 ** | 20 nm | 100 |  | 0
Síťka pro TEM, s uhlíkovou fólií vyrobenou "bezplastovou technologií" s kruhovými otvory | Au | čtvercová, 200 mesh | různé velikosti * | 20 nm | 100 |  | 0
Síťka pro TEM, s uhlíkovou fólií vyrobenou "bezplastovou technologií" s kruhovými otvory | Au | čtvercová, 300 mesh | různé velikosti * | 20 nm | 100 |  | 0
Síťka pro TEM, s uhlíkovou fólií vyrobenou "bezplastovou technologií" s kruhovými otvory | Au | čtvercová, 400 mesh | různé velikosti * | 20 nm | 100 |  | 0
Síťka pro TEM, s uhlíkovou fólií vyrobenou "bezplastovou technologií" s kruhovými otvory | Cu | čtvercová, 200 mesh | R 1.2/1.3 ** | 40 nm | 100 |  | 0
Síťka pro TEM, s uhlíkovou fólií vyrobenou "bezplastovou technologií" s kruhovými otvory | Cu | čtvercová, 300 mesh | R 1.2/1.3 ** | 40 nm | 100 |  | 0
Síťka pro TEM, s uhlíkovou fólií vyrobenou "bezplastovou technologií" s kruhovými otvory | Cu | čtvercová, 400 mesh | R 1.2/1.3 ** | 40 nm | 100 |  | 0
Síťka pro TEM, s uhlíkovou fólií vyrobenou "bezplastovou technologií" s kruhovými otvory | Cu | čtvercová, 200 mesh | R 2/1 ** | 40 nm | 100 |  | 0
Síťka pro TEM, s uhlíkovou fólií vyrobenou "bezplastovou technologií" s kruhovými otvory | Cu | čtvercová, 300 mesh | R 2/1 ** | 40 nm | 100 |  | 0
Síťka pro TEM, s uhlíkovou fólií vyrobenou "bezplastovou technologií" s kruhovými otvory | Cu | čtvercová, 400 mesh | R 2/1 ** | 40 nm | 100 |  | 0
Síťka pro TEM, s uhlíkovou fólií vyrobenou "bezplastovou technologií" s kruhovými otvory | Cu | čtvercová, 200 mesh | R 2/2 ** | 40 nm | 100 |  | 0
Síťka pro TEM, s uhlíkovou fólií vyrobenou "bezplastovou technologií" s kruhovými otvory | Cu | čtvercová, 300 mesh | R 2/2 ** | 40 nm | 100 |  | 0
Síťka pro TEM, s uhlíkovou fólií vyrobenou "bezplastovou technologií" s kruhovými otvory | Cu | čtvercová, 400 mesh | R 2/2 ** | 40 nm | 100 |  | 0
Síťka pro TEM, s uhlíkovou fólií vyrobenou "bezplastovou technologií" s kruhovými otvory | Cu | čtvercová, 200 mesh | R 2/4 ** | 40 nm | 100 |  | 0
Síťka pro TEM, s uhlíkovou fólií vyrobenou "bezplastovou technologií" s kruhovými otvory | Cu | čtvercová, 300 mesh | R 2/4 ** | 40 nm | 100 |  | 0
Síťka pro TEM, s uhlíkovou fólií vyrobenou "bezplastovou technologií" s kruhovými otvory | Cu | čtvercová, 400 mesh | R 2/4 ** | 40 nm | 100 |  | 0
Síťka pro TEM, s uhlíkovou fólií vyrobenou "bezplastovou technologií" s kruhovými otvory | Cu | čtvercová, 200 mesh | různé velikosti * | 40 nm | 100 |  | 0
Síťka pro TEM, s uhlíkovou fólií vyrobenou "bezplastovou technologií" s kruhovými otvory | Cu | čtvercová, 300 mesh | různé velikosti * | 40 nm | 100 |  | 0
Síťka pro TEM, s uhlíkovou fólií vyrobenou "bezplastovou technologií" s kruhovými otvory | Cu | čtvercová, 400 mesh | různé velikosti * | 40 nm | 100 |  | 0
Síťka pro TEM, s fólií s pravidelnými kruhovými otvory vyrobenou ze slitiny 80% Au / 20 % Pd | Au | čtvercová, 200 mesh | R 2/2 ** | 45 nm | 300 |  | 0
Síťka pro TEM, s fólií s pravidelnými kruhovými otvory vyrobenou ze slitiny 80% Au / 20 % Pd | Au | čtvercová, 300 mesh | R 1.2/1.3 ** | 45 nm | 300 |  | 0
Síťka pro TEM, s fólií s pravidelnými kruhovými otvory vyrobenou ze slitiny 80% Au / 20 % Pd | Au | čtvercová, 300 mesh | R 0.6/1 ** | 45 nm | 300 |  | 0
Síťka pro TEM, s uhlíkovou fólií vyrobenou s kruhovými otvory optimalizovaná pro STEM | Cu | čtvercová, 300 mesh | R 8/2 ** | 40 nm | 100 |  | 0
Síťka pro TEM, s uhlíkovou fólií vyrobenou "plastovou technologií" s kruhovými otvory | Cu | čtvercová, 200 mesh | R 0.6/1 ** | 10-20 nm | 100 |  | 0
Síťka pro TEM, s uhlíkovou fólií vyrobenou "plastovou technologií" s kruhovými otvory | Cu | čtvercová, 300 mesh | R 0.6/1 ** | 10-20 nm | 100 |  | 0
Síťka pro TEM, s uhlíkovou fólií vyrobenou "plastovou technologií" s kruhovými otvory | Cu | čtvercová, 400 mesh | R 0.6/1 ** | 10-20 nm | 100 |  | 0
Síťka pro TEM, s uhlíkovou fólií vyrobenou "plastovou technologií" s kruhovými otvory | Cu | čtvercová, 200 mesh | R 1/4 ** | 10-20 nm | 100 |  | 0
Síťka pro TEM, s uhlíkovou fólií vyrobenou "plastovou technologií" s kruhovými otvory | Cu | čtvercová, 300 mesh | R 1/4 ** | 10-20 nm | 100 |  | 0
Síťka pro TEM, s uhlíkovou fólií vyrobenou "plastovou technologií" s kruhovými otvory | Cu | čtvercová, 400 mesh | R 1/4 ** | 10-20 nm | 100 |  | 0
Síťka pro TEM, s uhlíkovou fólií vyrobenou "plastovou technologií" s kruhovými otvory | Cu | čtvercová, 200 mesh | R 1.2/1.3 ** | 10-20 nm | 900 |  | 0
Síťka pro TEM, s uhlíkovou fólií vyrobenou "plastovou technologií" s kruhovými otvory | Cu | čtvercová, 300 mesh | R 1.2/1.3 ** | 10-20 nm | 900 |  | 0
Síťka pro TEM, s uhlíkovou fólií vyrobenou "plastovou technologií" s kruhovými otvory | Cu | čtvercová, 400 mesh | R 1.2/1.3 ** | 10-20 nm | 100 |  | 0
Síťka pro TEM, s uhlíkovou fólií vyrobenou "plastovou technologií" s kruhovými otvory | Cu | čtvercová, 200 mesh | R 2/1 ** | 10-20 nm | 900 |  | 0
Síťka pro TEM, s uhlíkovou fólií vyrobenou "plastovou technologií" s kruhovými otvory | Cu | čtvercová, 300 mesh | R 2/1 ** | 10-20 nm | 900 |  | 0
Síťka pro TEM, s uhlíkovou fólií vyrobenou "plastovou technologií" s kruhovými otvory | Cu | čtvercová, 400 mesh | R 2/1 ** | 10-20 nm | 100 |  | 0
Síťka pro TEM, s uhlíkovou fólií vyrobenou "plastovou technologií" s kruhovými otvory | Cu | čtvercová, 200 mesh | R 2/2 ** | 10-20 nm | 100 |  | 0
Síťka pro TEM, s uhlíkovou fólií vyrobenou "plastovou technologií" s kruhovými otvory | Cu | čtvercová, 300 mesh | R 2/2 ** | 10-20 nm | 100 |  | 0
Síťka pro TEM, s uhlíkovou fólií vyrobenou "plastovou technologií" s kruhovými otvory | Cu | čtvercová, 400 mesh | R 2/2 ** | 10-20 nm | 100 |  | 0
Síťka pro TEM, s uhlíkovou fólií vyrobenou "plastovou technologií" s kruhovými otvory | Cu | čtvercová, 200 mesh | R 2/4 ** | 10-20 nm | 100 |  | 0
Síťka pro TEM, s uhlíkovou fólií vyrobenou "plastovou technologií" s kruhovými otvory | Cu | čtvercová, 300 mesh | R 2/4 ** | 10-20 nm | 100 |  | 0
Síťka pro TEM, s uhlíkovou fólií vyrobenou "plastovou technologií" s kruhovými otvory | Cu | čtvercová, 400 mesh | R 2/4 ** | 10-20 nm | 100 |  | 0
Síťka pro TEM, s uhlíkovou fólií vyrobenou "plastovou technologií" s kruhovými otvory | Cu | čtvercová, 200 mesh | R 3.5/1 ** | 10-20 nm | 100 |  | 0
Síťka pro TEM, s uhlíkovou fólií vyrobenou "plastovou technologií" s kruhovými otvory | Cu | čtvercová, 300 mesh | R 3.5/1 ** | 10-20 nm | 100 |  | 0
Síťka pro TEM, s uhlíkovou fólií vyrobenou "plastovou technologií" s kruhovými otvory | Cu | čtvercová, 400 mesh | R 3.5/1 ** | 10-20 nm | 100 |  | 0
Síťka pro TEM, s uhlíkovou fólií vyrobenou "plastovou technologií" s kruhovými otvory | Cu | čtvercová, 200 mesh | různé velikosti * | 10-20 nm | 100 |  | 0
Síťka pro TEM, s uhlíkovou fólií vyrobenou "plastovou technologií" s kruhovými otvory | Cu | čtvercová, 300 mesh | různé velikosti * | 10-20 nm | 100 |  | 0
Síťka pro TEM, s uhlíkovou fólií vyrobenou "plastovou technologií" s kruhovými otvory | Cu | čtvercová, 400 mesh | různé velikosti * | 10-20 nm | 100 |  | 0
Síťka pro TEM, s uhlíkovou fólií vyrobenou "plastovou technologií" s kruhovými otvory | Au | čtvercová, 200 mesh | R 0.6/1 ** | 10-20 nm | 100 |  | 0
Síťka pro TEM, s uhlíkovou fólií vyrobenou "plastovou technologií" s kruhovými otvory | Au | čtvercová, 300 mesh | R 0.6/1 ** | 10-20 nm | 300 |  | 0
Síťka pro TEM, s uhlíkovou fólií vyrobenou "plastovou technologií" s kruhovými otvory | Au | čtvercová, 400 mesh | R 0.6/1 ** | 10-20 nm | 100 |  | 0
Síťka pro TEM, s uhlíkovou fólií vyrobenou "plastovou technologií" s kruhovými otvory | Au | čtvercová, 200 mesh | R 1/4 ** | 10-20 nm | 100 |  | 0
Síťka pro TEM, s uhlíkovou fólií vyrobenou "plastovou technologií" s kruhovými otvory | Au | čtvercová, 300 mesh | R 1/4 ** | 10-20 nm | 100 |  | 0
Síťka pro TEM, s uhlíkovou fólií vyrobenou "plastovou technologií" s kruhovými otvory | Au | čtvercová, 400 mesh | R 1/4 ** | 10-20 nm | 100 |  | 0
Síťka pro TEM, s uhlíkovou fólií vyrobenou "plastovou technologií" s kruhovými otvory | Au | čtvercová, 200 mesh | R 1.2/1.3 ** | 10-20 nm | 100 |  | 0
Síťka pro TEM, s uhlíkovou fólií vyrobenou "plastovou technologií" s kruhovými otvory | Au | čtvercová, 300 mesh | R 1.2/1.3 ** | 10-20 nm | 800 |  | 0
Síťka pro TEM, s uhlíkovou fólií vyrobenou "plastovou technologií" s kruhovými otvory | Au | čtvercová, 400 mesh | R 1.2/1.3 ** | 10-20 nm | 100 |  | 0
Síťka pro TEM, s uhlíkovou fólií vyrobenou "plastovou technologií" s kruhovými otvory | Au | čtvercová, 200 mesh | R 2/1 ** | 10-20 nm | 100 |  | 0
Síťka pro TEM, s uhlíkovou fólií vyrobenou "plastovou technologií" s kruhovými otvory | Au | čtvercová, 300 mesh | R 2/1 ** | 10-20 nm | 100 |  | 0
Síťka pro TEM, s uhlíkovou fólií vyrobenou "plastovou technologií" s kruhovými otvory | Au | čtvercová, 400 mesh | R 2/1 ** | 10-20 nm | 100 |  | 0
Síťka pro TEM, s uhlíkovou fólií vyrobenou "plastovou technologií" s kruhovými otvory | Au | čtvercová, 200 mesh | R 2/2 ** | 10-20 nm | 100 |  | 0
Síťka pro TEM, s uhlíkovou fólií vyrobenou "plastovou technologií" s kruhovými otvory | Au | čtvercová, 300 mesh | R 2/2 ** | 10-20 nm | 200 |  | 0
Síťka pro TEM, s uhlíkovou fólií vyrobenou "plastovou technologií" s kruhovými otvory | Au | čtvercová, 400 mesh | R 2/2 ** | 10-20 nm | 100 |  | 0
Síťka pro TEM, s uhlíkovou fólií vyrobenou "plastovou technologií" s kruhovými otvory | Au | čtvercová, 200 mesh | R 2/4 ** | 10-20 nm | 100 |  | 0
Síťka pro TEM, s uhlíkovou fólií vyrobenou "plastovou technologií" s kruhovými otvory | Au | čtvercová, 300 mesh | R 2/4 ** | 10-20 nm | 100 |  | 0
Síťka pro TEM, s uhlíkovou fólií vyrobenou "plastovou technologií" s kruhovými otvory | Au | čtvercová, 400 mesh | R 2/4 ** | 10-20 nm | 100 |  | 0
Síťka pro TEM, s uhlíkovou fólií vyrobenou "plastovou technologií" s kruhovými otvory | Au | čtvercová, 200 mesh | R 3.5/1 ** | 10-20 nm | 100 |  | 0
Síťka pro TEM, s uhlíkovou fólií vyrobenou "plastovou technologií" s kruhovými otvory | Au | čtvercová, 300 mesh | R 3.5/1 ** | 10-20 nm | 100 |  | 0
Síťka pro TEM, s uhlíkovou fólií vyrobenou "plastovou technologií" s kruhovými otvory | Au | čtvercová, 400 mesh | R 3.5/1 ** | 10-20 nm | 100 |  | 0
Síťka pro TEM, s uhlíkovou fólií vyrobenou "plastovou technologií" s kruhovými otvory | Au | čtvercová, 200 mesh | různé velikosti * | 10-20 nm | 100 |  | 0
Síťka pro TEM, s uhlíkovou fólií vyrobenou "plastovou technologií" s kruhovými otvory | Au | čtvercová, 300 mesh | různé velikosti * | 10-20 nm | 100 |  | 0
Síťka pro TEM, s uhlíkovou fólií vyrobenou "plastovou technologií" s kruhovými otvory | Au | čtvercová, 400 mesh | různé velikosti * | 10-20 nm | 100 |  | 0
Síťka pro TEM, s uhlíkovou fólií vyrobenou "plastovou technologií" s kruhovými otvory | Cu | čtvercová, 200 mesh | R 1.2/1.3 ** | 10-20 nm + 2 nm *** | 100 |  | 0
Síťka pro TEM, s uhlíkovou fólií vyrobenou "plastovou technologií" s kruhovými otvory | Cu | čtvercová, 300 mesh | R 1.2/1.3 ** | 10-20 nm + 2 nm *** | 100 |  | 0
Síťka pro TEM, s uhlíkovou fólií vyrobenou "plastovou technologií" s kruhovými otvory | Cu | čtvercová, 400 mesh | R 1.2/1.3 ** | 10-20 nm + 2 nm *** | 100 |  | 0
Síťka pro TEM, s uhlíkovou fólií vyrobenou "plastovou technologií" s kruhovými otvory | Cu | čtvercová, 200 mesh | R 2/1 ** | 10-20 nm + 2 nm *** | 100 |  | 0
Síťka pro TEM, s uhlíkovou fólií vyrobenou "plastovou technologií" s kruhovými otvory | Cu | čtvercová, 300 mesh | R 2/1 ** | 10-20 nm + 2 nm *** | 100 |  | 0
Síťka pro TEM, s uhlíkovou fólií vyrobenou "plastovou technologií" s kruhovými otvory | Cu | čtvercová, 400 mesh | R 2/1 ** | 10-20 nm + 2 nm *** | 100 |  | 0
Síťka pro TEM, s uhlíkovou fólií vyrobenou "plastovou technologií" s kruhovými otvory | Cu | čtvercová, 200 mesh | R 2/2 ** | 10-20 nm + 2 nm *** | 100 |  | 0
Síťka pro TEM, s uhlíkovou fólií vyrobenou "plastovou technologií" s kruhovými otvory | Cu | čtvercová, 300 mesh | R 2/2 ** | 10-20 nm + 2 nm *** | 100 |  | 0
Síťka pro TEM, s uhlíkovou fólií vyrobenou "plastovou technologií" s kruhovými otvory | Cu | čtvercová, 400 mesh | R 2/2 ** | 10-20 nm + 2 nm *** | 100 |  | 0
Síťka pro TEM, s uhlíkovou fólií vyrobenou "plastovou technologií" s kruhovými otvory | Cu | čtvercová, 200 mesh | R 3.5/1 ** | 10-20 nm + 2 nm *** | 100 |  | 0
Síťka pro TEM, s uhlíkovou fólií vyrobenou "plastovou technologií" s kruhovými otvory | Cu | čtvercová, 300 mesh | R 3.5/1 ** | 10-20 nm + 2 nm *** | 100 |  | 0
Síťka pro TEM, s uhlíkovou fólií vyrobenou "plastovou technologií" s kruhovými otvory | Cu | čtvercová, 400 mesh | R 3.5/1 ** | 10-20 nm + 2 nm *** | 100 |  | 0
Síťka pro TEM, s uhlíkovou fólií vyrobenou "plastovou technologií" s kruhovými otvory | Cu | 300 mesh | R 3/3 ** | 10-20 nm | 100 |  | 0
Síťka pro TEM, s uhlíkovou fólií vyrobenou "plastovou technologií" s kruhovými otvory | Cu | 200 mesh | R 6/6.5 ** | 10-20 nm | 100 |  | 0
Síťka pro TEM, se zlatou fólií s pravidelnými kruhovými otvory | Au | 200 mesh | R 2/2 ** | 50 nm | 300 |  | 0
Síťka pro TEM, se zlatou fólií s pravidelnými kruhovými otvory | Au | 300 mesh | R 1.2/1.3 ** | 50 nm | 300 |  | 0
Síťka pro TEM, se zlatou fólií s pravidelnými kruhovými otvory | Au | 300 mesh | R 0.6/1 ** | 50 nm | 300 |  | 0
Síťka pro TEM s křemennou fólií s pravidelnými kruhovými otvory | Au | 200 mesh | R 2/2 ** | (bez specifikace) | 500 |  | 0
Nabídková cena celkem pro účely hodnocení | [6 empty] | 0