## PSV
|  | INVESTOR: Masarykova univerzita | DATUM:
| Ing. František Kozubík | MÍSTO STAVBY: (SKM) VINAŘSKÁ 5a/b/c, BRNO | 03/2023
|  | STAVBA: SKM – Vinařská - výměna pásových oken | STUPEŇ:
| T: 603 767 593 | v objektech C1 – C3, oprava fasády | DPS
Ř. PROJEKTANT: |  | ČÁST / OBJEKT: | Č ZAKÁZKY:
V. Janoušek |  | Výpis prvků | 2023-504
VYPRACOVAL: |  | ARCHIVNÍ ČÍSLO: | Č.V.:
V. Janoušek |  | 2023-504-DPS-D1.1-500/2 | 500/2 | rev. a)
VÝPIS PRVKŮ
Pozn.: půdorysy byly převzaty z pasportu MU a upraveny (rozměry otvorů nutno před výrobou a montáží doměřit)
PLASTOVÉ PRVKY A KONSTRUKCE
OZN. | SCHÉMA | POPIS | Pozn. | KS
PLASTOVÉ OKNA A PRVKY; venkovní barva šedo - stříbrná (Aluminium-Silver), vnitřní barva bílá Obecný popis: mikroventilace ve všech otevíravých oknech. Otevíravá/sklápěná křídla: O/S; protiprůvanová pojistka a pojistka proti chybné manipulaci s klikou; klika bílá - u otevíravých oken umístění v nejnižší části křídla (klika max. 400 mm do výšky křídla); trojité těsnění: celoobvodové dorazové vyměnitelné (nezavařeno) tvořící tři bariéry (včetně středového těsnění) - osazení a zabudování v souladu s ČSN 74 6077 (Okna a vnější dveře - Požadavky na zabudování) - okna uloženy na plastové konzoly (var. kompozitové) ; umístění a počet dle statického a posouzení výrobce dle použité konzoly a technických parametrů oken - dodávka včetně kotvícího a pomocného materiálu - napojení omítek na rámy oken pomocí APU-lišt
Bez vnitřních parapetů - zachování stávajících kamených parapetů /nové nejsou, obvodovou spáru vyplnit předstlačenou impregnovanou pěnovou páskou (dif. otevřená - nepoužívat PUR pěnu!) spáry z vnitřní a vnější strany zalištovat systémovými okenními PE lištami D+M všech prvků, včetně demontáže původní výplně otvorů. Demontáž svislých žaluzií pro možnou budoucí montáž uživatelem. Demontáž původní skleněné stěny v ocelové konstukci s hliníkovými lištami aprvky okna (zohlednění v ceně demontáže zpětný výkup barevných kovů - AL lišt a prvků) - výplň izolační trojsklo max. Ug=0,7W/m2K s teplým rámečkem; šedý plastový distanční rámeček - rám min. šestikomorový s max. Uw=0,8 W/m2K - rozšiřovací profil u nadpraží a spodní podkladní pro napojení na stávající parapet Celkové rozměry jsou orientační a je nutné doměření každého otvoru před vlastní dodávkou/výrobou a montáží. Nutno počítat s osazení do místa po vybouraném/původním oknu a úpravou napojení na stávající ostění a především parapety. SCHÉMTICKÉ POHLEDY Z VENKOVNÍ STRANY.
Vnitřní hliníkové horizontální žaluzie - vnitřní žaluzie opatřena plochým horním nosičem - lamely pro žaluzie v šířce 25 mm. - ovládání pomocí řetízku, z boku vedena silonovými lanky - barva nosiče a krytek: bílá v barve rámu - barva lamel: stříbrná
OZN. | SCHÉMA | POPIS | Pozn. | KS
P01 |  | Plastové okno pásové Rozměr 2950x2350 mm (výšk upravit dle osazení nosného profilu a vnitřního parapetu) - křídlo 1x otevíravé/sklápěné a 3x fix - napojení na svislý profil - stávající vnitřní paraper - nový vnější Al parapet viz K/03 | [ks] | 37
P02 |  | Plastové okno pásové Rozměr 2700x2350 mm (výšk upravit dle osazení nosného profilu a vnitřního parapetu) - křídlo 1x otevíravé/sklápěné a 3x fix - napojení na svislý profil - stávající vnitřní paraper - nový vnější Al parapet viz K/03 | [ks] | 2
P03 |  | Plastové okno pásové Rozměr 285x2350 mm (výšk upravit dle osazení nosného profilu a vnitřního parapetu) - křídlo 1x otevíravé/sklápěné a 3x fix - napojení na svislý profil - stávající vnitřní paraper - nový vnější Al parapet viz K/03 | [ks] | 6
P04 |  | Plastové okno pásové Rozměr 1150x2350 mm (výšk upravit dle osazení nosného profilu a vnitřního parapetu) - křídlo 1x otevíravé/sklápěné a 1x fix - napojení na svislý profil - stávající vnitřní paraper - nový vnější Al parapet viz K/03 | [ks] | 3
P05 |  | Plastové okno pásové Rozměr 1750x2350 mm (výšk upravit dle osazení nosného profilu a vnitřního parapetu) - křídlo 1x sklápěné a 1x fix - napojení na svislý profil - stávající vnitřní paraper - nový vnější Al parapet viz K/03 | [ks] | 3
P21 |  | Dělící svislý napojovací profil Rozměr cca 50x2350 mm (výšk upravit dle osazení nosného profilu a vnitřního parapetu) - stávající vnitřní paraper - nový vnější Al parapet viz K/03 | [ks] | 47
P22 |  | Dělící svislý napojovací profil Rozměr cca 300x2350 mm (výšk upravit dle osazení nosného profilu a vnitřního parapetu) - stávající vnitřní paraper - nový vnější Al parapet viz K/03 - výplň v barvě rámu s PUR jádrem min. tl. 36mm | [ks] | 2
P23 |  | Dělící svislý napojovací profil Rozměr cca 500x2350 mm (výšk upravit dle osazení nosného profilu a vnitřního parapetu) - stávající vnitřní paraper - nový vnější Al parapet viz K/03 - výplň v barvě rámu s PUR jádrem min. tl. 36mm | [ks] | 1
STAVEBNÍ PRVKY A KONSTRUKCE
S10 |  | NAPOJENÍ PŘÍČEK NA LEHKÝ FASÁDNÍ PLÁŠŤ/ PÁSOVÉ OKNO - provedení systémovou konstrukcí suchého zdění (sádrokartonová konstrukce) - zúžení dvouplášťové stěny s akustickou deskou tl. 15mm -technická specifikace viz technická zpráva | [ks] | 22
S11 |  | NAPOJENÍ STĚN NA LEHKÝ FASÁDNÍ PLÁŠŤ/ PÁSOVÉ OKNO - provedení systémovou konstrukcí suchého zdění (sádrokartonová konstrukce) - zúžení dvouplášťové stěny s akustickou deskou tl. 15mm -technická specifikace dtto S10 | [ks] | 3
S31 |  | CCTV - změna umístění kamery v souvislosti s kolizí provádění kontaktního zateplovacího systému (přeložení kamery) | [ks] | 2
S32 |  | VZT - úprava konzol klimatizací (zvětšení vyložení o 200mm) - demontáž a montáž klimatizací a konzol v souvislosti s prováděním kontaktního zateplovacího systému - dodávka a montáž konzol | [ks] | 2
S33 |  | KOUTOVÁ DILATAČNÍ LIŠTA - lišta dilatační koutová 2D se sklovláknitou výztužnou tkaninou pro napojení jednotlivých ploch s přiznanou dilatační spárou v kontaktním zateplovacím systému - ETICS. - dl. 6m | [ks] | 3
S34 |  | PRŮVĚTRNÍK - Větrací mřížka s rámečkem a síťkou proti hmyzu - z plastu s vysokou odolností vůči UV záření - souprava na mechanické ukotvení | [ks] | 8
S35 |  | LPS - demontáž svodu s nepřerušením funkčnosti - provedení nového svodu v úrovni fasády - hliníkový vodič, konzoly pro zateplení, kotvící a spojovací materiál dl. 7,5m - vedení v původní trase - provedení vstupní revize před prací v okolí a po ukončení prací závěrečnou revizi | [ks] | 6
S36 |  | Servisní ovladače dveří - demontáž stávajících zařízení a zpětná montáž zařízení - klíčový zámek dveří a kartoví terminál pro dveře | [ks] | 6
FASÁDNÍ PRVKY A KONSTRUKCE
OZN. | SCHÉMA | POPIS | Pozn. | KS
B50 |  | STĚNOVÝ KZS (ETICS) - PRŮCHODY - kontaktní zateplovací systém střechy - minerální plst - horní ukončení opatřené parapetním plecham žárově zinkováním (FeZn) - provedení mechanické kotvení a plošné lepení - KZS včetně kotvení, lepení, broušení, rohových a nadokenních lišt - probarvená silikonová omítka s výztužnou tkaninou pro soklové části ("pancéřová stěna") - vyrovnání podkladu hrubou jádrovou omítkou - v místě kolize s dalšími konstrukcemi stavby (zábradlí apod.) bude provedena změna tl. zateplení s konzultací a písemným odsouhlasením TDI - menší vzdálenost než 50mm od zateplení | [ks] | 6
B51 |  | KZS STĚNY A NADPRAŽÍ (ETICS) - NADPRAŽÍ KORIDORU - provedení nad okny koridoru - minerální plst - kontaktní zateplovací systém stěny - horní ukončení opatřené parapetním plecham žárově zinkováním (FeZn) - provedení mechanické kotvení a plošné lepení - provedení mechanické kotvení a plošné lepení - KZS včetně kotvení, lepení, broušení, rohových a nadokenních lišt - probarvená silikonová omítka s výztužnou tkaninou pro soklové části ("pancéřová stěna") - vyrovnání podkladu hrubou jádrovou omítkou | [ks] | 6
B52 |  | STĚNOVÝ KZS (ETICS) -PARAPETU - vnitřní parapetní zdi - kontaktní zateplovací systém stěny - horní ukončení včetně - provedení mechanické kotvení a plošné lepení - KZS včetně kotvení, lepení, broušení, rohových a nadokenních lišt - probarvená silikonová omítka s výztužnou tkaninou pro soklové části ("pancéřová stěna") - vyrovnání podkladu hrubou jádrovou omítkou | [ks] | 3
B55 |  | PLASTY - D+M plastových výrobků a stěn (OKNA) viz P01 až P22 | [kpl] | 3
B60 |  | KZS STROPU (ETICS) - STROP PRŮCHODU - kontaktní zateplovací systém stropu - provedení mechanické kotvení a plošné lepení - probarvená silikonová omítka | [kpl] | 6
B61 |  | KZS STROPU (ETICS) - STROP U PŘEDSAZENÉ - kontaktní zateplovací systém stropu - provedení mechanické kotvení a plošné lepení - probarvená silikonová omítka - včetně ukončovacích lišt | [kpl] | 3
B62 |  | VNITŘNÍ OMÍTKA STROPŮ A MALBY - vyspravení vnitřních defektů omítek stropů a stěn - provedení bílé malby | [kpl] | 6
KLEMPÍŘSKÉ PRVKY A KONSTRUKCE
OZN. | SCHÉMA | POPIS | Pozn. | KS
K/01 |  | OPLECHOVÁNÍ PARAPETU ZATEPLENÍ ETICS - poplastovaný plech RŠ 270mm plošně lepený horizontální povrch (s provedeným spádem) a mechanicky kotvený do svislých ploch s krycí lištou RŠ 120mm - barva šedá RAL 7046 - napojení krycí lišty provést do drážky v omítce s vyplněním pružným tmelem (PUR) - provedení dle ČSN 73 3610 - Navrhování klempířských konstrukcí | [bm] | 145
K/02 |  | OPLECHOVÁNÍ HORNÍ HRANY ZATEPLENÍ ETICS - poplastovaný plech RŠ 190mm plošně lepený horizontální povrch (s provedeným spádem) a mechanicky kotvený do svislých ploch s krycí lištou RŠ 120mm - barva šedá RAL 7046 - napojení krycí lišty provést do drážky v omítce s vyplněním pružným tmelem (PUR) - provedení dle ČSN 73 3610 - Navrhování klempířských konstrukcí | [bm] | 2,4
K/03 |  | VENKOVNÍ OKENNÍ PARAPET - lakovaný hliníkový parapet plošně lepený a napojený do rámu okna - barva šedá RAL 7046 - RŠ 220mm (před výrobou a dodávkou provést měření a ´pravu rozměrů dle provedení konstrukcí a osazení okna na stavbě) - provedení dle ČSN 73 3610 - Navrhování klempířských konstrukcí | [bm] | 145
Legenda obrázku: