## Pokyny pro vyplnění
Pokyny pro vyplnění
Ve všech listech tohoto souboru můžete měnit pouze buňky s modrým pozadím. Jedná se o tyto údaje : - údaje o firmě - jednotkové ceny položek zadané na maximálně dvě desetinná místa

## Stavba
#RTSROZP# | Soupis stavebních prací, dodávek a služeb
| Stavba: |  | 2023/11 PaK | Rekonstrukce soc.zařízení na 4.np-objekt ESF,Lipová 41a,severní křídlo
| Zadavatel |  | Masarykova univerzita |  |  |  | IČO: | 00216224
|  |  | Žerotínovo náměstí 617/9 |  |  |  | DIČ: | CZ00216224
|  |  | 60200 | Brno-Brno-město
| Projektant: |  | Projekční architektonická kancelář spol. s r.o. ing.arch. V. Steinhauserová |  |  |  | IČO: | 60754583
|  |  | Gorkého 62/13 |  |  |  | DIČ: | CZ60754583
|  |  | 60200 | Brno-Veveří
| Zhotovitel: | [5 empty] | IČO:
DIČ:
Vypracoval:
| Rozpis ceny | [6 empty] | Celkem
HSV | HSV | [6 empty] | 0
PSV | PSV | [6 empty] | 0
MON | MON | [6 empty] | 0
VN | Vedlejší náklady | [6 empty] | 0
ON | Ostatní náklady | [6 empty] | 0
| Celkem | [6 empty] | 0
Rekapitulace daní
| Základ pro sníženou DPH |  |  | 15 | % | 0 |  |  | CZK
| Snížená DPH |  |  | 15 | % | 0 |  |  | CZK
| Základ pro základní DPH |  |  | 21 | % | 0 |  |  | CZK
| Základní DPH |  |  | 21 | % | 332600 |  |  | CZK
0 | Zaokrouhlení |  |  |  |  | 0 |  |  | CZK
0 | Cena celkem bez DPH |  |  |  |  | 0 |  |  | CZK
| Cena celkem s DPH |  |  |  |  | 332600 |  |  | CZK
|  | v |  |  | dne
|  |  | Za zhotovitele |  |  |  | Za objednatele
Rekapitulace dílčích částí
#CASTI>> | Číslo | Název |  |  | Základ pro sníženou DPH | Základ pro základní DPH | DPH celkem | Cena celkem | %
1 | Stavba |  |  |  | 0 | 0 |  | 0
2 |  | Ostatní a vedlejší náklady |  |  | 0 | 0 |  | 0
3 | 0 | VN+ON |  |  | 0 | 0 |  | 0
2 |  | Stavební objekt
2 | 1 | Rekonstrukce soc.zařízení na 4.np, severní křídlo |  |  | 0 | 0 |  | 0
3 | 1 | stavební část |  |  | 0 | 0 |  | 0
3 | 2 | profese |  |  | 0 | 0 |  | 0
| Celkem za stavbu |  |  |  | 0 | 0 | 0 | 0 | 0
#POPS | Popis stavby: 2023/11 PaK - Rekonstrukce soc.zařízení na 4.np-objekt ESF,Lipová 41a,severní křídlo
#POPO | Popis objektu: 00 - Vedlejší a ostatní náklady
#POPR | Popis rozpočtu: 0 - VN+ON
#POPO | Popis objektu: 1 - Rekonstrukce soc.zařízení na 4.np, severní křídlo
#POPR | Popis rozpočtu: 1 - stavební část
#POPR | Popis rozpočtu: 2 - profese
Rekapitulace dílů
| Číslo | Název |  |  | Typ dílu |  |  | Celkem | %
| 3 | Svislé a kompletní konstrukce |  |  | HSV |  |  | 0
| 311 | Sádrokartonové konstrukce |  |  | HSV |  |  | 0
| 4 | Vodorovné konstrukce |  |  | HSV |  |  | 0
| 61 | Úpravy povrchů vnitřní |  |  | HSV |  |  | 0
| 94 | Lešení a stavební výtahy |  |  | HSV |  |  | 0
| 95 | Dokončovací konstrukce na pozemních stavbách |  |  | HSV |  |  | 0
| 96 | Bourání konstrukcí |  |  | HSV |  |  | 0
| 99 | Staveništní přesun hmot |  |  | HSV |  |  | 0
| 711 | Izolace proti vodě |  |  | PSV |  |  | 0
| 720 | Zdravotechnická instalace |  |  | PSV |  |  | 0
| 760-O | ostatní výrobky |  |  | PSV |  |  | 0
| 766 | Konstrukce truhlářské |  |  | PSV |  |  | 0
| 767 | Konstrukce zámečnické |  |  | PSV |  |  | 0
| 771 | Podlahy z dlaždic a obklady |  |  | PSV |  |  | 0
| 777 | Podlahy ze syntetických hmot |  |  | PSV |  |  | 0
| 781 | Obklady keramické |  |  | PSV |  |  | 0
| 784 | Malby |  |  | PSV |  |  | 0
| M21 | Elektromontáže |  |  | MON |  |  | 0
| M24 | Montáže vzduchotechnických zařízení |  |  | MON |  |  | 0
| D96 | Přesuny suti a vybouraných hmot |  |  | PSU |  |  | 0
| VN | Vedlejší náklady |  |  | VN |  |  | 0
| ON | Ostatní náklady |  |  | ON |  |  | 0
| Cena celkem | [6 empty] | 0 | 0
Note on D11: Název
Note on I11: IČO
Note on D12: Ulice
Note on I12: DIČ
Note on D13: PSČ
Note on E13: Místo

## VzorPolozky (hidden)
Položkový rozpočet
S:
O:
R:

## 00 0 Naklady
Soupis vedlejších a ostatních nákladů | [26 empty] | #TypZaznamu#
S: | 2023/11 PaK | Rekonstrukce soc.zařízení na 4.np-objekt ESF,Lipová 41a,severní křídlo | [24 empty] | STA
O: | 00 | Vedlejší a ostatní náklady | [21 empty] | NAK |  |  | OBJ
R: | 0 | VN+ON | [24 empty] | ROZ
P.č. | Číslo položky | Název položky | MJ | Množství | Cena / MJ | Celkem | Dodávka | Dodávka celk. | Montáž | Montáž celk. | DPH | Cena s DPH | Hmotnost / MJ | Hmotnost celk.(t) | Dem. hmotnost / MJ | Dem. hmotnost celk.(t) | Ceník | Cen. soustava / platnost | Nhod / MJ | Nhod celk. | Dodavatel | Typ položky | Stav položky
Díl: | VN | Vedlejší náklady |  |  |  | 0 |  | 0 |  | 44382.78 |  | 0 |  | 0 |  | 0 |  |  |  | 0 | [6 empty] | DIL
1 | 005121 R | Zařízení staveniště | Soubor | 1 |  | 0 | 0 | 0 | 14794.26 | 14794.26 | 21 | 0 | 0 | 0 | 0 | 0 |  | RTS 23/ I | 0 | 0 |  | VRN | Běžná |  |  |  | POL99_2
|  | Veškeré náklady spojené s vybudováním, provozem a odstraněním zařízení staveniště. | [24 empty] | POP
2 | 005122010R | Provoz objednatele | Soubor | 1 |  | 0 | 0 | 0 | 14794.26 | 14794.26 | 21 | 0 | 0 | 0 | 0 | 0 |  | RTS 23/ I | 0 | 0 |  | VRN | Běžná |  |  |  | POL99_2
|  | Náklady na ztížené provádění stavebních prací v důsledku nepřerušeného provozu na staveništi nebo v případech nepřerušeného provozu v objektech v nichž se stavební práce provádí. | [24 empty] | POP | Náklady na ztížené provádění stavebních prací v důsledku nepřerušeného provozu na staveništi nebo v případech nepřerušeného provozu v objektech v nichž se stavební práce provádí.
|  | Náklady na ztížené provádění stavebních prací spojených s opravou rozvodů vody v budově – nápojné místo vody a kanalizace pro stavbu bude pouze v pravém křídle budovy. | [24 empty] | POP | Náklady na ztížené provádění stavebních prací spojených s opravou rozvodů vody v budově – nápojné místo vody a kanalizace pro stavbu bude pouze v pravém křídle budovy.
3 | 005124010R | Koordinační činnost | Soubor | 1 |  | 0 | 0 | 0 | 14794.26 | 14794.26 | 21 | 0 | 0 | 0 | 0 | 0 |  | RTS 23/ I | 0 | 0 |  | VRN | Běžná |  |  |  | POL99_2
|  | Koordinace stavebních a technologických dodávek stavby. | [24 empty] | POP
Díl: | ON | Ostatní náklady |  |  |  | 0 |  | 0 |  | 40000 |  | 0 |  | 0 |  | 0 |  |  |  | 0 | [6 empty] | DIL
4 | 005241010R | Dokumentace skutečného provedení | Soubor | 1 |  | 0 | 0 | 0 | 40000 | 40000 | 21 | 0 | 0 | 0 | 0 | 0 |  | RTS 23/ I | 0 | 0 |  | VRN | Běžná |  |  |  | POL99_8
|  | Náklady na vyhotovení dokumentace skutečného provedení stavby a její předání objednateli v požadované formě a požadovaném počtu. | [24 empty] | POP | Náklady na vyhotovení dokumentace skutečného provedení stavby a její předání objednateli v požadované formě a požadovaném počtu.
[7 empty] | 0 | 0 | 10000 | 0 | 21 | 0 | 0 | 0 | 0 | 0 |  |  | 0 | 0 |  | VRN | Běžná |  |  |  | POL99_8
[7 empty] | 0 | 0 | 10000 | 0 | 21 | 0 | 0 | 0 | 0 | 0 |  |  | 0 | 0 |  | VRN | Běžná |  |  |  | POL99_8
[25 empty] | 15 | 21 | DPH
| Celkem |  |  |  |  | 0 | [18 empty] | 0 | 0 | SUM
END
Note on S6: Jedná se o informaci, zda se jedná o položku, která je do rozpočtu zadána z cenové soustavy RTS, nebo vlastní.

## 1 1 Pol
Položkový soupis prací a dodávek | [26 empty] | #TypZaznamu#
S: | 2023/11 PaK | Rekonstrukce soc.zařízení na 4.np-objekt ESF,Lipová 41a,severní křídlo | [24 empty] | STA
O: | 1 | Rekonstrukce soc.zařízení na 4.np, severní křídlo | [21 empty] | STA |  |  | OBJ
R: | 1 | stavební část | [24 empty] | ROZ
P.č. | Číslo položky | Název položky | MJ | Množství | Cena / MJ | Celkem | Dodávka | Dodávka celk. | Montáž | Montáž celk. | DPH | Cena s DPH | Hmotnost / MJ | Hmotnost celk.(t) | Dem. hmotnost / MJ | Dem. hmotnost celk.(t) | Ceník | Cen. soustava / platnost | Nhod / MJ | Nhod celk. | Dodavatel | Typ položky | Stav položky
Díl: | 3 | Svislé a kompletní konstrukce |  |  |  | 0 |  | 5509.74 |  | 1628.47 |  | 0 |  | 0.6 |  | 0 |  |  |  | 3.16 | [6 empty] | DIL
1 | 317944311RT2 | Dodání a osazení válcovaných nosníků do připravených otvorů I 100 | t | 0.00917 |  | 0 | 49890.99 | 457.5 | 10319.01 | 94.63 | 21 | 0 | 1.09 | 0.01 | 0 | 0 | 801-4 | RTS 23/ I | 20.6 | 0.19 |  | Práce | Běžná |  |  |  | POL1_
|  | bez zazdění hlav, s nařezáním nosníků na potřebný rozměr, | [24 empty] | SPI
|  | 1,1*8,34*,001 |  | 0.00917 | [22 empty] | VV | 0
2 | 342255028R00 | Příčky z cihel a tvárnic nepálených příčky z příčkovek pórobetonových tloušťky 150 mm | m2 | 5 |  | 0 | 989.53 | 4947.65 | 286.47 | 1432.35 | 21 | 0 | 0.11219 | 0.56 | 0 | 0 | 801-1 | RTS 23/ I | 0.55489 | 2.77 |  | Práce | Běžná |  |  |  | POL1_
|  | včetně pomocného lešení | [24 empty] | SPI
3 | 346244381RT2 | Plentování ocelových nosníků jednostranné výšky do 200 mm | m2 | 0.16 |  | 0 | 653.7 | 104.59 | 634.3 | 101.49 | 21 | 0 | 0.1568 | 0.03 | 0 | 0 | 801-1 | RTS 23/ I | 1.2226 | 0.2 |  | Práce | Běžná |  |  |  | POL1_
|  | jakýmikoliv cihlami, | [24 empty] | SPI
|  | ,8*,1*2 |  | 0.16 | [22 empty] | VV | 0
Díl: | 311 | Sádrokartonové konstrukce |  |  |  | 0 |  | 23607.75 |  | 24902.31 |  | 0 |  | 0.67 |  | 0 |  |  |  | 29.58 | [6 empty] | DIL
4 | 342263310R00 | Úpravy, doplňkové práce a příplatky pro sádrokartonové a sádrovláknité příčky úpravy příček pro osazení zařizovacích předmět úprava pro osazení umývadla | kus | 9 |  | 0 | 106.04 | 954.36 | 195.96 | 1763.64 | 21 | 0 | 0.00332 | 0.03 | 0 | 0 | 801-1 | RTS 23/ I | 0.36 | 3.24 |  | Práce | Běžná |  |  |  | POL1_
|  | 8+1 |  | 9 | [22 empty] | VV | 0
5 | 342263410R00 | Úpravy, doplňkové práce a příplatky pro sádrokartonové a sádrovláknité příčky doplňkové práce osazení revizních dvířek plochy do 0,25 m2 | kus | 5 |  | 0 | 8.04 | 40.2 | 511.96 | 2559.8 | 21 | 0 | 0.00016 | 0 | 0 | 0 | 801-1 | RTS 23/ I | 0.94 | 4.7 |  | Práce | Běžná |  |  |  | POL1_
|  | Včetně vytvoření otvoru a osazení rámu s dvířky a prošroubování. | [24 empty] | POP
|  | 3+2 |  | 5 | [22 empty] | VV | 0
6 | 342263990RV1 | Úpravy, doplňkové práce a příplatky pro sádrokartonové a sádrovláknité příčky příplatek za desku tloušťky 12,5 mm, impregnovanou, z jedné strany příčky | m2 | 49.3884 |  | 0 | 55.8 | 2755.87 | 0 | 0 | 21 | 0 | 0 | 0 | 0 | 0 | 801-1 | RTS 23/ I | 0 | 0 |  | Práce | Běžná |  |  |  | POL1_
|  | (2,75+1,73+4,7)*2,69*2 |  | 49.3884 | [22 empty] | VV | 0
7 | 342091143R00 | Úpravy, doplňkové práce a příplatky pro sádrokartonové a sádrovláknité příčky příplatky za rozteč 400 mm u svislých profilů 100x50 mm | m2 | 30.0186 |  | 0 | 56.05 | 1682.54 | 18.55 | 556.85 | 21 | 0 | 0.00057 | 0.02 | 0 | 0 | 801-1 | RTS 23/ I | 0.03 | 0.9 |  | Práce | Běžná |  |  |  | POL1_
|  | (2,75+1,73+4,7)*3,27 |  | 30.0186 | [22 empty] | VV | 0
8 | 347016231R00 | Předstěny opláštěné sádrokartonovými deskami volně stojící, bez izolace 1x nosná ocelová konstrukce CW 100, dvojité opláštění, desky standard, tloušťky 12,5 mm, tloušťka stěny 125 mm, požární odolnost EI 45 | m2 | 24.6942 |  | 0 | 540.28 | 13341.78 | 493.72 | 12192.02 | 21 | 0 | 0.02244 | 0.55 | 0 | 0 | 801-1 | RTS 23/ I | 0.84 | 20.74 |  | Práce | Běžná |  |  |  | POL1_
|  | Včetně: | [24 empty] | POP
|  | - nezbytné úpravy desek na příslušný rozměr | [24 empty] | POP
|  | - úpravy rohů, koutů a hran konstrukcí ze sádrokartonu | [24 empty] | POP
|  | - standardního tmelení Q2, to je: základní tmelení Q1+ dodatečné tmelení (tmelení najemno) a případné přebroušení. | [24 empty] | POP |  | - standardního tmelení Q2, to je: základní tmelení Q1+ dodatečné tmelení (tmelení najemno) a případné přebroušení.
|  | (2,75+1,73+4,7)*2,69 |  | 24.6942 | [22 empty] | VV | 0
9 | 34701x | výztuha z UA profilů pro osazení WC - dod+mtz | m | 27 |  | 0 | 0 | 0 | 290 | 7830 | 21 | 0 | 0.00244 | 0.07 | 0 | 0 |  | Vlastní | 0 | 0 |  | Práce | Běžná |  |  |  | POL1_
|  | pro osazení WC a výlevky : 27 |  | 27 | [22 empty] | VV | 0
10 | 553476534R | Dvířka revizní použití: stavební otvor, prostup, šachta; funkce: klasické; šířka = 200 mm; výška = 200 mm; materiál: nerez; počet křídel: 1 | kus | 3 |  | 0 | 559 | 1677 | 0 | 0 | 21 | 0 | 0.0005 | 0 | 0 | 0 | SPCM | RTS 23/ I | 0 | 0 |  | Specifikace | Běžná |  |  |  | POL3_
11 | 553476541R | Dvířka revizní použití: stavební otvor, prostup, šachta; funkce: klasické; šířka = 400 mm; výška = 400 mm; materiál: nerez; počet křídel: 1 | kus | 2 |  | 0 | 1578 | 3156 | 0 | 0 | 21 | 0 | 0.002 | 0 | 0 | 0 | SPCM | RTS 23/ I | 0 | 0 |  | Specifikace | Běžná |  |  |  | POL3_
Díl: | 4 | Vodorovné konstrukce |  |  |  | 0 |  | 107.76 |  | 205.24 |  | 0 |  | 0.05 |  | 0 |  |  |  | 0.4 | [6 empty] | DIL
12 | 413232211R00 | Zazdívka zhlaví jakýmikoliv cihlami pálenými válcovaných nosníků výšky do 150 mm | kus | 2 |  | 0 | 53.88 | 107.76 | 102.62 | 205.24 | 21 | 0 | 0.02398 | 0.05 | 0 | 0 | 801-4 | RTS 23/ I | 0.2 | 0.4 |  | Práce | Běžná |  |  |  | POL1_
Díl: | 61 | Úpravy povrchů vnitřní |  |  |  | 0 |  | 4967.75 |  | 28950.01 |  | 0 |  | 3.78 |  | 0 |  |  |  | 55.7 | [6 empty] | DIL
13 | 612409991R00 | Začištění omítek kolem oken, dveří a obkladů apod. maltou vápenou | m | 9.88 |  | 0 | 5.52 | 54.54 | 86.68 | 856.4 | 21 | 0 | 0.00371 | 0.04 | 0 | 0 | 801-4 | RTS 23/ I | 0.18 | 1.78 |  | Práce | Běžná |  |  |  | POL1_
|  | (,9+2,02*2)*2 |  | 9.88 | [22 empty] | VV | 0
14 | 612421626R00 | Omítky vnitřní stěn vápenné nebo vápenocementové v podlaží i ve schodišti hladké | m2 | 78.6992 |  | 0 | 51.56 | 4057.73 | 311.44 | 24510.08 | 21 | 0 | 0.04414 | 3.47 | 0 | 0 | 801-1 | RTS 23/ I | 0.6 | 47.22 |  | Práce | Běžná |  |  |  | POL1_
|  | Začátek provozního součtu | [24 empty] | VV
|  | 4024 : (2,08*2+2,51*2-,8*2) |  | 7.58 | [22 empty] | VV | 2
|  | (4,56*2+2,75-,8) |  | 11.07 | [22 empty] | VV | 2
|  | 4026 : (2,09*2+2,79*2-,8*2) |  | 8.16 | [22 empty] | VV | 2
|  | 4030 : (1,435*2+1,73-,7) |  | 3.9 | [22 empty] | VV | 2
|  | 4026 : (4,7+2,525*2-,8-,7) |  | 8.25 | [22 empty] | VV | 2
|  | Konec provozního součtu | [24 empty] | VV
|  | 2,02*38,96 |  | 78.6992 | [22 empty] | VV | 0
15 | 612421637R00 | Omítky vnitřní stěn vápenné nebo vápenocementové v podlaží i ve schodišti štukové | m2 | 5 |  | 0 | 60.37 | 301.85 | 437.63 | 2188.15 | 21 | 0 | 0.04766 | 0.24 | 0 | 0 | 801-1 | RTS 23/ I | 0.84 | 4.2 |  | Práce | Běžná |  |  |  | POL1_
16 | 612481211RT8 | Vyztužení povrchu vnitřních stěn sklotextilní síťovinou s dodávkou síťoviny a stěrkového tmelu | m2 | 6.936 |  | 0 | 79.82 | 553.63 | 201.18 | 1395.38 | 21 | 0 | 0.00361 | 0.03 | 0 | 0 | 801-1 | RTS 23/ I | 0.36 | 2.5 |  | Práce | Běžná |  |  |  | POL1_
|  | 2,69*,4*6 |  | 6.456 | [22 empty] | VV | 0
|  | 1,2*,2*2 |  | 0.48 | [22 empty] | VV | 0
Díl: | 94 | Lešení a stavební výtahy |  |  |  | 0 |  | 2858.03 |  | 4021.52 |  | 0 |  | 0.06 |  | 0 |  |  |  | 8.29 | [6 empty] | DIL
17 | 941955001R00 | Lešení lehké pracovní pomocné pomocné, o výšce lešeňové podlahy do 1,2 m | m2 | 3.6 |  | 0 | 51.54 | 185.54 | 84.46 | 304.06 | 21 | 0 | 0.00121 | 0 | 0 | 0 | 800-3 | RTS 23/ I | 0.177 | 0.64 |  | Práce | Běžná |  |  |  | POL1_
|  | 1,5*1,2*2 |  | 3.6 | [22 empty] | VV | 0
18 | 941955002R00 | Lešení lehké pracovní pomocné pomocné, o výšce lešeňové podlahy přes 1,2 do 1,9 m | m2 | 36.41 |  | 0 | 73.4 | 2672.49 | 102.1 | 3717.46 | 21 | 0 | 0.00158 | 0.06 | 0 | 0 | 800-3 | RTS 23/ I | 0.21 | 7.65 |  | Práce | Běžná |  |  |  | POL1_
|  | 15,64+18,04+2,73 |  | 36.41 | [22 empty] | VV | 0
Díl: | 95 | Dokončovací konstrukce na pozemních stavbách |  |  |  | 0 |  | 1236.03 |  | 11961.97 |  | 0 |  | 0 |  | 0 |  |  |  | 24.06 | [6 empty] | DIL
19 | 952901111R00 | Vyčištění budov a ostatních objektů budov bytové nebo občanské výstavby - zametení a umytí podlah, dlažeb, obkladů, schodů v místnostech, chodbách a schodištích, vyčištění a umytí oken, dveří s rámy, zárubněmi, umytí a vyčištění jiných zasklených a natíraných ploch a zařizovacích předmětů před předáním do užívání světlá výška podlaží do 4 m | m2 | 77.6 |  | 0 | 1.82 | 141.23 | 132.68 | 10295.97 | 21 | 0 | 4e-05 | 0 | 0 | 0 | 801-1 | RTS 23/ I | 0.31 | 24.06 |  | Práce | Běžná |  |  |  | POL1_
|  | cca : 25+25 |  | 50 | [22 empty] | VV | 0
|  | 12*2,3 |  | 27.6 | [22 empty] | VV | 0
20 | 950 1 | ochrana podlahy(marmoleum, dlažba) před poškozením - zřízení + odstranění | m2 | 47.6 |  | 0 | 23 | 1094.8 | 35 | 1666 | 21 | 0 | 4e-05 | 0 | 0 | 0 |  | Vlastní | 0 | 0 |  | Práce | Běžná |  |  |  | POL1_1
|  | cca : 12*2,3+20 |  | 47.6 | [22 empty] | VV | 0
Díl: | 96 | Bourání konstrukcí |  |  |  | 0 |  | 1300.13 |  | 33704.29 |  | 0 |  | 0.04 |  | 16.75 |  |  |  | 73.82 | [6 empty] | DIL
21 | 962031113R00 | Bourání příček z cihel pálených plných, tloušťky 65 mm | m2 | 31.0539 |  | 0 | 19.45 | 604 | 122.55 | 3805.65 | 21 | 0 | 0.00067 | 0.02 | 0.184 | 5.71 | 801-3 | RTS 23/ I | 0.23 | 7.14 |  | Práce | Běžná |  |  |  | POL1_
|  | nebo vybourání otvorů průřezové plochy přes 4 m2 v příčkách, včetně pomocného lešení o výšce podlahy do 1900 mm a pro zatížení do 1,5 kPa (150 kg/m2), | [24 empty] | SPI |  | nebo vybourání otvorů průřezové plochy přes 4 m2 v příčkách, včetně pomocného lešení o výšce podlahy do 1900 mm a pro zatížení do 1,5 kPa (150 kg/m2),
|  | (1,18*2+1,220*4)*2,215+(2,75+4,7)*3,285-,6*1,97*8 |  | 31.0539 | [22 empty] | VV | 0
22 | 962086111R00 | Bourání zdiva příček z plynosilikátu a pórobetonu a ostatních nepálených zdicích materiálů o objemové hmotnosti do 500 kg/m3, tloušťky do 150 mm | m2 | 5 |  | 0 | 19.45 | 97.25 | 119.55 | 597.75 | 21 | 0 | 0.00067 | 0 | 0.145 | 0.73 | 801-3 | RTS 23/ I | 0.27 | 1.35 |  | Práce | Běžná |  |  |  | POL1_
|  | nebo vybourání otvorů jakýchkoliv rozměrů, včetně pomocného lešení o výšce podlahy do 1900 mm a pro zatížení do 1,5 kPa (150 kg/m2), | [24 empty] | SPI |  | nebo vybourání otvorů jakýchkoliv rozměrů, včetně pomocného lešení o výšce podlahy do 1900 mm a pro zatížení do 1,5 kPa (150 kg/m2),
23 | 965048250R00 | Dočištění povrchu po vybourání dlažeb do cementové malty, plochy do 50% | m2 | 36.33 |  | 0 | 0 | 0 | 46.6 | 1692.98 | 21 | 0 | 0 | 0 | 0.02551 | 0.93 | 801-3 | RTS 23/ I | 0.12 | 4.36 |  | Práce | Běžná |  |  |  | POL1_
|  | a : 15,44+18,16+2,73 |  | 36.33 | [22 empty] | VV | 0
24 | 965081713R00 | Bourání podlah z keramických dlaždic, tloušťky do 10 mm, plochy přes 1 m2 | m2 | 36.33 |  | 0 | 0 | 0 | 75.7 | 2750.18 | 21 | 0 | 0 | 0 | 0.02 | 0.73 | 801-3 | RTS 23/ I | 0.15 | 5.45 |  | Práce | Běžná |  |  |  | POL1_
|  | bez podkladního lože, s jakoukoliv výplní spár | [24 empty] | SPI
|  | a : 15,44+18,16+2,73 |  | 36.33 | [22 empty] | VV | 0
25 | 968061125R00 | Vyvěšení nebo zavěšení dřevěných křídel dveří, plochy do 2 m2 | kus | 13 |  | 0 | 0 | 0 | 19.6 | 254.8 | 21 | 0 | 0 | 0 | 0 | 0 | 801-3 | RTS 23/ I | 0.05 | 0.65 |  | Práce | Běžná |  |  |  | POL1_
|  | oken, dveří a vrat, s uložením a opětovným zavěšením po provedení stavebních změn, | [24 empty] | SPI
|  | 5+8 |  | 13 | [22 empty] | VV | 0
26 | 968072455R00 | Vybourání a vyjmutí kovových rámů a rolet rámů, včetně pomocného lešení o výšce podlahy do 1900 mm a pro zatížení do 1,5 kPa (150 kg/m2) dveřních zárubní, plochy do 2 m2 | m2 | 16.942 |  | 0 | 34.2 | 579.42 | 408.8 | 6925.89 | 21 | 0 | 0.00117 | 0.02 | 0.076 | 1.29 | 801-3 | RTS 23/ I | 0.94 | 15.93 |  | Práce | Běžná |  |  |  | POL1_
|  | (,6*9+,8*4)*1,97 |  | 16.942 | [22 empty] | VV | 0
27 | 971033531R00 | Vybourání otvorů ve zdivu cihelném z jakýchkoliv cihel pálených na jakoukoliv maltu vápenou nebo vápenocementovou, plochy do 1 m2, tloušťky do 150 mm | m2 | 0.404 |  | 0 | 48.16 | 19.46 | 310.34 | 125.38 | 21 | 0 | 0.00165 | 0 | 0.27 | 0.11 | 801-3 | RTS 23/ I | 0.71 | 0.29 |  | Práce | Běžná |  |  |  | POL1_
|  | základovém nebo nadzákladovém, | [24 empty] | SPI
|  | Včetně pomocného lešení o výšce podlahy do 1900 mm a pro zatížení do 1,5 kPa (150 kg/m2). | [24 empty] | POP
|  | 2,02*,2 |  | 0.404 | [22 empty] | VV | 0
28 | 974031664R00 | Vysekání rýh v jakémkoliv zdivu cihelném pro vtahování nosníků do zdí, před vybouráním otvorů do hloubky 150 mm, při výšce nosníku do 150 mm | m | 1.1 |  | 0 | 0 | 0 | 280.5 | 308.55 | 21 | 0 | 0 | 0 | 0.042 | 0.05 | 801-3 | RTS 23/ I | 0.715 | 0.79 |  | Práce | Běžná |  |  |  | POL1_
29 | 978059531R00 | Odsekání a odebrání obkladů stěn z obkládaček vnitřních z jakýchkoliv materiálů, plochy přes 2 m2 | m2 | 98.3795 |  | 0 | 0 | 0 | 129 | 12690.96 | 21 | 0 | 0 | 0 | 0.068 | 6.69 | 801-3 | RTS 23/ I | 0.3 | 29.51 |  | Práce | Běžná |  |  |  | POL1_
|  | včetně otlučení podkladní omítky až na zdivo, | [24 empty] | SPI
|  | c : 2,05*(1,18*2+,85*2+,9+3,43*2+2,75-,8) |  | 28.2285 | [22 empty] | VV | 0
|  | 2,05*(2,08*2+2,51*2-,8*2) |  | 15.539 | [22 empty] | VV | 0
|  | 2,05*(,85*3+,84+1,0+1,22*2+1,36*2+4,7-,8*2) |  | 25.9325 | [22 empty] | VV | 0
|  | 2,05*(1,585*2+1,73*2-,8) |  | 11.9515 | [22 empty] | VV | 0
|  | 2,05*(2,79*2+2,09*2-,8*2) |  | 16.728 | [22 empty] | VV | 0
30 | 767582800R00 | Demontáž podhledů roštů | m2 | 36.33 |  | 0 | 0 | 0 | 54.5 | 1979.99 | 21 | 0 | 0 | 0 | 0.002 | 0.07 | 800-767 | RTS 23/ I | 0.1 | 3.63 |  | Práce | Běžná |  |  |  | POL1_
|  | b : 15,44+18,16+2,73 |  | 36.33 | [22 empty] | VV | 0
31 | 767137803R0x | Demontáž podhledů sádrokartonových, desek do suti | m2 | 36.33 |  | 0 | 0 | 0 | 70.8 | 2572.16 | 21 | 0 | 0 | 0 | 0.012 | 0.44 |  | Vlastní | 0.13 | 4.72 |  | Práce | Běžná |  |  |  | POL1_
|  | b : 15,44+18,16+2,73 |  | 36.33 | [22 empty] | VV | 0
Díl: | 99 | Staveništní přesun hmot |  |  |  | 0 |  | 0 |  | 6732.18 |  | 0 |  | 0 |  | 0 |  |  |  | 13.41 | [6 empty] | DIL
32 | 999281111R00 | Přesun hmot pro opravy a údržbu objektů pro opravy a údržbu dosavadních objektů včetně vnějších plášťů výšky do 25 m, | t | 5.2026 |  | 0 | 0 | 0 | 1294 | 6732.18 | 21 | 0 | 0 | 0 | 0 | 0 | 801-4 | RTS 23/ I | 2.577 | 13.41 |  | Přesun hmot | Běžná |  |  |  | POL7_
|  | oborů 801, 803, 811 a 812 | [24 empty] | SPI
|  | Hmotnosti z položek s pořadovými čísly: : | [24 empty] | VV | 0
|  | 1,2,3,4,5,7,8,9,10,11,12,13,14,15,16,17,18,19,20,21,22,26,27, : | [24 empty] | VV | 0
|  | Součet: : 5,20261 |  | 5.2026 | [22 empty] | VV | 0
Díl: | 711 | Izolace proti vodě |  |  |  | 0 |  | 32341.72 |  | 14729.46 |  | 0 |  | 0.16 |  | 0 |  |  |  | 27.73 | [6 empty] | DIL
33 | 711212000RU1 | Izolace proti vodě nátěr podkladní pod hydroizolační stěrky | m2 | 41.224 |  | 0 | 25.11 | 1035.13 | 47.49 | 1957.73 | 21 | 0 | 0.00021 | 0.01 | 0 | 0 | 800-711 | RTS 23/ I | 0.1 | 4.12 |  | Práce | Běžná |  |  |  | POL1_
34 | 711212002RT3 | Izolace proti vodě stěrka hydroizolační proti vlhkosti | m2 | 41.224 |  | 0 | 431.42 | 17784.86 | 209.58 | 8639.73 | 21 | 0 | 0.0034 | 0.14 | 0 | 0 | 800-711 | RTS 23/ I | 0.39 | 16.08 |  | Práce | Běžná |  |  |  | POL1_
|  | jednovrstvá | [24 empty] | POP
|  | K1 : 15,64+18,04+2,73 |  | 36.41 | [22 empty] | VV | 0
|  | Začátek provozního součtu | [24 empty] | VV
|  | 4024 : (2,08*2+2,51*2-,8*2) |  | 7.58 | [22 empty] | VV | 2
|  | (4,56*2+2,75*2-,8) |  | 13.82 | [22 empty] | VV | 2
|  | 4026 : (2,09*2+2,79*2-,8*2) |  | 8.16 | [22 empty] | VV | 2
|  | 4030 : (1,435*2+1,73*2-,7) |  | 5.63 | [22 empty] | VV | 2
|  | 4026 : (4,7*2+2,525*2-,8-,7) |  | 12.95 | [22 empty] | VV | 2
|  | Konec provozního součtu | [24 empty] | VV
|  | ,1*48,14 |  | 4.814 | [22 empty] | VV | 0
35 | 711212601RT2 | Izolace proti vodě doplňky těsnicí pás š.100 mm do spoje podlaha-stěna | m | 48.14 |  | 0 | 136.62 | 6576.89 | 59.88 | 2882.62 | 21 | 0 | 0.00029 | 0.01 | 0 | 0 | 800-711 | RTS 23/ I | 0.11 | 5.3 |  | Práce | Běžná |  |  |  | POL1_
|  | 4024 : (2,08*2+2,51*2-,8*2) |  | 7.58 | [22 empty] | VV | 0
|  | (4,56*2+2,75*2-,8) |  | 13.82 | [22 empty] | VV | 0
|  | 4026 : (2,09*2+2,79*2-,8*2) |  | 8.16 | [22 empty] | VV | 0
|  | 4030 : (1,435*2+1,73*2-,7) |  | 5.63 | [22 empty] | VV | 0
|  | 4026 : (4,7*2+2,525*2-,8-,7) |  | 12.95 | [22 empty] | VV | 0
36 | 711212602RT2 | Izolace proti vodě doplňky těsnicí roh do spoje podlaha stěna | kus | 28 |  | 0 | 248.03 | 6944.84 | 36.47 | 1021.16 | 21 | 0 | 0.00011 | 0 | 0 | 0 | 800-711 | RTS 23/ I | 0.07 | 1.96 |  | Práce | Běžná |  |  |  | POL1_
|  | 10+6+4+4+4 |  | 28 | [22 empty] | VV | 0
37 | 998711103R00 | Přesun hmot pro izolace proti vodě svisle do 60 m | t | 0.16586 |  | 0 | 0 | 0 | 1376 | 228.22 | 21 | 0 | 0 | 0 | 0 | 0 | 800-711 | RTS 23/ I | 1.637 | 0.27 |  | Přesun hmot | Běžná |  |  |  | POL7_
|  | 50 m vodorovně měřeno od těžiště půdorysné plochy skládky do těžiště půdorysné plochy objektu | [24 empty] | SPI
|  | Hmotnosti z položek s pořadovými čísly: : | [24 empty] | VV | 0
|  | 33,34,35,36, : | [24 empty] | VV | 0
|  | Součet: : 0,16586 |  | 0.16586 | [22 empty] | VV | 0
Díl: | 760-O | ostatní výrobky |  |  |  | 0 |  | 0 |  | 81907 |  | 0 |  | 0 |  | 0 |  |  |  | 0 | [6 empty] | DIL
38 | ..poznámka | výrobky jsou kompletní vč. povrch.úprav,kování, kotvení a veškerých souvisejících prvků dle výpisu |  | 0 |  | 0 | 0 | 0 | 0 | 0 | 21 | 0 | 0 | 0 | 0 | 0 |  | Vlastní | 0 | 0 |  | Práce | Běžná |  |  |  | POL1_0
|  | vč.přesunu hmot,vč.zabudování | [24 empty] | POP
39 | O - 401 | O-401 háček nástěnný nerez, kompl.dodávka a montáž dle výpisu výrobků | ks | 8 |  | 0 | 0 | 0 | 255 | 2040 | 21 | 0 | 0 | 0 | 0 | 0 |  | Vlastní | 0 | 0 |  | Agregovaná položka | Běžná |  |  |  | POL2_
40 | O - 403 | O-403 dávkovač tekutého mýdla nerez mat, kompl.dodávka a montáž dle výpisu výrobků | ks | 7 |  | 0 | 0 | 0 | 2166 | 15162 | 21 | 0 | 0 | 0 | 0 | 0 |  | Vlastní | 0 | 0 |  | Agregovaná položka | Běžná |  |  |  | POL2_
41 | O - 404 | O-404 zásobník toaletního papíru nerez mat, kompl.dodávka a montáž dle výpisu výrobků | ks | 8 |  | 0 | 0 | 0 | 2200 | 17600 | 21 | 0 | 0 | 0 | 0 | 0 |  | Vlastní | 0 | 0 |  | Agregovaná položka | Běžná |  |  |  | POL2_
42 | O - 405 | O-405 zásobník na hygienické sáčky HYG BAG nerez mat, kompl.dodávka a montáž dle výpisu výrobků | ks | 5 |  | 0 | 0 | 0 | 521 | 2605 | 21 | 0 | 0 | 0 | 0 | 0 |  | Vlastní | 0 | 0 |  | Agregovaná položka | Běžná |  |  |  | POL2_
43 | O - 406 | O-406 odpadkový koš závěsný, kompl.dodávka a montáž dle výpisu výrobků | ks | 5 |  | 0 | 0 | 0 | 2900 | 14500 | 21 | 0 | 0 | 0 | 0 | 0 |  | Vlastní | 0 | 0 |  | Agregovaná položka | Běžná |  |  |  | POL2_
44 | O - 407 | O-407 elektrický osoušeč rukou, kompl.dodávka a montáž dle výpisu výrobků | ks | 2 |  | 0 | 0 | 0 | 15000 | 30000 | 21 | 0 | 0 | 0 | 0 | 0 |  | Vlastní | 0 | 0 |  | Agregovaná položka | Běžná |  |  |  | POL2_
Díl: | 766 | Konstrukce truhlářské |  |  |  | 0 |  | 0 |  | 60000 |  | 0 |  | 0 |  | 0 |  |  |  | 0 | [6 empty] | DIL
45 | poznámka | výrobky nacenit kompletně vč. povrch.úprav,kování, kotvení ,zárubní a veškerých prvků dle výpisu výrobků |  | 0 |  | 0 | 0 | 0 | 0 | 0 | 21 | 0 | 0 | 0 | 0 | 0 |  | Vlastní | 0 | 0 |  | Agregovaná položka | Běžná |  |  |  | POL2_
|  | vč.přesunu hmot | [24 empty] | POP
46 | T101 | T101 -dřevěné dveře vnitřní 800/1970mm, kompl.dod+mtz dle výpisu výrobků | ks | 2 |  | 0 | 0 | 0 | 12000 | 24000 | 21 | 0 | 0 | 0 | 0 | 0 |  | Vlastní | 0 | 0 |  | Agregovaná položka | Běžná |  |  |  | POL2_
47 | T103 | T103 -dřevěné dveře vnitřní 800/1970mm, kompl.dod+mtz dle výpisu výrobků | ks | 1 |  | 0 | 0 | 0 | 12000 | 12000 | 21 | 0 | 0 | 0 | 0 | 0 |  | Vlastní | 0 | 0 |  | Agregovaná položka | Běžná |  |  |  | POL2_
48 | T106 | T106 -dřevěné dveře vnitřní 800/1970mm, kompl.dod+mtz dle výpisu výrobků | ks | 1 |  | 0 | 0 | 0 | 12000 | 12000 | 21 | 0 | 0 | 0 | 0 | 0 |  | Vlastní | 0 | 0 |  | Agregovaná položka | Běžná |  |  |  | POL2_
49 | T107 | T107 -dřevěné dveře vnitřní 700/1970mm, kompl.dod+mtz dle výpisu výrobků | ks | 1 |  | 0 | 0 | 0 | 12000 | 12000 | 21 | 0 | 0 | 0 | 0 | 0 |  | Vlastní | 0 | 0 |  | Agregovaná položka | Běžná |  |  |  | POL2_
Díl: | 767 | Konstrukce zámečnické |  |  |  | 0 |  | 1754.08 |  | 174255.13 |  | 0 |  | 0 |  | 0 |  |  |  | 2.5 | [6 empty] | DIL
50 | 342264101R00 | Doplňkové práce osazení revizních dvířek do sádrokartonového podhledu, do 0,25 m2, , | kus | 2 |  | 0 | 8.04 | 16.08 | 675.96 | 1351.92 | 21 | 0 | 0.00016 | 0 | 0 | 0 | 801-1 | RTS 23/ I | 1.24 | 2.48 |  | Práce | Běžná |  |  |  | POL1_
|  | s vyřezáním otvoru, osazením rámu s dvířky, prošroubováním a úpravou parotěsné zábrany, | [24 empty] | POP
51 | poznámka | výrobky nacenit kompletně vč. povrch.úprav,kování, kotvení ,zárubní a veškerých prvků dle výpisu výrobků |  | 0 |  | 0 | 0 | 0 | 0 | 0 | 21 | 0 | 0 | 0 | 0 | 0 |  | Vlastní | 0 | 0 |  | Agregovaná položka | Běžná |  |  |  | POL2_
|  | vč.přesunu hmot | [24 empty] | POP
52 | Z 201 | Z201 - SDK podhled vč.úprav pro koncové prvky instalací, kompl.dod+mtz dle výpisu výrobků( mimo malbu, mimo rev.dvířka) | m2 | 37.7 |  | 0 | 0 | 0 | 1350 | 50895 | 21 | 0 | 0 | 0 | 0 | 0 |  | Vlastní | 0 | 0 |  | Agregovaná položka | Běžná |  |  |  | POL2_
|  | délka závěsů 175 - 232 cm | [24 empty] | POP
53 | Z 202 | Z202- sestava sanitárních stěn na WC 2x1100/2020mm +2750/2020mm s 3xdveřmi 700/2020mm, kompl.dod+mtz dle výpisu výrobků | soubor | 1 |  | 0 | 0 | 0 | 43000 | 43000 | 21 | 0 | 0 | 0 | 0 | 0 |  | Vlastní | 0 | 0 |  | Agregovaná položka | Běžná |  |  |  | POL2_
54 | Z 205 | Z205 - sestava sanitárních stěn na WC (4x1100/2020mm+4700/2020mm s 5 x dveřmi 700/2020mm), kompl.dod+mtz dle výpisu výrobků | soubor | 1 |  | 0 | 0 | 0 | 79000 | 79000 | 21 | 0 | 0 | 0 | 0 | 0 |  | Vlastní | 0 | 0 |  | Agregovaná položka | Běžná |  |  |  | POL2_
55 | 553476595R | Dvířka revizní použití: sádrokarton; funkce: klasické; materiál: hliník; počet křídel: 1; šířka = 400 mm; výška = 400 mm; barva: rám šedý, deska bílá | kus | 2 |  | 0 | 869 | 1738 | 0 | 0 | 21 | 0 | 0.0024 | 0 | 0 | 0 | SPCM | RTS 23/ I | 0 | 0 |  | Specifikace | Běžná |  |  |  | POL3_
56 | 998767103R00 | Přesun hmot pro kovové stavební doplňk. konstrukce v objektech výšky do 24 m | t | 0.00512 |  | 0 | 0 | 0 | 1604 | 8.21 | 21 | 0 | 0 | 0 | 0 | 0 | 800-767 | RTS 23/ I | 3.016 | 0.02 |  | Přesun hmot | Běžná |  |  |  | POL7_
|  | 50 m vodorovně | [24 empty] | SPI
|  | Hmotnosti z položek s pořadovými čísly: : | [24 empty] | VV | 0
|  | 50,55, : | [24 empty] | VV | 0
|  | Součet: : 0,00512 |  | 0.00512 | [22 empty] | VV | 0
Díl: | 771 | Podlahy z dlaždic a obklady |  |  |  | 0 |  | 36127.32 |  | 23874.02 |  | 0 |  | 0.89 |  | 0 |  |  |  | 42.79 | [6 empty] | DIL
57 | 771101210RT2 | Příprava podkladu pod dlažby penetrace podkladu pod dlažby | m2 | 36.41 |  | 0 | 20.38 | 742.04 | 27.22 | 991.08 | 21 | 0 | 0.00011 | 0 | 0 | 0 | 800-771 | RTS 23/ I | 0.05 | 1.82 |  | Práce | Běžná |  |  |  | POL1_
|  | K1 : 15,64+18,04+2,73 |  | 36.41 | [22 empty] | VV | 0
58 | 771575109RV4 | Montáž podlah z dlaždic keramických 300 x 300 mm, režných nebo glazovaných, hladkých, kladených do flexibilního tmele | m2 | 36.41 |  | 0 | 159.36 | 5802.3 | 532.64 | 19393.42 | 21 | 0 | 0.00326 | 0.12 | 0 | 0 | 800-771 | RTS 23/ I | 0.98 | 35.68 |  | Práce | Běžná |  |  |  | POL1_
|  | K1 : 15,64+18,04+2,73 |  | 36.41 | [22 empty] | VV | 0
59 | 771578011R00 | Zvláštní úpravy spár spára podlaha-stěna silikonem | m | 54.34 |  | 0 | 46.9 | 2548.55 | 38.1 | 2070.35 | 21 | 0 | 4e-05 | 0 | 0 | 0 | 800-771 | RTS 23/ I | 0.07 | 3.8 |  | Práce | Běžná |  |  |  | POL1_
|  | vč. dodávky a montáže silikonu. | [24 empty] | POP
|  | 4024 : 2,08*2+2,51*2 |  | 9.18 | [22 empty] | VV | 0
|  | 4,56*2+2,75*2 |  | 14.62 | [22 empty] | VV | 0
|  | 4026 : 2,09*2+2,79*2 |  | 9.76 | [22 empty] | VV | 0
|  | 4030 : 1,435*2+1,73*2 |  | 6.33 | [22 empty] | VV | 0
|  | 4026 : 4,7*2+2,525*2 |  | 14.45 | [22 empty] | VV | 0
60 | 771579791R00 | Příplatky k položkám montáže podlah keramických příplatek za plochu podlah keramických do 5 m2 jednotlivě | m2 | 2.73 |  | 0 | 0 | 0 | 16.4 | 44.77 | 21 | 0 | 0 | 0 | 0 | 0 | 800-771 | RTS 23/ I | 0.03 | 0.08 |  | Práce | Běžná |  |  |  | POL1_
|  | K1 : 2,73 |  | 2.73 | [22 empty] | VV | 0
61 | 7715771 | nerezový L profil ve dveřích - různé druhy podlah - kompl.dod+mtz | m | 1.6 |  | 0 | 0 | 0 | 447.5 | 716 | 21 | 0 | 0.00044 | 0 | 0 | 0 |  | Vlastní | 0.15 | 0.24 |  | Práce | Běžná |  |  |  | POL1_
|  | ,8*2 |  | 1.6 | [22 empty] | VV | 0
62 | 59764 | Dlažba keramická slinutá matná 300/300/9mm, protiskluz R9, antracitově šedá | m2 | 40.051 |  | 0 | 675 | 27034.43 | 0 | 0 | 21 | 0 | 0.0192 | 0.77 | 0 | 0 |  | Vlastní | 0 | 0 |  | Specifikace | Běžná |  |  |  | POL3_
|  | K1 : (15,64+18,04+2,73)*1,1 |  | 40.051 | [22 empty] | VV | 0
63 | 998771103R00 | Přesun hmot pro podlahy z dlaždic v objektech výšky do 24 m | t | 0.89456 |  | 0 | 0 | 0 | 736 | 658.4 | 21 | 0 | 0 | 0 | 0 | 0 | 800-771 | RTS 23/ I | 1.305 | 1.17 |  | Přesun hmot | Běžná |  |  |  | POL7_
|  | 50 m vodorovně | [24 empty] | SPI
|  | Hmotnosti z položek s pořadovými čísly: : | [24 empty] | VV | 0
|  | 57,58,59,61,62, : | [24 empty] | VV | 0
|  | Součet: : 0,89456 |  | 0.89456 | [22 empty] | VV | 0
Díl: | 777 | Podlahy ze syntetických hmot |  |  |  | 0 |  | 3428.73 |  | 11873.85 |  | 0 |  | 0.39 |  | 0 |  |  |  | 15.46 | [6 empty] | DIL
64 | 777553020R00 | Podlahy ze stěrky silikátové s disperzí Doplňující práce pro podlahy ze stěrek silikátových penetrace nesavého podkladu podlah adhézní vrstvou | m2 | 36.41 |  | 0 | 42.42 | 1544.51 | 46.28 | 1685.05 | 21 | 0 | 0.0002 | 0.01 | 0 | 0 | 800-773 | RTS 23/ I | 0.09 | 3.28 |  | Práce | Běžná |  |  |  | POL1_
|  | K1 : 15,64+18,04+2,73 |  | 36.41 | [22 empty] | VV | 0
65 | 777553210R00 | Podlahy ze stěrky silikátové s disperzí Doplňující práce pro podlahy ze stěrek silikátových vyrovnání podlah samonivelační hmotou na bázi cementu tl. 2mm | m2 | 36.41 |  | 0 | 51.75 | 1884.22 | 175.75 | 6399.06 | 21 | 0 | 0.003 | 0.11 | 0 | 0 | 800-773 | RTS 23/ I | 0.32 | 11.65 |  | Práce | Běžná |  |  |  | POL1_
|  | K1 : 15,64+18,04+2,73 |  | 36.41 | [22 empty] | VV | 0
66 | 777 | doplnění podlah plastbetonem | m3 | 0.1287 |  | 0 | 0 | 0 | 27000 | 3474.9 | 21 | 0 | 2.078 | 0.27 | 0 | 0 |  | Vlastní | 0 | 0 |  | Práce | Běžná |  |  |  | POL1_1
|  | včetně dvousložkové epoxidové penetrace. | [24 empty] | POP
|  | ((1,18*2+1,22*4)*,075+2,75*,1+4,7*,095+,15*,15)*,1 |  | 0.1287 | [22 empty] | VV | 0
67 | 998777103R00 | Přesun hmot pro podlahy syntetické v objektech výšky do 24 m | t | 0.38395 |  | 0 | 0 | 0 | 820 | 314.84 | 21 | 0 | 0 | 0 | 0 | 0 | 800-773 | RTS 23/ I | 1.375 | 0.53 |  | Přesun hmot | Běžná |  |  |  | POL7_
|  | 50 m vodorovně | [24 empty] | SPI
|  | Hmotnosti z položek s pořadovými čísly: : | [24 empty] | VV | 0
|  | 64,65,66, : | [24 empty] | VV | 0
|  | Součet: : 0,38395 |  | 0.38395 | [22 empty] | VV | 0
Díl: | 781 | Obklady keramické |  |  |  | 0 |  | 73566.8 |  | 67249.29 |  | 0 |  | 1.78 |  | 0 |  |  |  | 122.31 | [6 empty] | DIL
68 | 781101210RT1 | Příprava podkladu pod obklady penetrace podkladu pod obklady | m2 | 94.3628 |  | 0 | 18.78 | 1772.13 | 27.22 | 2568.56 | 21 | 0 | 0.00016 | 0.02 | 0 | 0 | 800-771 | RTS 23/ I | 0.05 | 4.72 |  | Práce | Běžná |  |  |  | POL1_
|  | včetně dodávky materiálu. | [24 empty] | POP
69 | 781475114RT6 | Montáž obkladů vnitřních z dlaždic keramických kladených do tmele 200 x 200 mm, , kladených do flexibilního tmele | m2 | 94.3628 |  | 0 | 130.26 | 12291.7 | 588.74 | 55555.15 | 21 | 0 | 0.00451 | 0.43 | 0 | 0 | 800-771 | RTS 23/ I | 1.07 | 100.97 |  | Práce | Běžná |  |  |  | POL1_
|  | spárovací hmota bílá | [24 empty] | POP
|  | Začátek provozního součtu | [24 empty] | VV
|  | 4024 : (2,08*2+2,51*2-,8*2) |  | 7.58 | [22 empty] | VV | 2
|  | (4,56*2+2,75*2-,8) |  | 13.82 | [22 empty] | VV | 2
|  | 4026 : (2,09*2+2,79*2-,8*2) |  | 8.16 | [22 empty] | VV | 2
|  | 4030 : (1,435*2+1,73*2-,7) |  | 5.63 | [22 empty] | VV | 2
|  | 4026 : (4,7*2+2,525*2-,8-,7) |  | 12.95 | [22 empty] | VV | 2
|  | Konec provozního součtu | [24 empty] | VV
|  | 2,02*48,14 |  | 97.2428 | [22 empty] | VV | 0
|  | O /402 a,b,d : -(2,0+2,2+,6)*,6 |  | -2.88 | [22 empty] | VV | 0
70 | 781497111RS2 | Lišty k obkladům profil ukončovací leštěný hliník, uložení do tmele, výška profilu 8 mm, | m | 61.34 |  | 0 | 227.68 | 13965.89 | 65.32 | 4006.73 | 21 | 0 | 0.00013 | 0.01 | 0 | 0 | 800-771 | RTS 23/ I | 0.12 | 7.36 |  | Práce | Běžná |  |  |  | POL1_
|  | 4024 : (2,08*2+2,51*2-,8*2) |  | 7.58 | [22 empty] | VV | 0
|  | (4,56*2+2,75*2-,8) |  | 13.82 | [22 empty] | VV | 0
|  | 4026 : (2,09*2+2,79*2-,8*2) |  | 8.16 | [22 empty] | VV | 0
|  | 4030 : (1,435*2+1,73*2-,7) |  | 5.63 | [22 empty] | VV | 0
|  | 4026 : (4,7*2+2,525*2-,8-,7) |  | 12.95 | [22 empty] | VV | 0
|  | O /402 a,b,d : (2,0+2,2+,6)*2+6*,6 |  | 13.2 | [22 empty] | VV | 0
71 | 781497121RS2 | Lišty k obkladům profil rohový eloxovaný hliník, uložení do tmele, , výška profilu 8 mm, | m | 8.08 |  | 0 | 227.68 | 1839.65 | 65.32 | 527.79 | 21 | 0 | 0.00013 | 0 | 0 | 0 | 800-771 | RTS 23/ I | 0.12 | 0.97 |  | Práce | Běžná |  |  |  | POL1_
|  | 4024 : 2,02*4 |  | 8.08 | [22 empty] | VV | 0
72 | 787911111R00 | Montáž zrcadla na stěnu, lepidlem, plochy do 2 m2 | m2 | 2.88 |  | 0 | 32.02 | 92.22 | 1160.98 | 3343.62 | 21 | 0 | 8e-05 | 0 | 0 | 0 | 800-787 | RTS 23/ I | 2.1 | 6.05 |  | Práce | Běžná |  |  |  | POL1_
|  | včetně dodávky lepidla. | [24 empty] | POP
|  | O /402 a,b,d : (2,0+2,2+,6)*,6 |  | 2.88 | [22 empty] | VV | 0
73 | 597813600R | Obklad keramický typ: běžný; s glazurou (GL); tl. = 6,5 mm; a = 198 mm; b = 198 mm; povrch: hladký, matný; barva: bílá | m2 | 78.9 |  | 0 | 377.5 | 29784.75 | 0 | 0 | 21 | 0 | 0.0122 | 0.96 | 0 | 0 | SPCM | RTS 23/ I | 0 | 0 |  | Specifikace | Běžná |  |  |  | POL3_
74 | 597813624R | Obklad keramický typ: běžný; s glazurou (GL); tl. = 6,5 mm; a = 198 mm; b = 198 mm; povrch: hladký, lesklý; barva: žlutá | m2 | 25.95 |  | 0 | 458 | 11885.1 | 0 | 0 | 21 | 0 | 0.0122 | 0.32 | 0 | 0 | SPCM | RTS 23/ I | 0 | 0 |  | Specifikace | Běžná |  |  |  | POL3_
75 | 63465127R | sklo plavené zrcadlo; čiré; š = 1 600 mm; l = 2000,0 mm; tl = 6,0 mm | m2 | 2.88 |  | 0 | 672 | 1935.36 | 0 | 0 | 21 | 0 | 0.014 | 0.04 | 0 | 0 | SPCM | RTS 23/ I | 0 | 0 |  | Specifikace | Běžná |  |  |  | POL3_
|  | O /402 a,b,d : (2,0+2,2+,6)*,6 |  | 2.88 | [22 empty] | VV | 0
76 | 998781102R00 | Přesun hmot pro obklady keramické v objektech výšky do 12 m | t | 1.7694 |  | 0 | 0 | 0 | 705 | 1247.44 | 21 | 0 | 0 | 0 | 0 | 0 | 800-771 | RTS 23/ I | 1.265 | 2.24 |  | Přesun hmot | Běžná |  |  |  | POL7_
|  | Hmotnosti z položek s pořadovými čísly: : | [24 empty] | VV | 0
|  | 68,69,70,71,72,73,74,75, : | [24 empty] | VV | 0
|  | Součet: : 1,76942 |  | 1.7694 | [22 empty] | VV | 0
Díl: | 784 | Malby |  |  |  | 0 |  | 2370.42 |  | 7076.46 |  | 0 |  | 0.04 |  | 0 |  |  |  | 12.8 | [6 empty] | DIL
77 | 784191101R00 | Příprava povrchu Penetrace (napouštění) podkladu disperzní, jednonásobná | m2 | 96.5938 |  | 0 | 5.6 | 540.93 | 17.7 | 1709.71 | 21 | 0 | 7e-05 | 0.01 | 0 | 0 | 800-784 | RTS 23/ I | 0.03248 | 3.14 |  | Práce | Běžná |  |  |  | POL1_
78 | 784195412R00 | Malby z malířských směsí otěruvzdorných, , bělost 92 %, dvojnásobné | m2 | 96.5938 |  | 0 | 18.94 | 1829.49 | 55.56 | 5366.75 | 21 | 0 | 0.00029 | 0.03 | 0 | 0 | 800-784 | RTS 23/ I | 0.1 | 9.66 |  | Práce | Běžná |  |  |  | POL1_
|  | 4024 : (2,49-2,02)*(2,08*2+2,51*2) |  | 4.3146 | [22 empty] | VV | 0
|  | (2,49-2,02)*(4,56*2+2,75*2) |  | 6.8714 | [22 empty] | VV | 0
|  | 4026 : (2,49-2,02)*(2,09*2+2,79*2) |  | 4.5872 | [22 empty] | VV | 0
|  | 4030 : (2,49-2,02)*(1,435*2+1,73*2) |  | 2.9751 | [22 empty] | VV | 0
|  | 4026 : (2,49-2,02)*(4,7*2+2,525*2) |  | 6.7915 | [22 empty] | VV | 0
|  | chodba : (5,0+5,2)*3,27 |  | 33.354 | [22 empty] | VV | 0
|  | podhled : 37,7 |  | 37.7 | [22 empty] | VV | 0
Díl: | D96 | Přesuny suti a vybouraných hmot |  |  |  | 0 |  | 0 |  | 42379.47 |  | 0 |  | 0 |  | 0 |  |  |  | 76.1 | [6 empty] | DIL
79 | 979011111R00 | Svislá doprava suti a vybouraných hmot za prvé podlaží nad nebo pod základním podlažím | t | 16.7336 |  | 0 | 0 | 0 | 407.5 | 6818.93 | 21 | 0 | 0 | 0 | 0 | 0 | 801-3 | RTS 23/ I | 0.93 | 15.56 |  | Přesun suti | Běžná |  |  |  | POL8_
|  | Demontážní hmotnosti z položek s pořadovými čísly: : | [24 empty] | VV | 0
|  | 21,22,23,24,26,27,28,29,30,31, : | [24 empty] | VV | 0
|  | Součet: : 16,73358 |  | 16.7336 | [22 empty] | VV | 0
80 | 979011121R00 | Svislá doprava suti a vybouraných hmot příplatek za každé další podlaží | t | 33.4672 |  | 0 | 0 | 0 | 256 | 8567.6 | 21 | 0 | 0 | 0 | 0 | 0 | 801-3 | RTS 23/ I | 0.653 | 21.85 |  | Přesun suti | Běžná |  |  |  | POL8_
|  | Demontážní hmotnosti z položek s pořadovými čísly: : | [24 empty] | VV | 0
|  | 21,22,23,24,26,27,28,29,30,31, : | [24 empty] | VV | 0
|  | Součet: : 33,46717 |  | 33.4672 | [22 empty] | VV | 0
81 | 979081111R00 | Odvoz suti a vybouraných hmot na skládku do 1 km | t | 16.7336 |  | 0 | 0 | 0 | 264 | 4417.67 | 21 | 0 | 0 | 0 | 0 | 0 | 801-3 | RTS 23/ I | 0.49 | 8.2 |  | Přesun suti | Běžná |  |  |  | POL8_
|  | Včetně naložení na dopravní prostředek a složení na skládku, bez poplatku za skládku. | [24 empty] | POP
|  | Demontážní hmotnosti z položek s pořadovými čísly: : | [24 empty] | VV | 0
|  | 21,22,23,24,26,27,28,29,30,31, : | [24 empty] | VV | 0
|  | Součet: : 16,73358 |  | 16.7336 | [22 empty] | VV | 0
82 | 979081121R00 | Odvoz suti a vybouraných hmot na skládku příplatek za každý další 1 km | t | 234.2702 |  | 0 | 0 | 0 | 25 | 5856.75 | 21 | 0 | 0 | 0 | 0 | 0 | 801-3 | RTS 23/ I | 0 | 0 |  | Přesun suti | Běžná |  |  |  | POL8_
|  | Demontážní hmotnosti z položek s pořadovými čísly: : | [24 empty] | VV | 0
|  | 21,22,23,24,26,27,28,29,30,31, : | [24 empty] | VV | 0
|  | Součet: : 234,27019 |  | 234.2702 | [22 empty] | VV | 0
83 | 979082111R00 | Vnitrostaveništní doprava suti a vybouraných hmot do 10 m | t | 16.7336 |  | 0 | 0 | 0 | 369.5 | 6183.06 | 21 | 0 | 0 | 0 | 0 | 0 | 801-3 | RTS 23/ I | 0.942 | 15.76 |  | Přesun suti | Běžná |  |  |  | POL8_
|  | Včetně případného složení na staveništní deponii. | [24 empty] | POP
|  | Demontážní hmotnosti z položek s pořadovými čísly: : | [24 empty] | VV | 0
|  | 21,22,23,24,26,27,28,29,30,31, : | [24 empty] | VV | 0
|  | Součet: : 16,73358 |  | 16.7336 | [22 empty] | VV | 0
84 | 979082121R00 | Vnitrostaveništní doprava suti a vybouraných hmot příplatek k ceně za každých dalších 5 m | t | 133.8687 |  | 0 | 0 | 0 | 41.2 | 5515.39 | 21 | 0 | 0 | 0 | 0 | 0 | 801-3 | RTS 23/ I | 0.11 | 14.73 |  | Přesun suti | Běžná |  |  |  | POL8_
|  | Demontážní hmotnosti z položek s pořadovými čísly: : | [24 empty] | VV | 0
|  | 21,22,23,24,26,27,28,29,30,31, : | [24 empty] | VV | 0
|  | Součet: : 133,86868 |  | 133.8687 | [22 empty] | VV | 0
85 | 979990001R00 | Poplatek za skládku stavební suti, skupina 17 09 04 z Katalogu odpadů | t | 16.7336 |  | 0 | 0 | 0 | 300 | 5020.07 | 21 | 0 | 0 | 0 | 0 | 0 | 801-3 | RTS 20/ I | 0 | 0 |  | Přesun suti | Běžná |  |  |  | POL8_
|  | Demontážní hmotnosti z položek s pořadovými čísly: : | [24 empty] | VV | 0
|  | 21,22,23,24,26,27,28,29,30,31, : | [24 empty] | VV | 0
|  | Součet: : 16,73358 |  | 16.7336 | [22 empty] | VV | 0
[25 empty] | 15 | 21 | DPH
| Celkem |  |  |  |  | 0 | [18 empty] | 0 | 0 | SUM
END
Note on S6: Jedná se o informaci, zda se jedná o položku, která je do rozpočtu zadána z cenové soustavy RTS, nebo vlastní.

## 1 2 Pol
Položkový soupis prací a dodávek | [26 empty] | #TypZaznamu#
S: | 2023/11 PaK | Rekonstrukce soc.zařízení na 4.np-objekt ESF,Lipová 41a,severní křídlo | [24 empty] | STA
O: | 1 | Rekonstrukce soc.zařízení na 4.np, severní křídlo | [21 empty] | STA |  |  | OBJ
R: | 2 | profese | [24 empty] | ROZ
P.č. | Číslo položky | Název položky | MJ | Množství | Cena / MJ | Celkem | Dodávka | Dodávka celk. | Montáž | Montáž celk. | DPH | Cena s DPH | Hmotnost / MJ | Hmotnost celk.(t) | Dem. hmotnost / MJ | Dem. hmotnost celk.(t) | Ceník | Cen. soustava / platnost | Nhod / MJ | Nhod celk. | Dodavatel | Typ položky | Stav položky
Díl: | 720 | Zdravotechnická instalace |  |  |  | 0 |  | 0 |  | 431074 |  | 0 |  | 0 |  | 0 |  |  |  | 0 | [6 empty] | DIL
1 | 720 | ZTI dle samost.rozpočtu | soubor | 1 |  | 0 | 0 | 0 | 431074 | 431074 | 21 | 0 | 0 | 0 | 0 | 0 |  | Vlastní | 0 | 0 |  | Práce | Běžná |  |  |  | POL1_
Díl: | M21 | Elektromontáže |  |  |  | 0 |  | 0 |  | 212120.31 |  | 0 |  | 0 |  | 0 |  |  |  | 0 | [6 empty] | DIL
2 | 210 | Elekroinstalace- silnoproud dle samostat.rozpočtu | soubor | 1 |  | 0 | 0 | 0 | 212120.31 | 212120.31 | 21 | 0 | 0 | 0 | 0 | 0 |  | Vlastní | 0 | 0 |  | Práce | Běžná |  |  |  | POL1_
Díl: | M24 | Montáže vzduchotechnických zařízení |  |  |  | 0 |  | 0 |  | 51605 |  | 0 |  | 0 |  | 0 |  |  |  | 0 | [6 empty] | DIL
3 | 240 | VZT a chlazení dle samostat. rozpočtu | soubor | 1 |  | 0 | 0 | 0 | 51605 | 51605 | 21 | 0 | 0 | 0 | 0 | 0 |  | Vlastní | 0 | 0 |  | Práce | Běžná |  |  |  | POL1_
[25 empty] | 15 | 21 | DPH
| Celkem |  |  |  |  | 0 | [18 empty] | 0 | 0 | SUM
END
Note on S6: Jedná se o informaci, zda se jedná o položku, která je do rozpočtu zadána z cenové soustavy RTS, nebo vlastní.