## Příloha č. 1 Smlouvy
Technické podmínky a Technická specifikace nabízeného plnění |  |  | Příloha č. 1 Kupní smlouvy
Mikroskopy pro LF MU 2023 II
Část č. 2 VZ: Demonstrační mikroskop s mikroskopickou kamerou
TECHNICKÉ PODMÍNKY technická specifikace stanovená zadavatelem |  |  | TECHNICKÁ SPECIFIKACE NABÍZENÉHO PLNĚNÍ technická specifikace nabízená účastníkem
Popis parametru (Nabídka účastníka musí splňovat všechny níže uvedené požadavky a parametry specifikace. U parametrů vymezených minimální nebo maximální úrovní nebo rozmezím hodnot, musí nabídka uchazeče vyhovět alespoň stanovené požadované úrovni.) |  | Zadavatelem požadovaná hodnota | Pokud je zadavatelem po účastníkovi vyžadováno pouze uvedení, zda je příslušný požadovaný parametr splněn, pak účastník uvede ANO, že parametr splňuje) Pokud je zadavatelem u technického parametru požadován bližší popis nebo určení specifikace, pak je účastník povinen uvést bližší popis, výčet vlastností, konkrétní údaj nebo rozmezí hodnot jím nabízeného zboží
Z údajů uvedených účastníkem musí být zřejmé, že uchazečem nabízené zboží splňuje minimální technické požadavky stanovené zadavatelem - uchazeč uvede splnění požadovaného parametru ověřitelným způsobem, např. uvedením konkrétních hodnot, případně konkrétním odkazem na technické listy, výkresy apod.)
Položka č. 1 Demonstrační mikroskop |  |  | Model - typové/výrobní označení | Výrobce
|  |  | vyplní dodavatel | vyplní dodavatel
Počet kusů: 1 ks |  |  | Účastníkem nabízená hodnota
| Demonstrační mikroskop | ANO | vyplní dodavatel
| Robustní kovový stativ s tepelnou kompenzací k zamezení rozostřování | ANO | vyplní dodavatel
| Objektivový revolver, 6 pozic | ANO | vyplní dodavatel
| 3 krokové ostření (hrubé, střední, jemné) s ostrřícími knoflíky s nastavitelnou výškou a tuhostí | ANO | vyplní dodavatel
| Zorné pole | min. 25 mm | vyplní dodavatel - uvede bližší popis, konkrétní údaje/ hodnoty
| Okuláry 2x: - zvětšení 10x - oba s dioptrickou korekcí | ANO | vyplní dodavatel
| Ergonomicky tubus s nastavitelnou mezioční vzáleností fixni, pozoravací úhel 30°, trojpolohové dělení svetla 100/0, 0/100, 50/50,zorné pole min. 25 mm, 19 mm dokumentacní port pro zobrazování plným CMOS chipem | ANO | vyplní dodavatel
| Konstrastní metody: polarizace | ANO | vyplní dodavatel
| Univerzální ergonomický stolek s tvrzenou keramickou deskou a ovládáním vpravo i vlevo bez nutnosti otáčení stolku | ANO | vyplní dodavatel
Objektivy:
| 1) Objektiv 2x – 2,5x, N. A. min. 0,07 | ANO, minimálně Plan Fluoridový | vyplní dodavatel - uvede bližší popis, konkrétní údaje/ hodnoty
| 2) Objektiv 4x – 5x, N. A. min. 0,15 | ANO, minimálně Plan Fluoridový | vyplní dodavatel - uvede bližší popis, konkrétní údaje/ hodnoty
| 3) Objektiv 10x, N. A. min. 0,3 | ANO, minimálně Plan Fluoridový | vyplní dodavatel - uvede bližší popis, konkrétní údaje/ hodnoty
| 4) Objektiv 20x, N.A. min. 0,55 | ANO, minimálně Plan Fluoridový | vyplní dodavatel - uvede bližší popis, konkrétní údaje/ hodnoty
| 5) Objektiv 40x, N.A. min 0,80 | ANO, minimálně Plan Fluoridový | vyplní dodavatel - uvede bližší popis, konkrétní údaje/ hodnoty
| 6) Objektiv 60x - 63x, N.A. min. 0,90 | ANO, minimálně Plan Fluoridový | vyplní dodavatel - uvede bližší popis, konkrétní údaje/ hodnoty
| Držák vzorků se snadnou výměnou jednou rukou | ANO | vyplní dodavatel
| Achromaticko/aplanatický kondenzor s kódovanou aperturní clonou s výklopnou čočkou | ANO | vyplní dodavatel
| Osvětlení LED (ekvivalent 100W), mimo stativ, v procházejícím světle se žlutým filtrem | ANO, s životností minimálně 60 000 hodin pro vyloučení všech pochybností zadavatele stanovuje, že tento požadavek není možné splnit tak, že dodavatel nabídne více zdrojů osvětlení v rámci nabídky - tento parametr musí být splněn jedním kusem zdroje světla | vyplní dodavatel - uvede bližší popis, konkrétní údaje/ hodnoty
| Stop pozice proti najetí objektivu do sklíčka | ANO | vyplní dodavatel
| Manuálně ovládaná šipka v zorném poli pro demonstraci morfologických struktur | ANO | vyplní dodavatel
| Kompatibilita se stávající spřaženou optikou (multiheadem) Leica | ANO | vyplní dodavatel
| Originální protiprachový obal/ kryt | ANO | vyplní dodavatel
Položka č. 2 Mikroskopická kamera |  |  | Model - typové/výrobní označení | Výrobce
|  |  | vyplní dodavatel | vyplní dodavatel
Počet kusů: 1 ks |  |  | Účastníkem nabízená hodnota
| Digitální mikroskopická kamera | ANO | vyplní dodavatel
| CMOS senzor | ANO | vyplní dodavatel
| živý obraz při rozlišení fullHD (1920x1080) | min. 30fps | vyplní dodavatel - uvede bližsí popis, konkrétní údaje/ hodnoty
| Rozlišení snímků | min. 20 Mpx | vyplní dodavatel - uvede bližsí popis, konkrétní údaje/ hodnoty
| velikost pixelu | 2.4 µm x 2.4 µm | vyplní dodavatel - uvede bližsí popis, konkrétní údaje/ hodnoty
| Snímací čip/senzor | s úhlopříčkou min. 1'' | vyplní dodavatel - uvede bližsí popis, konkrétní údaje/ hodnoty
| barevná hloubka 3x12 bits, bining 2x2, 3x3 | ANO | vyplní dodavatel
| Expoziční časy | minimálně v rozsahu 1 ms – 10 s | vyplní dodavatel - uvede bližsí popis, konkrétní údaje/ hodnoty
| Kamera připojitelná do PC přes USB min. 3.0 nebo jiným vhodným způsobem propojení, který zajistí stejně rychlý nebo rychlejší přenos/přístup/propojení mezi PC a kamerou | ANO | vyplní dodavatel
| c-mount 1x | ANO | vyplní dodavatel
| kamera přenášející obraz bez nutnosti zapojení na PC | ANO | vyplní dodavatel