## Stavba
#RTSROZP# | Soupis stavebních prací, dodávek a služeb
| Stavba: |  | AIDTEAM/N036 | UKB G - DROBNÉ OBJEKTY
| Zadavatel | [5 empty] | IČO:
DIČ:
| Projektant: | [5 empty] | IČO:
DIČ:
| Zhotovitel: | [5 empty] | IČO:
DIČ:
Vypracoval:
| Rozpis ceny | [6 empty] | Celkem
HSV | HSV | [6 empty] | 0
PSV | PSV | [6 empty] | 0
MON | MON | [6 empty] | 0
VN | Vedlejší náklady | [6 empty] | 0
ON | Ostatní náklady | [6 empty] | 0
| Celkem | [6 empty] | 0
Rekapitulace daní
0 | Základ pro sníženou DPH |  |  | 15 | % | 0 |  |  | CZK
0 | Snížená DPH |  |  | 15 | % | 0 |  |  | CZK
0 | Základ pro základní DPH |  |  | 21 | % | 0 |  |  | CZK
0 | Základní DPH |  |  | 21 | % | 0 |  |  | CZK
0 | Zaokrouhlení |  |  |  |  | 0 |  |  | CZK
| Cena celkem bez DPH |  |  |  |  | 0 |  |  | CZK
0 | Cena celkem s DPH |  |  |  |  | 0 |  |  | CZK
|  | v |  |  | dne
|  |  | Za zhotovitele |  |  |  | Za objednatele
Rekapitulace dílčích částí
#CASTI>> | Číslo | Název |  |  | Základ pro sníženou DPH | Základ pro základní DPH | DPH celkem | Cena celkem | %
1 | Stavba |  |  |  | 0 | 0 | 0 | 0
2 |  | Ostatní a vedlejší náklady |  |  | 0 | 0 | 0 | 0
3 | 00 | VEDLEJŠÍ A OSTATNÍ NÁKLADY |  |  | 0 | 0 | 0 | 0
2 |  | Stavební objekt |  |  |  |  | 0
2 | SO 123 | Úprava místnosti 1S35 a 213 v pavilonu D36 |  |  | 0 | 0 | 0 | 0
3 | D.1.1.01 | ARCHITEKTONICKO - STAVEBNÍ ŘEŠENÍ |  |  | 0 | 0 | 0 | 0
3 | D.1.4.05_1S35 | ZTI 1S35 |  |  | 0 | 0 | 0 | 0
3 | D.1.4.05_213 | ZTI 213 |  |  | 0 | 0 | 0 | 0
3 | D.1.4.09 | VZT |  |  | 0 | 0 | 0 | 0
3 | D.1.4.10 | ELLEKTRO - SILNOPROUD |  |  | 0 | 0 | 0 | 0
3 | D.1.4.12 | SLABOPROUDÉ ROZVODY |  |  | 0 | 0 | 0 | 0
3 | D.1.4.13 | Měření a regulace |  |  | 0 | 0 | 0 | 0
| Celkem za stavbu |  |  |  | 0 | 0 | 0 | 0 | 0
#POPS | Popis stavby: AIDTEAM/N036 - UKB G - DROBNÉ OBJEKTY
#POPO | Popis objektu: 00 - VEDLEJŠÍ A OSTATNÍ NÁKLADY
#POPR | Popis rozpočtu: 00 - VEDLEJŠÍ A OSTATNÍ NÁKLADY
#POPO | Popis objektu: SO 123 - Úprava místnosti 1S35 a 213 v pavilonu D36
#POPR | Popis rozpočtu: D.1.1.01 - ARCHITEKTONICKO - STAVEBNÍ ŘEŠENÍ
#POPR | Popis rozpočtu: D.1.4.05_1S35 - ZTI 1S35
#POPR | Popis rozpočtu: D.1.4.05_213 - ZTI 213
#POPR | Popis rozpočtu: D.1.4.09 - VZT
#POPR | Popis rozpočtu: D.1.4.10 - ELLEKTRO - SILNOPROUD
#POPR | Popis rozpočtu: D.1.4.12 - SLABOPROUDÉ ROZVODY
#POPR | Popis rozpočtu: D.1.4.13 - Měření a regulace
Rekapitulace dílů
| Číslo | Název |  |  | Typ dílu |  |  | Celkem | %
| 00 | Poznámka |  |  | HSV |  |  | 0
| 399 | Sádrokartonové kce |  |  | HSV |  |  | 0
| 94 | Lešení a stavební výtahy |  |  | HSV |  |  | 0
| 95 | Dokončovací konstrukce na pozemních stavbách |  |  | HSV |  |  | 0
| 96 | Bourání konstrukcí |  |  | HSV |  |  | 0
| 99 | Staveništní přesun hmot |  |  | HSV |  |  | 0
| 711 | Izolace proti vodě |  |  | PSV |  |  | 0
| 713 | Izolace tepelné |  |  | PSV |  |  | 0
| 721 | Vnitřní kanalizace |  |  | PSV |  |  | 0
| 722 | Vnitřní vodovod |  |  | PSV |  |  | 0
| 725 | Zařizovací předměty |  |  | PSV |  |  | 0
| 767 | Konstrukce zámečnické |  |  | PSV |  |  | 0
| 767_P | Podhledy skládané |  |  | PSV |  |  | 0
| 767_PP | Interiérové příčky ( vč. přesunu hmot ) |  |  | PSV |  |  | 0
| 781 | Obklady keramické |  |  | PSV |  |  | 0
| 784 | Malby |  |  | PSV |  |  | 0
| M+R_0101 | Řídící systém |  |  | MON |  |  | 0
| M+R_0102 | Periferie |  |  | MON |  |  | 0
| M+R_0103 | Rozvaděč |  |  | MON |  |  | 0
| M+R_0104 | Montážní materiál |  |  | MON |  |  | 0
| M+R_1840 | Práce - projektování zakázek |  |  | MON |  |  | 0
| M+R_1850 | Práce - software na zakázky |  |  | MON |  |  | 0
| M+R_1866 | Práce - vedení zakázek |  |  | MON |  |  | 0
| M21 | Elektromontáže |  |  | MON |  |  | 0
| M21_1 | Universální kabelážní systém, telefon (SK,TEL) |  |  | MON |  |  | 0
| M21_2 | Poplachový zabezpečovací a tísňový systém (PZTS) |  |  | MON |  |  | 0
| M21_3 | Společné trasy |  |  | MON |  |  | 0
| M21_HZS | Elektro - práce v HZS |  |  | MON |  |  | 0
| VZT_1 | Zařízení č. 2202 - Větrání laboratoří - východ |  |  | MON |  |  | 0
| VZT_2 | Zařízení č. 2201 - Větrání laboratoří - západ |  |  | MON |  |  | 0
| VZT_3 | Zařízení č. 2211 - Větrání hygienických zařízení a šaten |  |  | MON |  |  | 0
| VZT_4 | Zařízení č. 2215 - Chlazení místnosti skladu |  |  | MON |  |  | 0
| VZT_99 | VZT_Ostatní |  |  | MON |  |  | 0
| D96 | Přesuny suti a vybouraných hmot |  |  | PSU |  |  | 0
| VN | Vedlejší náklady |  |  | VN |  |  | 0
| ON | Ostatní náklady |  |  | ON |  |  | 0
| Cena celkem | [6 empty] | 0 | 0
Note on D11: Název
Note on D12: Ulice
Note on D13: PSČ
Note on E13: Místo
Note on I11: IČO
Note on I12: DIČ

## VzorPolozky (hidden)
Položkový rozpočet
S:
O:
R:

## 00 00 Naklady
Soupis vedlejších a ostatních nákladů | [26 empty] | #TypZaznamu#
S: | AIDTEAM/N036 | UKB G - DROBNÉ OBJEKTY | [24 empty] | STA
O: | 00 | VEDLEJŠÍ A OSTATNÍ NÁKLADY | [21 empty] | NAK |  |  | OBJ
R: | 00 | VEDLEJŠÍ A OSTATNÍ NÁKLADY | [24 empty] | ROZ
P.č. | Číslo položky | Název položky | MJ | Množství | Cena / MJ | Celkem | Dodávka | Dodávka celk. | Montáž | Montáž celk. | DPH | Cena s DPH | Hmotnost / MJ | Hmotnost celk.(t) | Dem. hmotnost / MJ | Dem. hmotnost celk.(t) | Ceník | Cen. soustava / platnost | Cenová úroveň | Nhod / MJ | Nhod celk. | Dodavatel | Typ položky
Díl: | VN | Vedlejší náklady |  |  |  | 0 |  | 0 |  | 0 |  | 0 |  | 0 |  | 0 |  |  |  |  | 0 | [5 empty] | DIL
1 | 005121010R | Vybudování zařízení staveniště | sada | 1 |  | 0 |  | 0 |  | 0 | 21 | 0 | 0 | 0 | 0 | 0 |  | Vlastní | Indiv | 0 | 0 |  | VRN |  |  |  | POL99_8
|  | Náklady spojené s případným vypracováním projektové dokumentace zařízení staveniště, zřízením přípojek energií k objektům zařízení staveniště, vybudování případných měřících odběrných míst a zřízení, případná příprava území pro objekty zařízení staveniště a vlastní vybudování objektů zařízení staveniště. | [24 empty] | POP | Náklady spojené s případným vypracováním projektové dokumentace zařízení staveniště, zřízením přípojek energií k objektům zařízení staveniště, vybudování případných měřících odběrných míst a zřízení, případná příprava území pro objekty zařízení staveniště a vlastní vybudování objektů zařízení staveniště.
|  | Náklady spojené s případným vypracováním projektové dokumentace zařízení staveniště, zřízením přípojek energií k objektům zařízení staveniště, vybudování případných měřících odběrných míst a zřízení, případná příprava území pro objekty zařízení staveniště a vlastní vybudování objektů zařízení staveniště. | [24 empty] | POP | Náklady spojené s případným vypracováním projektové dokumentace zařízení staveniště, zřízením přípojek energií k objektům zařízení staveniště, vybudování případných měřících odběrných míst a zřízení, případná příprava území pro objekty zařízení staveniště a vlastní vybudování objektů zařízení staveniště.
SPU
2 | 005121020R | Provoz zařízení staveniště | sada | 1 |  | 0 |  | 0 |  | 0 | 21 | 0 | 0 | 0 | 0 | 0 |  | RTS 23/ I | Indiv | 0 | 0 |  | VRN |  |  |  | POL99_8
|  | Náklady na vybavení objektů zařízení staveniště, ostraha staveniště, náklady na energie spotřebované dodavatelem v rámci provozu zařízení staveniště, náklady na potřebný úklid v prostorách zařízení staveniště, náklady na nutnou údržbu a opravy na objektech zařízení staveniště a na přípojkách energií. | [24 empty] | POP | Náklady na vybavení objektů zařízení staveniště, ostraha staveniště, náklady na energie spotřebované dodavatelem v rámci provozu zařízení staveniště, náklady na potřebný úklid v prostorách zařízení staveniště, náklady na nutnou údržbu a opravy na objektech zařízení staveniště a na přípojkách energií.
SPU
3 | 005121030R | Odstranění zařízení staveniště | sada | 1 |  | 0 |  | 0 |  | 0 | 21 | 0 | 0 | 0 | 0 | 0 |  | Vlastní | Indiv | 0 | 0 |  | VRN |  |  |  | POL99_8
|  | Odstranění objektů zařízení staveniště včetně přípojek energií a jejich odvoz. Položka zahrnuje i náklady na úpravu povrchů po odstranění zařízení staveniště a úklid ploch, na kterých bylo zařízení staveniště provozováno. | [24 empty] | POP | Odstranění objektů zařízení staveniště včetně přípojek energií a jejich odvoz. Položka zahrnuje i náklady na úpravu povrchů po odstranění zařízení staveniště a úklid ploch, na kterých bylo zařízení staveniště provozováno.
|  | Odstranění objektů zařízení staveniště včetně přípojek energií a jejich odvoz. Položka zahrnuje i náklady na úpravu povrchů po odstranění zařízení staveniště a úklid ploch, na kterých bylo zařízení staveniště provozováno. | [24 empty] | POP | Odstranění objektů zařízení staveniště včetně přípojek energií a jejich odvoz. Položka zahrnuje i náklady na úpravu povrchů po odstranění zařízení staveniště a úklid ploch, na kterých bylo zařízení staveniště provozováno.
SPU
Díl: | ON | Ostatní náklady |  |  |  | 0 |  | 0 |  | 0 |  | 0 |  | 0 |  | 0 |  |  |  |  | 0 | [5 empty] | DIL
4 | 004111020R | Vypracování projektové dokumentace | sada | 1 |  | 0 |  | 0 |  | 0 | 21 | 0 | 0 | 0 | 0 | 0 |  | RTS 23/ I | Indiv | 0 | 0 |  | VRN |  |  |  | POL99_8
|  | Dílenská a výrobní dokumentace | [24 empty] | POP
SPU
5 | 005211080R | Bezpečnostní a hygienická opatření na staveništi | sada | 1 |  | 0 |  | 0 |  | 0 | 21 | 0 | 0 | 0 | 0 | 0 |  | Vlastní | Indiv | 0 | 0 |  | VRN |  |  |  | POL99_8
|  | Náklady na ochranu staveniště před vstupem nepovolaných osob, včetně příslušného značení, náklady na oplocení staveniště či na jeho osvětlení, náklady na vypracování potřebné dokumentace pro provoz staveniště z hlediska požární ochrany (požární řád a poplachová směrnice) a z hlediska provozu staveniště (provozně dopravní řád). | [24 empty] | POP | Náklady na ochranu staveniště před vstupem nepovolaných osob, včetně příslušného značení, náklady na oplocení staveniště či na jeho osvětlení, náklady na vypracování potřebné dokumentace pro provoz staveniště z hlediska požární ochrany (požární řád a poplachová směrnice) a z hlediska provozu staveniště (provozně dopravní řád).
SPU
6 | 005241010R | Dokumentace skutečného provedení | sada | 1 |  | 0 |  | 0 |  | 0 | 21 | 0 | 0 | 0 | 0 | 0 |  | RTS 23/ I | Indiv | 0 | 0 |  | VRN |  |  |  | POL99_8
|  | Náklady na vyhotovení dokumentace skutečného provedení stavby a její předání objednateli v požadované formě a požadovaném počtu. | [24 empty] | POP | Náklady na vyhotovení dokumentace skutečného provedení stavby a její předání objednateli v požadované formě a požadovaném počtu.
SPU
[25 empty] | 15 | 21 | DPH
| Celkem |  |  |  |  | 0 | [18 empty] | 0 | 0 | SUM
END
Note on S6: Jedná se o informaci, zda se jedná o položku, která je do rozpočtu zadána z cenové soustavy RTS, nebo vlastní.
Note on T6: Jedná se o název CÚ, která je zadána u položky rozpočtu

## SO 123 D.1.1.01 Pol
Položkový soupis prací a dodávek | [26 empty] | #TypZaznamu#
S: | AIDTEAM/N036 | UKB G - DROBNÉ OBJEKTY | [24 empty] | STA
O: | SO 123 | Úprava místnosti 1S35 a 213 v pavilonu D36 | [21 empty] | STA |  |  | OBJ
R: | D.1.1.01 | ARCHITEKTONICKO - STAVEBNÍ ŘEŠENÍ | [24 empty] | ROZ
P.č. | Číslo položky | Název položky | MJ | Množství | Cena / MJ | Celkem | Dodávka | Dodávka celk. | Montáž | Montáž celk. | DPH | Cena s DPH | Hmotnost / MJ | Hmotnost celk.(t) | Dem. hmotnost / MJ | Dem. hmotnost celk.(t) | Ceník | Cen. soustava / platnost | Cenová úroveň | Nhod / MJ | Nhod celk. | Dodavatel | Typ položky
Díl: | 00 | Poznámka |  |  |  | 0 |  | 0 |  | 0 |  | 0 |  | 0 |  | 0 |  |  |  |  | 0 | [5 empty] | DIL
1 | 00 | Poznámka - NENACEŇOVAT !!! |  | 0 |  | 0 |  | 0 |  | 0 | 21 | 0 | 0 | 0 | 0 | 0 |  | Vlastní | Indiv | 0 | 0 |  | Práce |  |  |  | POL1_
|  | POLOŽKY VLASTNÍ VYTVOŘENY INDIVIDIULNÍ KALKULACÍ DLE OBOROVÉHO KALKULAČNÍHO VZORCE S NASTAVENÍM REŽIÍ A MÍRY ZISKU DLE RTS S INDIVIDUÁLNÍMI VSTUPY MATERIÁLŮ A VÝKONŮ, KTERÉ NEOBSAHUJÍ KMENOVÉ POLOŽKY CENÍKŮ RTS. : | [24 empty] | VV | 0
|  | Platí pro celou stavbu : | [24 empty] | VV | 0
|  | a) veškeré položky na přípomoce, dopravu, montáž, zpevněné montážní plochy, atd... zahrnout do jednotlivých jednotkových cen. : | [24 empty] | VV | 0
|  | b) součásti prací jsou veškeré zkoušky, potřebná měření, inspekce, uvedení zařízení do provozu, zaškolení obsluhy, provozní řády, manuály a revize v českém jazyce. Za komplexní vyzkoušení se považuje bezporuchový provoz po dobu minimálně 96 hod. : | [24 empty] | VV | 0
|  | c) součástí dodávky je zpracování veškeré dílenské dokumentace a dokumentace skutečného provedení : | [24 empty] | VV | 0
|  | d) součástí dodávky je kompletní dokladová část díla nutná k získání kolaudačního souhlasu stavby : | [24 empty] | VV | 0
|  | e) v rozsahu prací zhotovitele jsou rovněž jakékoliv prvky, zařízení, práce a pomocné materiály, neuvedené v tomto soupisu výkonů, které jsou ale nezbytně nutné k dodání, instalaci , dokončení a provozování díla, včetně ztratného a prořezů : | [24 empty] | VV | 0
|  | f) součástí dodávky jsou veškerá geodetická měření jako například vytyčení konstrukcí, kontrolní měření, zaměření skutečného stavu apod. : | [24 empty] | VV | 0
|  | g) součástí dodávky jsou i náklady na případná opatření související s ochranou stávajících sítí, komunikací či staveb : | [24 empty] | VV | 0
|  | h) součástí jednotkových cen jsou i vícenáklady související s výstavbou v zimním období, průběžný úklid staveniště a přilehlých komunikací, likvidaci odpadů, dočasná dopravní omezení atd. : | [24 empty] | VV | 0
|  | h)pokud se v dokumentaci vyskytují obchodní názvy, jedná se pouze o vymezení minimálních požadovaných standardů výrobku, technologie či materiálu a zadavatel připouští použití i jiného, kvalitativně či technologicky obdobného řešení, které splňuje minimál : | [24 empty] | VV | 0
|  | Nedílnou součástí výkazu výměr ( slepého rozpočtu ) je projektová dokumentace !! : | [24 empty] | VV | 0
|  | Zpracovatel nabídky je povinen prověřit specifikace a výměry uvedené ve výkazu výměr. : | [24 empty] | VV | 0
|  | V případě zjištěných : | [24 empty] | VV | 0
|  | rozdílů má na tyto rozdíly upozornit ve lhůtě pro podání nabídek : | [24 empty] | VV | 0
|  | prostřednictvím žádosti o dodatečné informace k zadávacím podmínkám. Následné změny výměr v průběhu realizace nebudou akceptovány. : | [24 empty] | VV | 0
SPU
Díl: | 399 | Sádrokartonové kce |  |  |  | 0 |  | 0 |  | 0 |  | 0 |  | 0.2 |  | 0 |  |  |  |  | 15.96 | [5 empty] | DIL
2 | 342263410R00 | Úpravy, doplňkové práce a příplatky pro sádrokartonové a sádrovláknité příčky doplňkové práce osazení revizních dvířek plochy do 0,25 m2 | kus | 5 |  | 0 |  | 0 |  | 0 | 21 | 0 | 0.00016 | 0 | 0 | 0 | 801-1 | RTS 23/ I | RTS 23/ I | 0.94 | 4.7 |  | Práce |  |  |  | POL1_
|  | Včetně vytvoření otvoru a osazení rámu s dvířky a prošroubování. | [24 empty] | POP
|  | č.v. 004 : | [24 empty] | VV | 0
|  | 1 |  | 1 | [22 empty] | VV | 0
|  | pro ZTI : | [24 empty] | VV | 0
|  | č.v. 004 : | [24 empty] | VV | 0
|  | 2 |  | 2 | [22 empty] | VV | 0
|  | č.v. 009 : | [24 empty] | VV | 0
|  | 2 |  | 2 | [22 empty] | VV | 0
SPU
3 | 342266111RX7 | Obklad stěn sádrokartonem na ocelovou konstrukci - rošt stávající, 2x desky standard tl. 12,5 mm | m2 | 3.045 |  | 0 |  | 0 |  | 0 | 21 | 0 | 0.01199 | 0.04 | 0 | 0 |  | Vlastní | Indiv | 0.769 | 2.34 |  | Práce |  |  |  | POL1_
|  | č.v. 004 : | [24 empty] | VV | 0
|  | pohled 2 : | [24 empty] | VV | 0
|  | 0,6*(3,21+1,865) |  | 3.045 | [22 empty] | VV | 0
SPU
4 | 342266111RX8 | Obklad stěn sádrokartonem na ocelovou konstrukci - rošt stávající, 2x desky standard impreg. tl. 12,5 mm | m2 | 11.278 |  | 0 |  | 0 |  | 0 | 21 | 0 | 0.01199 | 0.14 | 0 | 0 |  | Vlastní | Indiv | 0.77 | 8.68 |  | Práce |  |  |  | POL1_
|  | č.v. 004 : | [24 empty] | VV | 0
|  | pohled 2 : | [24 empty] | VV | 0
|  | (1,0*(1,6+2,6)+1,0*2,31) |  | 6.51 | [22 empty] | VV | 0
|  | č.v. 007 : | [24 empty] | VV | 0
|  | pohled 1 : | [24 empty] | VV | 0
|  | (0,6*3,58+0,4*0,8*2) |  | 2.788 | [22 empty] | VV | 0
|  | pohled 2 : | [24 empty] | VV | 0
|  | 0,6*(2,8+0,5) |  | 1.98 | [22 empty] | VV | 0
SPU
5 | 399054615R00 | Zapravení otvoru v SDK příčce - 2x opláštění plochy do 0,25m2, zapravení | kus | 3 |  | 0 |  | 0 |  | 0 | 21 | 0 | 0 | 0 | 0.00016 | 0 |  | Vlastní | Indiv | 0.08 | 0.24 |  | Práce |  |  |  | POL1_
|  | č.v. 004 : | [24 empty] | VV | 0
|  | 3 |  | 3 | [22 empty] | VV | 0
SPU
6 | 28349014R | Dvířka revizní použití: stavební otvor; funkce: klasické; šířka = 300 mm; výška = 300 mm; materiál: plast; počet křídel: 1 | kus | 1 |  | 0 |  | 0 |  | 0 | 21 | 0 | 0.0008 | 0 | 0 | 0 | SPCM | RTS 23/ I | RTS 23/ I | 0 | 0 |  | Specifikace |  |  |  | POL3_
|  | č.v. 004 : | [24 empty] | VV | 0
|  | pohled 2 : | [24 empty] | VV | 0
|  | 1 |  | 1 | [22 empty] | VV | 0
SPU
7 | 55360280R | Dvířka revizní použití: stavební otvor; funkce: protipožární, kouřotěsné; šířka = 300 mm; výška = 300 mm; materiál: kov; počet křídel: 1; požární odolnost: E, I; 60 | kus | 4 |  | 0 |  | 0 |  | 0 | 21 | 0 | 0.0047 | 0.02 | 0 | 0 | SPCM | RTS 23/ I | RTS 23/ I | 0 | 0 |  | Specifikace |  |  |  | POL3_
|  | pro ZTI : | [24 empty] | VV | 0
|  | č.v. 004 : | [24 empty] | VV | 0
|  | 2 |  | 2 | [22 empty] | VV | 0
|  | č.v. 009 : | [24 empty] | VV | 0
|  | 2 |  | 2 | [22 empty] | VV | 0
SPU
Díl: | 94 | Lešení a stavební výtahy |  |  |  | 0 |  | 0 |  | 0 |  | 0 |  | 0.18 |  | 0 |  |  |  |  | 23.76 | [5 empty] | DIL
8 | 941955002R00 | Lešení lehké pracovní pomocné pomocné, o výšce lešeňové podlahy přes 1,2 do 1,9 m | m2 | 113.123 |  | 0 |  | 0 |  | 0 | 21 | 0 | 0.00158 | 0.18 | 0 | 0 | 800-3 | RTS 23/ I | RTS 23/ I | 0.21 | 23.76 |  | Práce |  |  |  | POL1_
|  | výměra - viz položka 76799_01 : | [24 empty] | VV | 0
|  | 113,123 |  | 113.123 | [22 empty] | VV | 0
SPU
Díl: | 95 | Dokončovací konstrukce na pozemních stavbách |  |  |  | 0 |  | 0 |  | 0 |  | 0 |  | 0 |  | 0 |  |  |  |  | 36.24 | [5 empty] | DIL
9 | 952901111R00 | Vyčištění budov a ostatních objektů budov bytové nebo občanské výstavby - zametení a umytí podlah, dlažeb, obkladů, schodů v místnostech, chodbách a schodištích, vyčištění a umytí oken, dveří s rámy, zárubněmi, umytí a vyčištění jiných zasklených a natíraných ploch a zařizovacích předmětů před předáním do užívání světlá výška podlaží do 4 m | m2 | 113.123 |  | 0 |  | 0 |  | 0 | 21 | 0 | 4e-05 | 0 | 0 | 0 | 801-1 | RTS 23/ I | RTS 23/ I | 0.31 | 35.07 |  | Práce |  |  |  | POL1_
|  | výměra - viz položka 76799_01 : | [24 empty] | VV | 0
|  | 113,123 |  | 113.123 | [22 empty] | VV | 0
SPU
10 | 953981103R00 | Chemické kotvy do betonu, do cihelného zdiva do betonu, hloubky 110 mm, M 12, ampule pro chemickou kotvu | kus | 4 |  | 0 |  | 0 |  | 0 | 21 | 0 | 0 | 0 | 0 | 0 | 801-4 | RTS 23/ I | RTS 23/ I | 0.158 | 0.63 |  | Práce |  |  |  | POL1_
|  | č.v. 009 : | [24 empty] | VV | 0
|  | 4 |  | 4 | [22 empty] | VV | 0
SPU
11 | 953981204R00 | Chemické kotvy do betonu, do cihelného zdiva do betonu, hloubky 125 mm, M 16, malta pro chemické kotvy dvousložková do plných materiálů | kus | 4 |  | 0 |  | 0 |  | 0 | 21 | 0 | 3e-05 | 0 | 0 | 0 | 801-4 | RTS 23/ I | RTS 23/ I | 0.125 | 0.5 |  | Práce |  |  |  | POL1_
|  | č.v. 009 : | [24 empty] | VV | 0
|  | 4 |  | 4 | [22 empty] | VV | 0
SPU
12 | 3420163_99 | Prachotěsná přepážka - montáž a demontáž | m2 | 100 |  | 0 |  | 0 |  | 0 | 21 | 0 | 0 | 0 | 0 | 0 |  | Vlastní | Indiv | 0 | 0 |  | Práce |  |  |  | POL1_
|  | č.v. 004 : | [24 empty] | VV | 0
|  | 50 |  | 50 | [22 empty] | VV | 0
|  | č.v. 007 : | [24 empty] | VV | 0
|  | 50 |  | 50 | [22 empty] | VV | 0
SPU
13 | 95_01 | Montáž a demontáž zárubně vč. dveřního křídla vč. kování do provizorní příčky | sada | 2 |  | 0 |  | 0 |  | 0 | 21 | 0 | 0 | 0 | 0 | 0 |  | Vlastní | Indiv | 0.02 | 0.04 |  | Práce |  |  |  | POL1_
SPU
14 | 95_03 | Zakrývání stávajících prostor folií | m2 | 226.246 |  | 0 |  | 0 |  | 0 | 21 | 0 | 0 | 0 | 0 | 0 |  | Vlastní | Indiv | 0 | 0 |  | Práce |  |  |  | POL1_
|  | výměra - viz položka 76799_01 : | [24 empty] | VV | 0
|  | 113,123*2 |  | 226.246 | [22 empty] | VV | 0
SPU
15 | 95-02 | Průběžný úklid | den | 10 |  | 0 |  | 0 |  | 0 | 21 | 0 | 0 | 0 | 0 | 0 |  | Vlastní | Indiv | 0 | 0 |  | Práce |  |  |  | POL1_
SPU
16 | 95-04 | Vyřezání otvoru v SDK stěně - vrácení do původního stavu - pro profesi ZTI | kompl | 1 |  | 0 |  | 0 |  | 0 | 21 | 0 | 0 | 0 | 0 | 0 |  | Vlastní | Indiv | 0 | 0 |  | Práce |  |  |  | POL1_
SPU
17 | 95-05 | Vybourání a obnova podlahy a SDK příček - vrácení do původního stavu - pro profesi ZTI | kompl | 1 |  | 0 |  | 0 |  | 0 | 21 | 0 | 0 | 0 | 0 | 0 |  | Vlastní | Indiv | 0 | 0 |  | Práce |  |  |  | POL1_
SPU
18 | 95/01 | Zednické výpomoci pro řemesla ( nezahrnuté v rozpočtech profesí a samostaných položkách ) | hod | 5 |  | 0 |  | 0 |  | 0 | 21 | 0 | 0 | 0 | 0 | 0 |  | Vlastní | Indiv | 0 | 0 |  | HZS |  |  |  | POL10_
|  | Průrazy a vytváření otvorů a drážek do konstrukcí pro realizací instalací pro profese, zapravení ostění provedených otvorů, utěsnění, zpětné hrubé zapravení. Lešení a žebříky do výšky podlahy 2m. | [24 empty] | POP |  | Průrazy a vytváření otvorů a drážek do konstrukcí pro realizací instalací pro profese, zapravení ostění provedených otvorů, utěsnění, zpětné hrubé zapravení. Lešení a žebříky do výšky podlahy 2m.
|  | Práce, neuvedené v Soupisech profesí. | [24 empty] | POP
SPU
19 | 95/02 | Práce malého rozsahu, nevyrozpočtovatelné detaily | hod | 10 |  | 0 |  | 0 |  | 0 | 21 | 0 | 0 | 0 | 0 | 0 |  | Vlastní | Indiv | 0 | 0 |  | HZS |  |  |  | POL10_
SPU
20 | 95/02m | Práce malého rozsahu, nevyrozpočtovatelné detaily - materiál | ks | 1 |  | 0 |  | 0 |  | 0 | 21 | 0 | 0 | 0 | 0 | 0 |  | Vlastní | Indiv | 0 | 0 |  | HZS |  |  |  | POL10_
SPU
Díl: | 96 | Bourání konstrukcí |  |  |  | 0 |  | 0 |  | 0 |  | 0 |  | 0.01 |  | 1.56 |  |  |  |  | 53.72 | [5 empty] | DIL
21 | 962036124R00 | Demontáž sádrokartonových, sádrovláknitých příček a předstěn příčka, sádrokartonová bez minerální izolace, jednoduchá ocelová konstrukce, 2xopláštěná deskou tl. 12,5 mm | m2 | 14.323 |  | 0 |  | 0 |  | 0 | 21 | 0 | 0.00033 | 0 | 0.04734 | 0.68 | 801-3 | RTS 23/ I | RTS 23/ I | 0.45 | 6.45 |  | Práce |  |  |  | POL1_
|  | kalkulovat vč. případných omítek, tapet, obkladů atd... : | [24 empty] | VV | 0
|  | č.v. 004 : | [24 empty] | VV | 0
|  | pohled 2 : | [24 empty] | VV | 0
|  | 0,6*(3,21+1,865) |  | 3.045 | [22 empty] | VV | 0
|  | č.v. 004 : | [24 empty] | VV | 0
|  | pohled 2 : | [24 empty] | VV | 0
|  | (1,0*(1,6+2,6)+1,0*2,31) |  | 6.51 | [22 empty] | VV | 0
|  | č.v. 007 : | [24 empty] | VV | 0
|  | pohled 1 : | [24 empty] | VV | 0
|  | (0,6*3,58+0,4*0,8*2) |  | 2.788 | [22 empty] | VV | 0
|  | pohled 2 : | [24 empty] | VV | 0
|  | 0,6*(2,8+0,5) |  | 1.98 | [22 empty] | VV | 0
SPU
22 | 963016211R00 | Demontáž sádrokartonových a sádrovláknitých podhledů z kazet 600 x 600 mm bez minerální izolace, na kovovém roštu, tl. 12,5 mm | m2 | 39.464 |  | 0 |  | 0 |  | 0 | 21 | 0 | 0.00033 | 0.01 | 0.01068 | 0.42 | 801-3 | RTS 23/ I | RTS 23/ I | 0.21 | 8.29 |  | Práce |  |  |  | POL1_
|  | č.v. 003 : | [24 empty] | VV | 0
|  | 1,2*2,86*2+12,6 |  | 19.464 | [22 empty] | VV | 0
|  | č.v. 006 : | [24 empty] | VV | 0
|  | 20,0 |  | 20 | [22 empty] | VV | 0
SPU
23 | 713103121R00 | Odstranění tepelné izolace z desek, lamel, rohoží, pásů a foukané izolace stěn, volně uložené, z minerálních desek, lamel, rohoží a pásů, tloušťky do 100 mm | m2 | 14.323 |  | 0 |  | 0 |  | 0 | 21 | 0 | 0 | 0 | 0.0065 | 0.09 | 800-713 | RTS 23/ I | RTS 23/ I | 0.03 | 0.43 |  | Práce |  |  |  | POL1_
|  | č.v. 004 : | [24 empty] | VV | 0
|  | pohled 2 : | [24 empty] | VV | 0
|  | 0,6*(3,21+1,865) |  | 3.045 | [22 empty] | VV | 0
|  | č.v. 004 : | [24 empty] | VV | 0
|  | pohled 2 : | [24 empty] | VV | 0
|  | (1,0*(1,6+2,6)+1,0*2,31) |  | 6.51 | [22 empty] | VV | 0
|  | č.v. 007 : | [24 empty] | VV | 0
|  | pohled 1 : | [24 empty] | VV | 0
|  | (0,6*3,58+0,4*0,8*2) |  | 2.788 | [22 empty] | VV | 0
|  | pohled 2 : | [24 empty] | VV | 0
|  | 0,6*(2,8+0,5) |  | 1.98 | [22 empty] | VV | 0
SPU
24 | 767581801R00 | Demontáž podhledů kazet | m2 | 73.659 |  | 0 |  | 0 |  | 0 | 21 | 0 | 0 | 0 | 0.005 | 0.37 | 800-767 | RTS 23/ I | RTS 23/ I | 0.51 | 37.57 |  | Práce |  |  |  | POL1_
|  | rošt stávající : | [24 empty] | VV | 0
|  | č.v. 003 : | [24 empty] | VV | 0
|  | (0,55*(2,86+1,055+1,705)+3,73*1,055+1,345*1,655+2,13*5,65+0,87*1,35+1,325*5,0+0,6*5,65+0,6*1,725+9,0*1,325+4,925*0,8+0,8*2,4+1,025*3,175+1,025*3,54) |  | 58.179 | [22 empty] | VV | 0
|  | č.v. 006 : | [24 empty] | VV | 0
|  | (0,725*12,0+1,2*5,65) |  | 15.48 | [22 empty] | VV | 0
SPU
25 | 96/01 | DMZT otvoru v SDK příčce 415/250 | ks | 2 |  | 0 |  | 0 |  | 0 | 21 | 0 | 0 | 0 | 0 | 0 |  | Vlastní | Indiv | 0 | 0 |  | Práce |  |  |  | POL1_
SPU
26 | 968415812R00 | Demontáž mřížky větrací nebo ventilační do 0,10 m2 | kus | 2 |  | 0 |  | 0 |  | 0 | 21 | 0 | 0 | 0 | 0.002 | 0 |  | Vlastní | Kalkul | 0.4875 | 0.98 |  | Práce |  |  |  | POL1_
|  | č.v. 003 : | [24 empty] | VV | 0
|  | 2 |  | 2 | [22 empty] | VV | 0
SPU
Díl: | 99 | Staveništní přesun hmot |  |  |  | 0 |  | 0 |  | 0 |  | 0 |  | 0 |  | 0 |  |  |  |  | 1.01 | [5 empty] | DIL
27 | 999281111R00 | Přesun hmot pro opravy a údržbu objektů pro opravy a údržbu dosavadních objektů včetně vnějších plášťů výšky do 25 m, | t | 0.39326 |  | 0 |  | 0 |  | 0 | 21 | 0 | 0 | 0 | 0 | 0 | 801-4 | RTS 23/ I | RTS 23/ I | 2.577 | 1.01 |  | Přesun hmot |  |  |  | POL7_
|  | oborů 801, 803, 811 a 812 | [24 empty] | SPI
|  | Hmotnosti z položek s pořadovými čísly: : | [24 empty] | VV | 0
|  | 2,3,4,6,7,8,9,11,21,22, : | [24 empty] | VV | 0
|  | Součet: : 0,39326 |  | 0.39326 | [22 empty] | VV | 0
SPU
Díl: | 711 | Izolace proti vodě |  |  |  | 0 |  | 0 |  | 0 |  | 0 |  | 0.02 |  | 0 |  |  |  |  | 1.71 | [5 empty] | DIL
28 | 711212002RT1 | Izolace proti vodě stěrka hydroizolační proti zemní vlhkosti | m2 | 4.386 |  | 0 |  | 0 |  | 0 | 21 | 0 | 0.00368 | 0.02 | 0 | 0 | 800-711 | RTS 23/ I | RTS 23/ I | 0.39 | 1.71 |  | Práce |  |  |  | POL1_
|  | dvouvrstvá | [24 empty] | POP
|  | za obkladem - cca 30% plochy : | [24 empty] | VV | 0
|  | výměra - viz položka 781475114RU2 : | [24 empty] | VV | 0
|  | 14,62/100*30 |  | 4.386 | [22 empty] | VV | 0
SPU
Díl: | 713 | Izolace tepelné |  |  |  | 0 |  | 0 |  | 0 |  | 0 |  | 0.05 |  | 0 |  |  |  |  | 2.29 | [5 empty] | DIL
29 | 713131130R00 | Montáž tepelné izolace stěn vložením do nosné rámové konstrukce | m2 | 14.323 |  | 0 |  | 0 |  | 0 | 21 | 0 | 0.00023 | 0 | 0 | 0 | 800-713 | RTS 23/ I | RTS 23/ I | 0.16 | 2.29 |  | Práce |  |  |  | POL1_
|  | Nařezání izolace na potřebný rouzměr. Vložení izolace do stěny bez dodávky tepelné izolace. | [24 empty] | POP
|  | Včetně pomocného lešení o výšce podlahy do 1900 mm a pro zatížení do 1,5 kPa. | [24 empty] | POP
|  | č.v. 004 : | [24 empty] | VV | 0
|  | pohled 2 : | [24 empty] | VV | 0
|  | 0,6*(3,21+1,865) |  | 3.045 | [22 empty] | VV | 0
|  | č.v. 004 : | [24 empty] | VV | 0
|  | pohled 2 : | [24 empty] | VV | 0
|  | (1,0*(1,6+2,6)+1,0*2,31) |  | 6.51 | [22 empty] | VV | 0
|  | č.v. 007 : | [24 empty] | VV | 0
|  | pohled 1 : | [24 empty] | VV | 0
|  | (0,6*3,58+0,4*0,8*2) |  | 2.788 | [22 empty] | VV | 0
|  | pohled 2 : | [24 empty] | VV | 0
|  | 0,6*(2,8+0,5) |  | 1.98 | [22 empty] | VV | 0
SPU
30 | 63151404R | Výrobek izolační pro budovy z minerální vlny (MW) tvar: deska; tloušťka d = 80,0 mm; OH = 40 kg/m3; lambda = 0,035 W/(m.K); RtF: A1 | m2 | 14.6095 |  | 0 |  | 0 |  | 0 | 21 | 0 | 0.0032 | 0.05 | 0 | 0 | SPCM | RTS 23/ I | RTS 23/ I | 0 | 0 |  | Specifikace |  |  |  | POL3_
|  | č.v. 004 : | [24 empty] | VV | 0
|  | pohled 2 : | [24 empty] | VV | 0
|  | 0,6*(3,21+1,865)*1,02 |  | 3.1059 | [22 empty] | VV | 0
|  | č.v. 004 : | [24 empty] | VV | 0
|  | pohled 2 : | [24 empty] | VV | 0
|  | (1,0*(1,6+2,6)+1,0*2,31)*1,02 |  | 6.6402 | [22 empty] | VV | 0
|  | č.v. 007 : | [24 empty] | VV | 0
|  | pohled 1 : | [24 empty] | VV | 0
|  | (0,6*3,58+0,4*0,8*2)*1,02 |  | 2.8438 | [22 empty] | VV | 0
|  | pohled 2 : | [24 empty] | VV | 0
|  | 0,6*(2,8+0,5)*1,02 |  | 2.0196 | [22 empty] | VV | 0
SPU
31 | 998713203R00 | Přesun hmot pro izolace tepelné v objektech výšky do 24 m | % |  |  | 0 |  | 0 |  | 0 | 21 | 0 | 0 | 0 | 0 | 0 | 800-713 | RTS 23/ I | RTS 23/ I | 0 | 0 |  | Přesun hmot |  |  |  | POL7_
|  | 50 m vodorovně | [24 empty] | SPI
SPU
Díl: | 767 | Konstrukce zámečnické |  |  |  | 0 |  | 0 |  | 0 |  | 0 |  | 0 |  | 0 |  |  |  |  | 0 | [5 empty] | DIL
32 | Z/01 | D + M POMOCNÁ KONSTRUKCE PRO KOTVENÍ PŘÍČKY, kompletně dle výkresu 009 | kg | 65 |  | 0 |  | 0 |  | 0 | 21 | 0 | 0 | 0 | 0 | 0 |  | Vlastní | Indiv | 0 | 0 |  | Práce |  |  |  | POL1_
|  | POMOCNÁ KONSTRUKCE: | [24 empty] | POP
|  | STOJKY A PŘÍČLE Z JAKLOVÝCH PROFILŮ OPATŘENÉ 2X ZÁKLADNÍM NÁTĚREM A 1X VRCHNÍM | [24 empty] | POP
|  | NÁTĚREM. | [24 empty] | POP
SPU
33 | 998767203R00 | Přesun hmot pro kovové stavební doplňk. konstrukce v objektech výšky do 24 m | % |  |  | 0 |  | 0 |  | 0 | 21 | 0 | 0 | 0 | 0 | 0 | 800-767 | RTS 23/ I | RTS 23/ I | 0 | 0 |  | Přesun hmot |  |  |  | POL7_
|  | 50 m vodorovně | [24 empty] | SPI
SPU
Díl: | 767_P | Podhledy skládané |  |  |  | 0 |  | 0 |  | 0 |  | 0 |  | 0.01 |  | 0 |  |  |  |  | 150.61 | [5 empty] | DIL
34 | 595959_tK | MINERÁLNÍ KAZETOVÝ AKUSTICKÝ PODHLED 600X600MM S VIDITELNOU KONSTRUKCÍ A HRANOU | m2 | 67.4813 |  | 0 |  | 0 |  | 0 | 21 | 0 | 0 | 0 | 0 | 0 |  | Vlastní | Indiv | 0 | 0 |  | Práce |  |  |  | POL1_7
|  | PODHLEDOVÁ KONSTRUKCE S VIDITELNÝMI NOSNÝMI PROFILY ŠÍŘKY 15 MM, KAŽDÁ | [24 empty] | POP
|  | DESKA JE VYMĚNITELNÁ, DESKY VKLÁDANÉ JEDNODUŠE DO NOSNÉHO RASTRU. | [24 empty] | POP
|  | PODHLEDOVÉ DESKY Z BIOLOGICKY ODBOURATELNÉ MINERÁLNÍ VLNY VYRÁBĚNÉ | [24 empty] | POP
|  | TECHNOLOGIÍ WET-FELT, NEOBSAHUJÍCÍ FORMALDEHYD OPATŘENÉ FINÁLNÍ | [24 empty] | POP
|  | POVRCHOVOU ÚPRAVOU NAKAŠÍROVANOU NETKANOU TEXTILIÍ S NÁSTŘIKEM, FORMÁT | [24 empty] | POP
|  | DESKY 600X600X19MM, ROVNÁ HRANA NA 15 MM KONSTRUKCI, LAMINOVANÝ | [24 empty] | POP
|  | ZVUKOVĚ-POHLTIVÝ POVRCH, BARVA BÍLÁ, AKUSTICKÁ POHLTIVOST ?W=1,00, NRC=0,95, | [24 empty] | POP
|  | TŘÍDA POHLTIVOSTI ZVUKU=A PODLE EN ISO11654, PODÉLNÁ ZVUKOVÁ NEPRŮZVUČNOST | [24 empty] | POP
|  | DNFW=25DB PODLE EN ISO717-1, ODOLNOST PROTI VLHKOSTI 95% RH, ODRAZIVOST | [24 empty] | POP
|  | SVĚTLA 90%, TŘÍDA REAKCE NA OHEŇ A2-S1,D0. PODHLEDY JSOU OMYVATELNÉ VLHKOU | [24 empty] | POP
|  | VYŽDÍMANOU HOUBOU S VODOU OBSAHUJÍCÍ BĚŽNĚ POUŽÍVANÉ DEZINFEKČNÍ | [24 empty] | POP
|  | PROSTŘEDKY, TŘÍDA ČISTOTY PROSTŘEDÍ ISO 4 PODLE EN ISO 14644-1, EMISNÍ TŘÍDA | [24 empty] | POP
|  | M1, KLASIFIKACE „BLUE ANGEL“, CERTIFIKACE „CRADLE TO CRADLE“. | [24 empty] | POP
|  | NOSNÁ KONSTRUKCE PODHLEDU SE SKLÁDÁ Z VIDITELNÝCH, BÍLE LAKOVANÝCH | [24 empty] | POP
|  | KOVOVÝCH HLAVNÍCH A PŘÍČNÝCH PROFILŮ ŠIROKÝCH 15 MM. HLAVNÍ PROFILY JSOU NA | [24 empty] | POP
|  | NOSNÝ STROP ZAVĚŠENY POMOCÍ KOTVÍCÍCH PROSTŘEDKŮ ODSOUHLASENÝCH PRO | [24 empty] | POP
|  | PŘÍSLUŠNÝ TYP NOSNÉ KONSTRUKCE, JAKO ZÁVĚSY JSOU POUŽITY RYCHLOZÁVĚSY S10 | [24 empty] | POP
|  | APOD | [24 empty] | POP
|  | č.v. 005 : | [24 empty] | VV | 0
|  | P1 : | [24 empty] | VV | 0
|  | (1,2*2,86*2+12,6)*1,15 |  | 22.3836 | [22 empty] | VV | 0
|  | č.v. 008 : | [24 empty] | VV | 0
|  | P1 : | [24 empty] | VV | 0
|  | 20,0*1,15 |  | 23 | [22 empty] | VV | 0
|  | P2 - doplnění 30% kazet : | [24 empty] | VV | 0
|  | č.v. 005 : | [24 empty] | VV | 0
|  | (0,55*(2,86+1,055+1,705)+3,73*1,055+1,345*1,655+2,13*5,65+0,87*1,35+1,325*5,0+0,6*5,65+0,6*1,725+9,0*1,325+4,925*0,8+0,8*2,4+1,025*3,175+1,025*3,54)/100*30 |  | 17.4537 | [22 empty] | VV | 0
|  | č.v. 008 : | [24 empty] | VV | 0
|  | (0,725*12,0+1,2*5,65)/100*30 |  | 4.644 | [22 empty] | VV | 0
SPU
35 | 767584502RXX | Montáž podhledů kazetových na ocel.konstr.60x60 cm, rošt kalkulován zvlášť | m2 | 113.123 |  | 0 |  | 0 |  | 0 | 21 | 0 | 6e-05 | 0.01 | 0 | 0 |  | Vlastní | RTS 23/ I | 0.87 | 98.42 |  | Práce |  |  |  | POL1_7
|  | č.v. 005 : | [24 empty] | VV | 0
|  | P1 : | [24 empty] | VV | 0
|  | (1,2*2,86*2+12,6) |  | 19.464 | [22 empty] | VV | 0
|  | č.v. 008 : | [24 empty] | VV | 0
|  | P1 : | [24 empty] | VV | 0
|  | 20,0 |  | 20 | [22 empty] | VV | 0
|  | P2 - doplnění 30% kazet : | [24 empty] | VV | 0
|  | č.v. 005 : | [24 empty] | VV | 0
|  | (0,55*(2,86+1,055+1,705)+3,73*1,055+1,345*1,655+2,13*5,65+0,87*1,35+1,325*5,0+0,6*5,65+0,6*1,725+9,0*1,325+4,925*0,8+0,8*2,4+1,025*3,175+1,025*3,54) |  | 58.179 | [22 empty] | VV | 0
|  | č.v. 008 : | [24 empty] | VV | 0
|  | (0,725*12,0+1,2*5,65) |  | 15.48 | [22 empty] | VV | 0
SPU
36 | 767584641RX0 | D + M podhledů kazetových - rošty | m2 | 39.464 |  | 0 |  | 0 |  | 0 | 21 | 0 | 3e-05 | 0 | 0 | 0 |  | Vlastní | Indiv | 0.52 | 20.52 |  | Práce |  |  |  | POL1_
|  | č.v. 005 : | [24 empty] | VV | 0
|  | P1 : | [24 empty] | VV | 0
|  | (1,2*2,86*2+12,6) |  | 19.464 | [22 empty] | VV | 0
|  | č.v. 008 : | [24 empty] | VV | 0
|  | P1 : | [24 empty] | VV | 0
|  | 20,0 |  | 20 | [22 empty] | VV | 0
SPU
37 | 76799_01 | Příplatek k podhledu - úprava pro montáž svítidel, mřížek, rev. dvířek atd.... | m2 | 113.123 |  | 0 |  | 0 |  | 0 | 21 | 0 | 0 | 0 | 0 | 0 |  | Vlastní | Indiv | 0.28 | 31.67 |  | Práce |  |  |  | POL1_
|  | č.v. 005 : | [24 empty] | VV | 0
|  | P1 : | [24 empty] | VV | 0
|  | (1,2*2,86*2+12,6) |  | 19.464 | [22 empty] | VV | 0
|  | č.v. 008 : | [24 empty] | VV | 0
|  | P1 : | [24 empty] | VV | 0
|  | 20,0 |  | 20 | [22 empty] | VV | 0
|  | P2 - doplnění 30% kazet : | [24 empty] | VV | 0
|  | č.v. 005 : | [24 empty] | VV | 0
|  | (0,55*(2,86+1,055+1,705)+3,73*1,055+1,345*1,655+2,13*5,65+0,87*1,35+1,325*5,0+0,6*5,65+0,6*1,725+9,0*1,325+4,925*0,8+0,8*2,4+1,025*3,175+1,025*3,54) |  | 58.179 | [22 empty] | VV | 0
|  | č.v. 008 : | [24 empty] | VV | 0
|  | (0,725*12,0+1,2*5,65) |  | 15.48 | [22 empty] | VV | 0
SPU
38 | 998767203R00 | Přesun hmot pro kovové stavební doplňk. konstrukce v objektech výšky do 24 m | % |  |  | 0 |  | 0 |  | 0 | 21 | 0 | 0 | 0 | 0 | 0 | 800-767 | RTS 23/ I | RTS 23/ I | 0 | 0 |  | Přesun hmot |  |  |  | POL7_
|  | 50 m vodorovně | [24 empty] | SPI
SPU
Díl: | 767_PP | Interiérové příčky ( vč. přesunu hmot ) |  |  |  | 0 |  | 0 |  | 0 |  | 0 |  | 0 |  | 0 |  |  |  |  | 0 | [5 empty] | DIL
39 | MODUL 1 | D + M SYSTÉMOVÁ PŘESTAVITELNÁ INTERIÉROVÁ PŘÍČKA 2155/1600mm | ks | 1 |  | 0 |  | 0 |  | 0 | 21 | 0 | 0 | 0 | 0 | 0 |  | Vlastní | Indiv | 0 | 0 |  | Práce |  |  |  | POL1_
|  | SYSTÉMOVÁ PŘESTAVITELNÁ INTERIÉROVÁ PŘÍČKA | [24 empty] | POP
|  | TL. 100mm CELOPROSKLENÁ, ROZMĚR 1600/2055mm. | [24 empty] | POP
|  | ZASKLENÍ V LÍCI PROFILU Z OBOU STRAN PŘÍČKY. | [24 empty] | POP
|  | STĚNY MAJÍ VNITŘNÍ SKRYTOU KONSTRUKCI Z | [24 empty] | POP
|  | TENKOSTĚNNÝCH PROFILŮ. | [24 empty] | POP
|  | SPOJENÍ MODULŮ - HLINÍKOVÝ PROFIL KOTVENÝ KE | [24 empty] | POP
|  | SKRYTÉ NOSNÉ KONSTRUKCI. | [24 empty] | POP
|  | VNITŘNÍ KONSTRUKCE - TENKOSTĚNNÉ PLECHOVÉ | [24 empty] | POP
|  | PROFILY GALVANICKY ZINKOVANÉ. | [24 empty] | POP
|  | VIDITELNÉ PROFILY - HLINÍKOVÁ SLITINA S | [24 empty] | POP
|  | POVRCHOVOU ÚPRAVOU PRÁŠKOVÝ LAK RAL 9006. | [24 empty] | POP
|  | V ÚROVNÍ 1,3m NALEPIT VAROVNÉ PÁSKY NA | [24 empty] | POP
|  | SKLENĚNÉ VÝPLNĚ - KOSTIČKY (STŘÍBRNÉ BARVY) | [24 empty] | POP
|  | 50/50 | [24 empty] | POP
SPU
40 | MODUL 2 | D + M SYSTÉMOVÁ PŘESTAVITELNÁ INTERIÉROVÁ PŘÍČKA S PROSKLENÝMI POSUVNÝMI DVEŘMI 900/2100 | ks | 1 |  | 0 |  | 0 |  | 0 | 21 | 0 | 0 | 0 | 0 | 0 |  | Vlastní | Indiv | 0 | 0 |  | Práce |  |  |  | POL1_
|  | SYSTÉMOVÁ PŘESTAVITELNÁ INTERIÉROVÁ PŘÍČKA | [24 empty] | POP
|  | TL. 100mm S PROSKLENÝMI POSUVNÝMI HLINÍKOVÝMI | [24 empty] | POP
|  | DVEŘMI 900/2100, ROZMĚR MODULU 995/2155mm. | [24 empty] | POP
|  | STĚNY MAJÍ VNITŘNÍ SKRYTOU KONSTRUKCI Z | [24 empty] | POP
|  | TENKOSTĚNNÝCH PROFILŮ. | [24 empty] | POP
|  | SPOJENÍ MODULŮ - HLINÍKOVÝ PROFIL KOTVENÝ KE | [24 empty] | POP
|  | SKRYTÉ NOSNÉ KONSTRUKCI. | [24 empty] | POP
|  | VNITŘNÍ KONSTRUKCE - TENKOSTĚNNÉ PLECHOVÉ | [24 empty] | POP
|  | PROFILY GALVANICKY ZINKOVANÉ. | [24 empty] | POP
|  | VIDITELNÉ PROFILY - HLINÍKOVÁ SLITINA S | [24 empty] | POP
|  | POVRCHOVOU ÚPRAVOU PRÁŠKOVÝ LAK RAL 9006. | [24 empty] | POP
|  | KOVÁNÍ - NEREZOVÉ MADLO O25, VÝŠKY 300mm, BEZ | [24 empty] | POP
|  | ZÁMKU. | [24 empty] | POP
|  | V ÚROVNÍ 1,3m NALEPIT VAROVNÉ PÁSKY NA | [24 empty] | POP
|  | SKLENĚNÉ VÝPLNĚ - KOSTIČKY (STŘÍBRNÉ BARVY) | [24 empty] | POP
|  | 50/50. | [24 empty] | POP
|  | POČET KUSŮ - 1 | [24 empty] | POP
POP
|  | MADLA. | [24 empty] | POP
|  | MATERIÁL NEREZ, O25mm, VÝŠKA | [24 empty] | POP
|  | 300mm. | [24 empty] | POP
SPU
41 | MODUL 3 | D + M SYSTÉMOVÁ PŘESTAVITELNÁ INTERIÉROVÁ PŘÍČKA 2155/640mm | ks | 1 |  | 0 |  | 0 |  | 0 | 21 | 0 | 0 | 0 | 0 | 0 |  | Vlastní | Indiv | 0 | 0 |  | Práce |  |  |  | POL1_
|  | SYSTÉMOVÁ PŘESTAVITELNÁ INTERIÉROVÁ PŘÍČKA | [24 empty] | POP
|  | TL. 100mm CELOPROSKLENÁ, ROZMĚR 640/2155mm. | [24 empty] | POP
|  | ZASKLENÍ V LÍCI PROFILU Z OBOU STRAN PŘÍČKY. | [24 empty] | POP
|  | STĚNY MAJÍ VNITŘNÍ SKRYTOU KONSTRUKCI Z | [24 empty] | POP
|  | TENKOSTĚNNÝCH PROFILŮ. | [24 empty] | POP
|  | SPOJENÍ MODULŮ - HLINÍKOVÝ PROFIL KOTVENÝ KE | [24 empty] | POP
|  | SKRYTÉ NOSNÉ KONSTRUKCI. | [24 empty] | POP
|  | VNITŘNÍ KONSTRUKCE - TENKOSTĚNNÉ PLECHOVÉ | [24 empty] | POP
|  | PROFILY GALVANICKY ZINKOVANÉ. | [24 empty] | POP
|  | VIDITELNÉ PROFILY - HLINÍKOVÁ SLITINA S | [24 empty] | POP
|  | POVRCHOVOU ÚPRAVOU PRÁŠKOVÝ LAK RAL 9006. | [24 empty] | POP
|  | V ÚROVNÍ 1,3m NALEPIT VAROVNÉ PÁSKY NA | [24 empty] | POP
|  | SKLENĚNÉ VÝPLNĚ - KOSTIČKY (STŘÍBRNÉ BARVY) | [24 empty] | POP
|  | 50/50. | [24 empty] | POP
SPU
Díl: | 781 | Obklady keramické |  |  |  | 0 |  | 0 |  | 0 |  | 0 |  | 0.27 |  | 0 |  |  |  |  | 16.95 | [5 empty] | DIL
42 | 781101210RT2 | Příprava podkladu pod obklady penetrace podkladu pod obklady | m2 | 14.62 |  | 0 |  | 0 |  | 0 | 21 | 0 | 0.00011 | 0 | 0 | 0 | 800-771 | RTS 23/ I | RTS 23/ I | 0.05 | 0.73 |  | Práce |  |  |  | POL1_
|  | včetně dodávky materiálu. | [24 empty] | POP
|  | výměra - viz položka 781475114RU2 : | [24 empty] | VV | 0
|  | 14,62 |  | 14.62 | [22 empty] | VV | 0
SPU
43 | 781475114RU2 | Montáž obkladů vnitřních z dlaždic keramických 200 x 200 mm, , kladených do flexibilního tmele | m2 | 14.62 |  | 0 |  | 0 |  | 0 | 21 | 0 | 0.00398 | 0.06 | 0 | 0 | 800-771 | RTS 23/ I | RTS 23/ I | 1.07 | 15.64 |  | Práce |  |  |  | POL1_
|  | č.v. 004 : | [24 empty] | VV | 0
|  | pohled 2 : | [24 empty] | VV | 0
|  | 2,0*5,7 |  | 11.4 | [22 empty] | VV | 0
|  | č.v. 007 : | [24 empty] | VV | 0
|  | pohled 1 : | [24 empty] | VV | 0
|  | (0,6*2,0+0,4*0,8*2) |  | 1.84 | [22 empty] | VV | 0
|  | pohled 2 : | [24 empty] | VV | 0
|  | (0,6*0,5+0,6*1,8) |  | 1.38 | [22 empty] | VV | 0
SPU
44 | 781491001RT1 | Lišty k obkladům bez dodávky materiálu | m | 4.8246 |  | 0 |  | 0 |  | 0 | 21 | 0 | 0 | 0 | 0 | 0 | 800-771 | RTS 23/ I | RTS 23/ I | 0.12 | 0.58 |  | Práce |  |  |  | POL1_
|  | výměra - viz položka 781475114RU2 : | [24 empty] | VV | 0
|  | 14,62*0,33 |  | 4.8246 | [22 empty] | VV | 0
SPU
45 | 59760120.XR | Lišta obkladová koutová, rohová | m | 5.5483 |  | 0 |  | 0 |  | 0 | 21 | 0 | 0.00022 | 0 | 0 | 0 |  | Vlastní | Indiv | 0 | 0 |  | Specifikace |  |  |  | POL3_
|  | výměra - viz položka 781475114RU2 : | [24 empty] | VV | 0
|  | 14,62*0,33*1,15 |  | 5.5483 | [22 empty] | VV | 0
SPU
46 | 597813600R | Obklad keramický typ: běžný; s glazurou (GL); tl. = 6,5 mm; a = 198 mm; b = 198 mm; povrch: hladký, matný; barva: bílá | m2 | 16.813 |  | 0 |  | 0 |  | 0 | 21 | 0 | 0.0122 | 0.21 | 0 | 0 | SPCM | RTS 23/ I | RTS 23/ I | 0 | 0 |  | Specifikace |  |  |  | POL3_
|  | výměra - viz položka 781475114RU2 : | [24 empty] | VV | 0
|  | 14,62*1,15 |  | 16.813 | [22 empty] | VV | 0
SPU
47 | 998781203R00 | Přesun hmot pro obklady keramické v objektech výšky do 24 m | % |  |  | 0 |  | 0 |  | 0 | 21 | 0 | 0 | 0 | 0 | 0 | 800-771 | RTS 23/ I | RTS 23/ I | 0 | 0 |  | Přesun hmot |  |  |  | POL7_
SPU
Díl: | 784 | Malby |  |  |  | 0 |  | 0 |  | 0 |  | 0 |  | 0.04 |  | 0 |  |  |  |  | 0 | [5 empty] | DIL
48 | 784450025RA0 | Malby z malířských směsí disperzní na SDK, penetrace jednonásobná, malba dvojnásobná, bílá | m2 | 120.9466 |  | 0 |  | 0 |  | 0 | 21 | 0 | 0.00037 | 0.04 | 0 | 0 | AP-PSV | RTS 23/ I | RTS 23/ I | 0 | 0 |  | Agregovaná položka |  |  |  | POL2_
|  | č.v. 004 : | [24 empty] | VV | 0
|  | 3,31*(2,19*2+5,7*2) |  | 52.2318 | [22 empty] | VV | 0
|  | -2,0*5,7 |  | -11.4 | [22 empty] | VV | 0
|  | č.v. 007 : | [24 empty] | VV | 0
|  | 1,58*(3,42*2+5,825*2-0,5*2+0,5*3,14) |  | 30.1148 | [22 empty] | VV | 0
|  | ostatní dotčené prostory : | [24 empty] | VV | 0
|  | 50 |  | 50 | [22 empty] | VV | 0
SPU
Díl: | D96 | Přesuny suti a vybouraných hmot |  |  |  | 0 |  | 0 |  | 0 |  | 0 |  | 0 |  | 0 |  |  |  |  | 7.86 | [5 empty] | DIL
49 | 979086112R00 | Vodorovná doprava suti a vybouraných hmot nakládání nebo překládání suti a vybouraných hmot na dopravní prostředek při vodorovné dopravě, , | t | 3.1308 |  | 0 |  | 0 |  | 0 | 21 | 0 | 0 | 0 | 0 | 0 | 832-1 | RTS 23/ I | RTS 23/ I | 0.277 | 0.87 |  | Přesun suti |  |  |  | POL8_
|  | bez naložení, s vyložením a hrubým urovnáním | [24 empty] | SPI
|  | Včetně: | [24 empty] | POP
|  | - při vodorovné dopravě po suchu : přepravy za ztížených provozních podmínek, | [24 empty] | POP
|  | - při vodorovné dopravě po vodě : vyložení na hromady na suchu nebo na přeložení na dopravní prostředek na suchu do 15 m vodorovně a současně do 4 m svisle, | [24 empty] | POP |  | - při vodorovné dopravě po vodě : vyložení na hromady na suchu nebo na přeložení na dopravní prostředek na suchu do 15 m vodorovně a současně do 4 m svisle,
|  | - při nakládání nebo překládání : dopravy do 15 m vodorovně a současně do 4 m svisle. | [24 empty] | POP
|  | Demontážní hmotnosti z položek s pořadovými čísly: : | [24 empty] | VV | 0
|  | 5,21,22,23,24,26, : | [24 empty] | VV | 0
|  | Součet: : 3,13080 |  | 3.1308 | [22 empty] | VV | 0
SPU
50 | 979011111R00 | Svislá doprava suti a vybouraných hmot za prvé podlaží nad nebo pod základním podlažím | t | 1.5654 |  | 0 |  | 0 |  | 0 | 21 | 0 | 0 | 0 | 0 | 0 | 801-3 | RTS 23/ I | RTS 23/ I | 0.933 | 1.46 |  | Přesun suti |  |  |  | POL8_
|  | Demontážní hmotnosti z položek s pořadovými čísly: : | [24 empty] | VV | 0
|  | 5,21,22,23,24,26, : | [24 empty] | VV | 0
|  | Součet: : 1,56540 |  | 1.5654 | [22 empty] | VV | 0
SPU
51 | 979081111R00 | Odvoz suti a vybouraných hmot na skládku do 1 km | t | 1.5654 |  | 0 |  | 0 |  | 0 | 21 | 0 | 0 | 0 | 0 | 0 | 801-3 | RTS 23/ I | RTS 23/ I | 0.49 | 0.77 |  | Přesun suti |  |  |  | POL8_
|  | Včetně naložení na dopravní prostředek a složení na skládku, bez poplatku za skládku. | [24 empty] | POP
|  | Demontážní hmotnosti z položek s pořadovými čísly: : | [24 empty] | VV | 0
|  | 5,21,22,23,24,26, : | [24 empty] | VV | 0
|  | Součet: : 1,56540 |  | 1.5654 | [22 empty] | VV | 0
SPU
52 | 979081121R00 | Odvoz suti a vybouraných hmot na skládku příplatek za každý další 1 km | t | 45.3966 |  | 0 |  | 0 |  | 0 | 21 | 0 | 0 | 0 | 0 | 0 | 801-3 | RTS 23/ I | RTS 23/ I | 0 | 0 |  | Přesun suti |  |  |  | POL8_
|  | Demontážní hmotnosti z položek s pořadovými čísly: : | [24 empty] | VV | 0
|  | 5,21,22,23,24,26, : | [24 empty] | VV | 0
|  | Součet: : 45,39662 |  | 45.3966 | [22 empty] | VV | 0
SPU
53 | 979082111R00 | Vnitrostaveništní doprava suti a vybouraných hmot do 10 m | t | 1.5654 |  | 0 |  | 0 |  | 0 | 21 | 0 | 0 | 0 | 0 | 0 | 801-3 | RTS 23/ I | RTS 23/ I | 0.942 | 1.47 |  | Přesun suti |  |  |  | POL8_
|  | Včetně případného složení na staveništní deponii. | [24 empty] | POP
|  | Demontážní hmotnosti z položek s pořadovými čísly: : | [24 empty] | VV | 0
|  | 5,21,22,23,24,26, : | [24 empty] | VV | 0
|  | Součet: : 1,56540 |  | 1.5654 | [22 empty] | VV | 0
SPU
54 | 979082121R00 | Vnitrostaveništní doprava suti a vybouraných hmot příplatek k ceně za každých dalších 5 m | t | 31.308 |  | 0 |  | 0 |  | 0 | 21 | 0 | 0 | 0 | 0 | 0 | 801-3 | RTS 23/ I | RTS 23/ I | 0.105 | 3.29 |  | Přesun suti |  |  |  | POL8_
|  | Demontážní hmotnosti z položek s pořadovými čísly: : | [24 empty] | VV | 0
|  | 5,21,22,23,24,26, : | [24 empty] | VV | 0
|  | Součet: : 31,30802 |  | 31.308 | [22 empty] | VV | 0
SPU
55 | 979990107R00 | Poplatek za skládku za uložení, směs betonu, cihel a dřeva, , skupina 17 09 04 z Katalogu odpadů | t | 1.5654 |  | 0 |  | 0 |  | 0 | 21 | 0 | 0 | 0 | 0 | 0 | 801-3 | RTS 23/ I | RTS 23/ I | 0 | 0 |  | Přesun suti |  |  |  | POL8_
|  | Demontážní hmotnosti z položek s pořadovými čísly: : | [24 empty] | VV | 0
|  | 5,21,22,23,24,26, : | [24 empty] | VV | 0
|  | Součet: : 1,56540 |  | 1.5654 | [22 empty] | VV | 0
SPU
[25 empty] | 15 | 21 | DPH
| Celkem |  |  |  |  | 0 | [18 empty] | 0 | 0 | SUM
END
Note on S6: Jedná se o informaci, zda se jedná o položku, která je do rozpočtu zadána z cenové soustavy RTS, nebo vlastní.
Note on T6: Jedná se o název CÚ, která je zadána u položky rozpočtu

## SO 123 D.1.4.05_1S35 Pol
Položkový soupis prací a dodávek | [26 empty] | #TypZaznamu#
S: | AIDTEAM/N036 | UKB G - DROBNÉ OBJEKTY | [24 empty] | STA
O: | SO 123 | Úprava místnosti 1S35 a 213 v pavilonu D36 | [21 empty] | STA |  |  | OBJ
R: | D.1.4.05_1S35 | ZTI 1S35 | [24 empty] | ROZ
P.č. | Číslo položky | Název položky | MJ | Množství | Cena / MJ | Celkem | Dodávka | Dodávka celk. | Montáž | Montáž celk. | DPH | Cena s DPH | Hmotnost / MJ | Hmotnost celk.(t) | Dem. hmotnost / MJ | Dem. hmotnost celk.(t) | Ceník | Cen. soustava / platnost | Cenová úroveň | Nhod / MJ | Nhod celk. | Dodavatel | Typ položky
Díl: | 95 | Dokončovací konstrukce na pozemních stavbách |  |  |  | 0 |  | 0 |  | 0 |  | 0 |  | 0 |  | 0 |  |  |  |  | 0 | [5 empty] | DIL
1 | KS05 | Koordinace s ostatními profesemi | kompl | 1 |  | 0 |  | 0 |  | 0 | 21 | 0 | 0 | 0 | 0 | 0 |  | Vlastní | Indiv | 0 | 0 |  | Práce |  |  |  | POL1_1
SPU
Díl: | 721 | Vnitřní kanalizace |  |  |  | 0 |  | 0 |  | 0 |  | 0 |  | 0.02 |  | 0 |  |  |  |  | 0 | [5 empty] | DIL
2 | 342263513R00 | Revizní dvířka Promat do SDK příček, 300x300 mm - DODÁVKOU STAVBY | kus | 2 |  | 0 |  | 0 |  | 0 | 21 | 0 | 0.00477 | 0.01 | 0 | 0 |  | RTS 23/ I | Indiv | 0 | 0 |  | Práce |  |  |  | POL1_7
SPU
3 | 721152218R00 | Čisticí kus HT,pro odpadní svislé, D 110 mm | kus | 1 |  | 0 |  | 0 |  | 0 | 21 | 0 | 0.00055 | 0 | 0 | 0 |  | RTS 23/ I | Indiv | 0 | 0 |  | Práce |  |  |  | POL1_7
SPU
4 | 721170902R00 | Provedení opravy vnitřní kanalizace, potrubí plastové, vsazení odbočky, D 40 mm | kus | 1 |  | 0 |  | 0 |  | 0 | 21 | 0 | 0.00012 | 0 | 0 | 0 |  | RTS 23/ I | Indiv | 0 | 0 |  | Práce |  |  |  | POL1_7
|  | Včetně pomocného lešení o výšce podlahy do 1900 mm a pro zatížení do 1,5 kPa. | [24 empty] | POP
SPU
5 | 721170955R00 | Provedení opravy vnitřní kanalizace, potrubí plastové, vsazení odbočky, potrubí hrdlové, D 110 mm | kus | 1 |  | 0 |  | 0 |  | 0 | 21 | 0 | 0.00894 | 0.01 | 0 | 0 |  | RTS 23/ I | Indiv | 0 | 0 |  | Práce |  |  |  | POL1_7
|  | Včetně pomocného lešení o výšce podlahy do 1900 mm a pro zatížení do 1,5 kPa. | [24 empty] | POP
SPU
6 | 721176101R00 | Potrubí HT připojovací D 32 x 1,8 mm | m | 3.3 |  | 0 |  | 0 |  | 0 | 21 | 0 | 0.00034 | 0 | 0 | 0 |  | RTS 23/ I | Indiv | 0 | 0 |  | Práce |  |  |  | POL1_7
|  | Potrubí včetně tvarovek. Bez zednických výpomocí. | [24 empty] | POP
SPU
7 | 721176103R00 | Potrubí HT připojovací D 50 x 1,8 mm | m | 2.2 |  | 0 |  | 0 |  | 0 | 21 | 0 | 0.00047 | 0 | 0 | 0 |  | RTS 23/ I | Indiv | 0 | 0 |  | Práce |  |  |  | POL1_7
|  | Potrubí včetně tvarovek. Bez zednických výpomocí. | [24 empty] | POP
SPU
8 | 721176104R00 | Potrubí HT připojovací D 75 x 1,9 mm | m | 1 |  | 0 |  | 0 |  | 0 | 21 | 0 | 0.0007 | 0 | 0 | 0 |  | RTS 23/ I | Indiv | 0 | 0 |  | Práce |  |  |  | POL1_7
|  | Potrubí včetně tvarovek. Bez zednických výpomocí. | [24 empty] | POP
SPU
9 | 721176115R00 | Potrubí HT odpadní svislé, D 110 x 2,7 mm | m | 1.2 |  | 0 |  | 0 |  | 0 | 21 | 0 | 0.00131 | 0 | 0 | 0 |  | RTS 23/ I | Indiv | 0 | 0 |  | Práce |  |  |  | POL1_7
|  | Potrubí včetně tvarovek, objímek a vložek pro tlumení hluku. Bez zednických výpomocí. | [24 empty] | POP
|  | Včetně zřízení a demontáže pomocného lešení. | [24 empty] | POP
SPU
10 | 721194103R00 | Vyvedení odpadních výpustek D 32 x 1,8 | kus | 1 |  | 0 |  | 0 |  | 0 | 21 | 0 | 0 | 0 | 0 | 0 |  | RTS 23/ I | Indiv | 0 | 0 |  | Práce |  |  |  | POL1_7
SPU
11 | 721194105R00 | Vyvedení odpadních výpustek D 50 x 1,8 | kus | 2 |  | 0 |  | 0 |  | 0 | 21 | 0 | 0 | 0 | 0 | 0 |  | RTS 23/ I | Indiv | 0 | 0 |  | Práce |  |  |  | POL1_7
SPU
12 | 721290111R00 | Zkouška těsnosti kanalizace vodou DN 125 mm | m | 7.5 |  | 0 |  | 0 |  | 0 | 21 | 0 | 0 | 0 | 0 | 0 |  | RTS 23/ I | Indiv | 0 | 0 |  | Práce |  |  |  | POL1_7
SPU
13 | 725860188RT1 | Kondenzační podomítkový sifon HL138 D 32 mm podomítkový, suchá zápachová klapka | kus | 1 |  | 0 |  | 0 |  | 0 | 21 | 0 | 0.0002 | 0 | 0 | 0 |  | RTS 23/ I | Indiv | 0 | 0 |  | Práce |  |  |  | POL1_7
SPU
14 | 998721101R00 | Přesun hmot pro vnitřní kanalizaci, výšky do 6 m, vodorovně do délky 50 m | kompl | 1 |  | 0 |  | 0 |  | 0 | 21 | 0 | 0 | 0 | 0 | 0 |  | RTS 23/ I | Indiv | 0 | 0 |  | Práce |  |  |  | POL1_7
SPU
15 | KS01 | Trasování splaškové kanalizace ve spodní stavbě | ks | 1 |  | 0 |  | 0 |  | 0 | 21 | 0 | 0.0021 | 0 | 0 | 0 |  | Vlastní | Indiv | 0 | 0 |  | Práce |  |  |  | POL1_7
SPU
16 | KS03 | Vybourání a obnova podlahy a SDK příček - vrácení do původního stavu - DODÁVKOU STAVBY | kompl | 1 |  | 0 |  | 0 |  | 0 | 21 | 0 | 0.0021 | 0 | 0 | 0 |  | Vlastní | Indiv | 0 | 0 |  | Práce |  |  |  | POL1_7
SPU
Díl: | 722 | Vnitřní vodovod |  |  |  | 0 |  | 0 |  | 0 |  | 0 |  | 0.02 |  | 0 |  |  |  |  | 0 | [5 empty] | DIL
17 | 650023241R00 | Ucpávka protipožární, průchod stěnou, tl. 15 cm, EI60, průměr do 50 mm | m2 | 0.02 |  | 0 |  | 0 |  | 0 | 21 | 0 | 0 | 0 | 0 | 0 |  | RTS 23/ I | Indiv | 0 | 0 |  | Práce |  |  |  | POL1_7
SPU
18 | 722172742R00 | Potrubí z PP-RCT Ekoplastik, D 20 x 2,3 mm, S3,2 | m | 35 |  | 0 |  | 0 |  | 0 | 21 | 0 | 0.00042 | 0.01 | 0 | 0 |  | RTS 23/ I | Indiv | 0 | 0 |  | Práce |  |  |  | POL1_7
|  | Potrubí včetně tvarovek bez zednických výpomocí. | [24 empty] | POP
|  | Včetně pomocného lešení o výšce podlahy do 1900 mm a pro zatížení do 1,5 kPa. | [24 empty] | POP
|  | SV,TV,DV : 35 : | [24 empty] | VV | 0
|  | 35 |  | 35 | [22 empty] | VV | 0
SPU
19 | 722172962R00 | Vsazení odbočky do plastového potrubí polyfuzí včetně T-kusu D 20 mm, vodovod | kus | 1 |  | 0 |  | 0 |  | 0 | 21 | 0 | 2e-05 | 0 | 0 | 0 |  | RTS 23/ I | Indiv | 0 | 0 |  | Práce |  |  |  | POL1_7
SPU
20 | 722172964R00 | Vsazení odbočky do plastového potrubí polyfuzí včetně T-kusu D 32 mm, vodovod | kus | 1 |  | 0 |  | 0 |  | 0 | 21 | 0 | 6e-05 | 0 | 0 | 0 |  | RTS 23/ I | Indiv | 0 | 0 |  | Práce |  |  |  | POL1_7
SPU
21 | 722172966R00 | Vsazení odbočky do plastového potrubí polyfuzí včetně T-kusu D 50 mm, vodovod | kus | 1 |  | 0 |  | 0 |  | 0 | 21 | 0 | 0.0002 | 0 | 0 | 0 |  | RTS 23/ I | Indiv | 0 | 0 |  | Práce |  |  |  | POL1_7
SPU
22 | 722181213RT7 | Izolace návleková MIRELON PRO tl. stěny 13 mm vnitřní průměr 22 mm | m | 7.8 |  | 0 |  | 0 |  | 0 | 21 | 0 | 4e-05 | 0 | 0 | 0 |  | RTS 23/ I | Indiv | 0 | 0 |  | Práce |  |  |  | POL1_7
|  | V položce je kalkulována dodávka izolační trubice, spon a lepicí pásky, včetně montáže. | [24 empty] | POP
SPU
23 | 722182011R00 | Montáž izolač.skruží na potrubí přímé DN 25,páska | m | 21 |  | 0 |  | 0 |  | 0 | 21 | 0 | 0 | 0 | 0 | 0 |  | RTS 23/ I | Indiv | 0 | 0 |  | Práce |  |  |  | POL1_7
|  | PV+SV,TV HLAVNÍ ROZVOD | [24 empty] | POP
SPU
24 | 722190401R00 | Vyvedení a upevnění výpustek DN 15 | kus | 5 |  | 0 |  | 0 |  | 0 | 21 | 0 | 0 | 0 | 0 | 0 |  | RTS 23/ I | Indiv | 0 | 0 |  | Práce |  |  |  | POL1_7
SPU
25 | 722190901R00 | Uzavření/vypuštění/otevření vodovodního potrubí při opravě | kompl | 1 |  | 0 |  | 0 |  | 0 | 21 | 0 | 0 | 0 | 0 | 0 |  | RTS 23/ I | Indiv | 0 | 0 |  | Práce |  |  |  | POL1_7
SPU
26 | 722202213R00 | Nástěnka PP-R D 20xR1/2 | kus | 5 |  | 0 |  | 0 |  | 0 | 21 | 0 | 0.00018 | 0 | 0 | 0 |  | RTS 23/ I | Indiv | 0 | 0 |  | Práce |  |  |  | POL1_7
|  | Dodávka + montáž tvarovky = tvarovka, materiál spojovací, | [24 empty] | POP
|  | upevňovací, kladení, montáž, těsnění hrdel, spojů, dávkový čas | [24 empty] | POP
SPU
27 | 722236122R00 | Kohout vod.kulový,vnitřní-vnitřní 15 | kus | 3 |  | 0 |  | 0 |  | 0 | 21 | 0 | 0.00017 | 0 | 0 | 0 |  | RTS 23/ I | Indiv | 0 | 0 |  | Práce |  |  |  | POL1_7
SPU
28 | 722239101R00 | Montáž vodovodních armatur 2závity, G 1/2 | kus | 3 |  | 0 |  | 0 |  | 0 | 21 | 0 | 0 | 0 | 0 | 0 |  | RTS 23/ I | Indiv | 0 | 0 |  | Práce |  |  |  | POL1_7
SPU
29 | 722280108R00 | Tlaková zkouška vodovodního potrubí do DN 50 | m | 35 |  | 0 |  | 0 |  | 0 | 21 | 0 | 0 | 0 | 0 | 0 |  | RTS 23/ I | Indiv | 0 | 0 |  | Práce |  |  |  | POL1_7
|  | Včetně dodávky vody, uzavření a zabezpečení konců potrubí. | [24 empty] | POP
SPU
30 | 722290234R00 | Proplach a dezinfekce vodovod.potrubí do DN 50 | m | 35 |  | 0 |  | 0 |  | 0 | 21 | 0 | 1e-05 | 0 | 0 | 0 |  | RTS 23/ I | Indiv | 0 | 0 |  | Práce |  |  |  | POL1_7
|  | Včetně dodání desinfekčního prostředku. | [24 empty] | POP
SPU
31 | 767883112RT4 | Objímka jednošroubová, kombivrut+hmoždinka, kluzná pro potrubí průměru 25 - 30 mm | ks | 20 |  | 0 |  | 0 |  | 0 | 21 | 0 | 0.0003 | 0.01 | 0 | 0 |  | RTS 23/ I | Indiv | 0 | 0 |  | Práce |  |  |  | POL1_7
SPU
32 | 998722101R00 | Přesun hmot pro vnitřní vodovod, výšky do 6 m, vodorovně do délky 50 m | kompl | 1 |  | 0 |  | 0 |  | 0 | 21 | 0 | 0 | 0 | 0 | 0 |  | RTS 23/ I | Indiv | 0 | 0 |  | Práce |  |  |  | POL1_7
SPU
33 | KS06 | Orientační popisky na potrubí DV,SV,TV - ze samolepící fólie/chemicky odolné šipky na archu | ks | 10 |  | 0 |  | 0 |  | 0 | 21 | 0 | 0 | 0 | 0 | 0 |  | Vlastní | Indiv | 0 | 0 |  | Práce |  |  |  | POL1_7
SPU
34 | KS08 | Identifikace stávajících rozvodů | kompl | 1 |  | 0 |  | 0 |  | 0 | 21 | 0 | 0 | 0 | 0 | 0 |  | Vlastní | Indiv | 0 | 0 |  | Práce |  |  |  | POL1_7
SPU
35 | 631547013R | Pouzdro potrubní izolační ROCKWOOL 800 22/20 mm kamenná vlna s polepem Al fólií vyztuženou, skleněnou mřížkou | m | 21 |  | 0 |  | 0 |  | 0 | 21 | 0 | 7e-05 | 0 | 0 | 0 | SPCM | RTS 23/ I | Indiv | 0 | 0 |  | Specifikace |  |  |  | POL3_0
SPU
Díl: | 725 | Zařizovací předměty |  |  |  | 0 |  | 0 |  | 0 |  | 0 |  | 0 |  | 0 |  |  |  |  | 0 | [5 empty] | DIL
36 | 725814106R00 | Ventil rohový s filtrem IVAR.ART.230 DN 15 mm x DN 15 mm | soubor | 6 |  | 0 |  | 0 |  | 0 | 21 | 0 | 0.00024 | 0 | 0 | 0 |  | RTS 23/ I | Indiv | 0 | 0 |  | Práce |  |  |  | POL1_7
SPU
37 | 725829301R00 | Montáž a dodávka celé médiové stěny, včetně dřezů, baterií a sifonů je DODÁVKOU UŽIVATELE STAVBY | kompl | 1 |  | 0 |  | 0 |  | 0 | 21 | 0 | 4e-05 | 0 | 0 | 0 |  | RTS 23/ I | Indiv | 0 | 0 |  | Práce |  |  |  | POL1_7
SPU
[25 empty] | 15 | 21 | DPH
| Celkem |  |  |  |  | 0 | [18 empty] | 0 | 0 | SUM
END
Note on S6: Jedná se o informaci, zda se jedná o položku, která je do rozpočtu zadána z cenové soustavy RTS, nebo vlastní.
Note on T6: Jedná se o název CÚ, která je zadána u položky rozpočtu

## SO 123 D.1.4.05_213 Pol
Položkový soupis prací a dodávek | [26 empty] | #TypZaznamu#
S: | AIDTEAM/N036 | UKB G - DROBNÉ OBJEKTY | [24 empty] | STA
O: | SO 123 | Úprava místnosti 1S35 a 213 v pavilonu D36 | [21 empty] | STA |  |  | OBJ
R: | D.1.4.05_213 | ZTI 213 | [24 empty] | ROZ
P.č. | Číslo položky | Název položky | MJ | Množství | Cena / MJ | Celkem | Dodávka | Dodávka celk. | Montáž | Montáž celk. | DPH | Cena s DPH | Hmotnost / MJ | Hmotnost celk.(t) | Dem. hmotnost / MJ | Dem. hmotnost celk.(t) | Ceník | Cen. soustava / platnost | Cenová úroveň | Nhod / MJ | Nhod celk. | Dodavatel | Typ položky
Díl: | 95 | Dokončovací konstrukce na pozemních stavbách |  |  |  | 0 |  | 0 |  | 0 |  | 0 |  | 0 |  | 0 |  |  |  |  | 0 | [5 empty] | DIL
1 | KS60 | Koordinace profesí | kompl | 1 |  | 0 |  | 0 |  | 0 | 21 | 0 | 0.0021 | 0 | 0 | 0 |  | Vlastní | Indiv | 0 | 0 |  | Práce |  |  |  | POL1_1
SPU
Díl: | 721 | Vnitřní kanalizace |  |  |  | 0 |  | 0 |  | 0 |  | 0 |  | 0.01 |  | 0 |  |  |  |  | 0 | [5 empty] | DIL
2 | 342263513R00 | Revizní dvířka Promat do SDK příček, 200x200 mm - DODÁVKOU STAVBY | kus | 2 |  | 0 |  | 0 |  | 0 | 21 | 0 | 0.00477 | 0.01 | 0 | 0 |  | RTS 23/ I | Indiv | 0 | 0 |  | Práce |  |  |  | POL1_7
SPU
3 | 721170972R00 | Provedení opravy vnitřní kanalizace, potrubí plastové, krácení trub, D 63 mm, zazátkování | kus | 2 |  | 0 |  | 0 |  | 0 | 21 | 0 | 0 | 0 | 0 | 0 |  | RTS 23/ I | Indiv | 0 | 0 |  | Práce |  |  |  | POL1_7
|  | Včetně pomocného lešení o výšce podlahy do 1900 mm a pro zatížení do 1,5 kPa. | [24 empty] | POP
SPU
4 | 721176103R00 | Potrubí HT připojovací D 50 x 1,8 mm | m | 1 |  | 0 |  | 0 |  | 0 | 21 | 0 | 0.00047 | 0 | 0 | 0 |  | RTS 23/ I | Indiv | 0 | 0 |  | Práce |  |  |  | POL1_7
|  | Potrubí včetně tvarovek. Bez zednických výpomocí. | [24 empty] | POP
SPU
5 | 721194104R00 | Vyvedení odpadních výpustek, D 40 x 1,8 mm | kus | 1 |  | 0 |  | 0 |  | 0 | 21 | 0 | 0 | 0 | 0 | 0 |  | RTS 23/ I | Indiv | 0 | 0 |  | Práce |  |  |  | POL1_7
SPU
6 | 721194105R00 | Vyvedení odpadních výpustek D 50 x 1,8 | kus | 1 |  | 0 |  | 0 |  | 0 | 21 | 0 | 0 | 0 | 0 | 0 |  | RTS 23/ I | Indiv | 0 | 0 |  | Práce |  |  |  | POL1_7
SPU
7 | 721290111R00 | Zkouška těsnosti kanalizace vodou DN 125 | m | 2 |  | 0 |  | 0 |  | 0 | 21 | 0 | 0 | 0 | 0 | 0 |  | RTS 23/ I | Indiv | 0 | 0 |  | Práce |  |  |  | POL1_7
SPU
8 | 998721101R00 | Přesun hmot pro vnitřní kanalizaci, výšky do 6 m, vodorovně do délky 50 m | kompl | 1 |  | 0 |  | 0 |  | 0 | 21 | 0 | 0 | 0 | 0 | 0 |  | RTS 23/ I | Indiv | 0 | 0 |  | Práce |  |  |  | POL1_7
SPU
9 | KS04 | Vyřezání otvoru v SDK stěně - vrácení do původního stavu - DODÁVKOU STAVBY | kompl | 1 |  | 0 |  | 0 |  | 0 | 21 | 0 | 0.0021 | 0 | 0 | 0 |  | Vlastní | Indiv | 0 | 0 |  | Práce |  |  |  | POL1_7
SPU
Díl: | 722 | Vnitřní vodovod |  |  |  | 0 |  | 0 |  | 0 |  | 0 |  | 0 |  | 0 |  |  |  |  | 0 | [5 empty] | DIL
10 | 722130901R00 | Zazátkování vývodu | kus | 3 |  | 0 |  | 0 |  | 0 | 21 | 0 | 0.0001 | 0 | 0 | 0 |  | RTS 23/ I | Indiv | 0 | 0 |  | Práce |  |  |  | POL1_7
SPU
11 | 722172742R00 | Potrubí z PP-RCT Ekoplastik, D 20 x 2,3 mm, S3,2 | m | 2 |  | 0 |  | 0 |  | 0 | 21 | 0 | 0.00042 | 0 | 0 | 0 |  | RTS 23/ I | Indiv | 0 | 0 |  | Práce |  |  |  | POL1_7
|  | Potrubí včetně tvarovek bez zednických výpomocí. | [24 empty] | POP
|  | Včetně pomocného lešení o výšce podlahy do 1900 mm a pro zatížení do 1,5 kPa. | [24 empty] | POP
SPU
12 | 722181213RT7 | Izolace návleková MIRELON PRO tl. stěny 13 mm vnitřní průměr 22 mm | m | 2 |  | 0 |  | 0 |  | 0 | 21 | 0 | 4e-05 | 0 | 0 | 0 |  | RTS 23/ I | Indiv | 0 | 0 |  | Práce |  |  |  | POL1_7
|  | V položce je kalkulována dodávka izolační trubice, spon a lepicí pásky, včetně montáže. | [24 empty] | POP
SPU
13 | 722190401R00 | Vyvedení a upevnění výpustek DN 15 | kus | 5 |  | 0 |  | 0 |  | 0 | 21 | 0 | 0 | 0 | 0 | 0 |  | RTS 23/ I | Indiv | 0 | 0 |  | Práce |  |  |  | POL1_7
SPU
14 | 722202213R00 | Nástěnka PP-R D 20xR1/2 | kus | 5 |  | 0 |  | 0 |  | 0 | 21 | 0 | 0.00018 | 0 | 0 | 0 |  | RTS 23/ I | Indiv | 0 | 0 |  | Práce |  |  |  | POL1_7
|  | Dodávka + montáž tvarovky = tvarovka, materiál spojovací, | [24 empty] | POP
|  | upevňovací, kladení, montáž, těsnění hrdel, spojů, dávkový čas | [24 empty] | POP
SPU
15 | 722280108R00 | Tlaková zkouška vodovodního potrubí do DN 50 | m | 10 |  | 0 |  | 0 |  | 0 | 21 | 0 | 0 | 0 | 0 | 0 |  | RTS 23/ I | Indiv | 0 | 0 |  | Práce |  |  |  | POL1_7
|  | Včetně dodávky vody, uzavření a zabezpečení konců potrubí. | [24 empty] | POP
SPU
16 | 722290234R00 | Proplach a dezinfekce vodovod.potrubí do DN 50 | m | 10 |  | 0 |  | 0 |  | 0 | 21 | 0 | 1e-05 | 0 | 0 | 0 |  | RTS 23/ I | Indiv | 0 | 0 |  | Práce |  |  |  | POL1_7
|  | Včetně dodání desinfekčního prostředku. | [24 empty] | POP
SPU
17 | 998722101R00 | Přesun hmot pro vnitřní vodovod, výšky do 6 m | kompl | 1 |  | 0 |  | 0 |  | 0 | 21 | 0 | 0 | 0 | 0 | 0 |  | RTS 23/ I | Indiv | 0 | 0 |  | Práce |  |  |  | POL1_7
SPU
18 | KS07 | Identifkace stávajících rozvodů | kompl | 1 |  | 0 |  | 0 |  | 0 | 21 | 0 | 0 | 0 | 0 | 0 |  | Vlastní | Indiv | 0 | 0 |  | Práce |  |  |  | POL1_7
SPU
Díl: | 725 | Zařizovací předměty |  |  |  | 0 |  | 0 |  | 0 |  | 0 |  | 0 |  | 0.09 |  |  |  |  | 0 | [5 empty] | DIL
19 | 725210911R00 | Demontáž umyvadla bez výtok.armtur. | kus | 1 |  | 0 |  | 0 |  | 0 | 21 | 0 | 3e-05 | 0 | 0 | 0 |  | RTS 23/ I | Indiv | 0 | 0 |  | Práce |  |  |  | POL1_7
SPU
20 | 725706811R00 | Demontáž dřezů,výlevek,prop.misek.kam.jednoduch. | ks | 2 |  | 0 |  | 0 |  | 0 | 21 | 0 | 0 | 0 | 0.04393 | 0.09 |  | RTS 23/ I | Indiv | 0 | 0 |  | Práce |  |  |  | POL1_7
SPU
21 | 725810811R00 | Demontáž ventilu výtokového nástěnného | kus | 3 |  | 0 |  | 0 |  | 0 | 21 | 0 | 0 | 0 | 0.00049 | 0 |  | RTS 23/ I | Indiv | 0 | 0 |  | Práce |  |  |  | POL1_7
SPU
22 | 725814106R00 | Ventil rohový s filtrem IVAR.ART.230 DN 15 x DN 15 | ks | 5 |  | 0 |  | 0 |  | 0 | 21 | 0 | 0.00024 | 0 | 0 | 0 |  | RTS 23/ I | Indiv | 0 | 0 |  | Práce |  |  |  | POL1_7
SPU
23 | 998725101R00 | Přesun hmot pro zařizovací předměty, výšky do 6 m, vodorovně do délky 50 m | kompl | 1 |  | 0 |  | 0 |  | 0 | 21 | 0 | 0 | 0 | 0 | 0 |  | RTS 23/ I | Indiv | 0 | 0 |  | Práce |  |  |  | POL1_7
SPU
24 | KS09 | DEMONTÁŽ - ODVOZ (NA LIKVIDACI ODPADŮ NEBO JINÉ URČENÉ MÍSTO) | kompl | 1 |  | 0 |  | 0 |  | 0 | 21 | 0 | 0 | 0 | 0 | 0 |  | Vlastní | Indiv | 0 | 0 |  | Práce |  |  |  | POL1_7
SPU
25 | KS51 | Dodávka a montáž laboratorního dřezu, umyvadla, včetně baterií a sifonů je DODÁVKOU UŽIVATELE STAVBY | kompl | 1 |  | 0 |  | 0 |  | 0 | 21 | 0 | 0 | 0 | 0 | 0 |  | Vlastní | Indiv | 0 | 0 |  | Práce |  |  |  | POL1_7
SPU
[25 empty] | 15 | 21 | DPH
| Celkem |  |  |  |  | 0 | [18 empty] | 0 | 0 | SUM
END
Note on S6: Jedná se o informaci, zda se jedná o položku, která je do rozpočtu zadána z cenové soustavy RTS, nebo vlastní.
Note on T6: Jedná se o název CÚ, která je zadána u položky rozpočtu

## SO 123 D.1.4.09 Pol
Položkový soupis prací a dodávek | [26 empty] | #TypZaznamu#
S: | AIDTEAM/N036 | UKB G - DROBNÉ OBJEKTY | [24 empty] | STA
O: | SO 123 | Úprava místnosti 1S35 a 213 v pavilonu D36 | [21 empty] | STA |  |  | OBJ
R: | D.1.4.09 | VZT | [24 empty] | ROZ
P.č. | Číslo položky | Název položky | MJ | Množství | Cena / MJ | Celkem | Dodávka | Dodávka celk. | Montáž | Montáž celk. | DPH | Cena s DPH | Hmotnost / MJ | Hmotnost celk.(t) | Dem. hmotnost / MJ | Dem. hmotnost celk.(t) | Ceník | Cen. soustava / platnost | Cenová úroveň | Nhod / MJ | Nhod celk. | Dodavatel | Typ položky
Díl: | VZT_1 | Zařízení č. 2202 - Větrání laboratoří - východ |  |  |  | 0 |  | 0 |  | 0 |  | 0 |  | 0 |  | 0 |  |  |  |  | 0 | [5 empty] | DIL
1 | 1 | Vyčištění anemostatů | ks | 2 |  | 0 |  | 0 |  | 0 | 21 | 0 | 0 | 0 | 0 | 0 |  | Vlastní | Indiv | 0 | 0 |  | Práce |  |  |  | POL1_
SPU
2 | 2 | Vyčištění otopného tělesa | ks | 1 |  | 0 |  | 0 |  | 0 | 21 | 0 | 0 | 0 | 0 | 0 |  | Vlastní | Indiv | 0 | 0 |  | Práce |  |  |  | POL1_
SPU
Díl: | VZT_2 | Zařízení č. 2201 - Větrání laboratoří - západ |  |  |  | 0 |  | 0 |  | 0 |  | 0 |  | 0 |  | 0 |  |  |  |  | 0 | [5 empty] | DIL
3 | 2201.01.10.01 | Regulační klapka těsná DN225; ruční; vč. montáže | ks | 1 |  | 0 |  | 0 |  | 0 | 21 | 0 | 0 | 0 | 0 | 0 |  | Vlastní | Indiv | 0 | 0 |  | Práce |  |  |  | POL1_
SPU
4 | 2201.01.16.01 | Vířivý anemostat, čtvercová čelní deska 600-48 s nastavitelnými lamelami, vč. plenum boxu s, regulační klapkou, napojení horizontální DN 250, RAL bude vyvzorkováno při realizaci stavby, vč. | ks | 1 |  | 0 |  | 0 |  | 0 | 21 | 0 | 0 | 0 | 0 | 0 |  | Vlastní | Indiv | 0 | 0 |  | Práce |  |  |  | POL1_
|  | montáže | [24 empty] | POP
SPU
5 | 2201.01.35.01 | Ohebné Al potrubí; mikrobiálně ošetřené; DN 225; s tepelnou izolací z vrstvy minerální vaty 25 mm;, vč. montáže | bm | 1 |  | 0 |  | 0 |  | 0 | 21 | 0 | 0 | 0 | 0 | 0 |  | Vlastní | Indiv | 0 | 0 |  | Práce |  |  |  | POL1_
SPU
6 | 2201.01.35.02 | Ohebné Al potrubí; mikrobiálně ošetřené; DN 250; s tepelnou izolací z vrstvy minerální vaty 25 mm;, vč. montáže | bm | 1 |  | 0 |  | 0 |  | 0 | 21 | 0 | 0 | 0 | 0 | 0 |  | Vlastní | Indiv | 0 | 0 |  | Práce |  |  |  | POL1_
SPU
7 | 2201.01.40.01 | Potrubí čtyřhranné sk.I z pozinkovaného plechu do obvodu 1050/60% tvar. dílů; včetně veškerého, příslušenství a kotvícího systému, třída těsnosti B dle EN 1507, včetně montáže; prořez 20% | bm | 1 |  | 0 |  | 0 |  | 0 | 21 | 0 | 0 | 0 | 0 | 0 |  | Vlastní | Indiv | 0 | 0 |  | Práce |  |  |  | POL1_
SPU
8 | 2201.01.42.01 | Tepelná izolace 40 mm z čedičové vlny na vyztuženou Al fólii; role, samolepící, přelepení spojů Al, páskou; vč. montáže - prořez 30% | m2 | 2 |  | 0 |  | 0 |  | 0 | 21 | 0 | 0 | 0 | 0 | 0 |  | Vlastní | Indiv | 0 | 0 |  | Práce |  |  |  | POL1_
SPU
9 | 2201.01.44.01 | Dotěsnění prostupu do obvodu 1050 mm atestovanou protipožární obložkou a tmelem vč. štítku Výchozí, revize vč. vystavení evidenčního štítku založení knihy požárních elementů | sada | 1 |  | 0 |  | 0 |  | 0 | 21 | 0 | 0 | 0 | 0 | 0 |  | Vlastní | Indiv | 0 | 0 |  | Práce |  |  |  | POL1_
SPU
10 | 2201.01.79.01 | Přesun potrubního chladiče a ohřívače (demontáž a opětovná montáž), nový závěsný systém, včetně, montáže | sada | 1 |  | 0 |  | 0 |  | 0 | 21 | 0 | 0 | 0 | 0 | 0 |  | Vlastní | Indiv | 0 | 0 |  | Práce |  |  |  | POL1_
SPU
11 | 2201.01.80.01 | Odpojení a znovupřipojení potrubí pro odvod kondenzátu od potrubního chladiče, HT připojovací DN 32, mm, včetně tvarovek, včetně montáže | m | 2 |  | 0 |  | 0 |  | 0 | 21 | 0 | 0 | 0 | 0 | 0 |  | Vlastní | Indiv | 0 | 0 |  | Práce |  |  |  | POL1_
SPU
12 | 2201.01.80.02 | Kondenzační sifon (sifon je osazen k potrubnímu chladiči nad kazetovým podhledem), včetně montáže | ks | 1 |  | 0 |  | 0 |  | 0 | 21 | 0 | 0 | 0 | 0 | 0 |  | Vlastní | Indiv | 0 | 0 |  | Práce |  |  |  | POL1_
SPU
13 | 2201.01.81.01 | Vlnitá trubka z ušlechtilé oceli DN15 PN10 k připojení potrubního chladiče - dl. 400mm | ks | 2 |  | 0 |  | 0 |  | 0 | 21 | 0 | 0 | 0 | 0 | 0 |  | Vlastní | Indiv | 0 | 0 |  | Práce |  |  |  | POL1_
SPU
14 | 2201.01.81.02 | Odpojení a znovupřipojení vlnité trubky z ušlechtilé oceli od potrubního chladiče | sada | 1 |  | 0 |  | 0 |  | 0 | 21 | 0 | 0 | 0 | 0 | 0 |  | Vlastní | Indiv | 0 | 0 |  | Práce |  |  |  | POL1_
SPU
15 | 2201.01.82.01 | Vlnitá trubka z ušlechtilé oceli DN15 PN10 k připojení potrubního ohřívače - dl. 400mm | ks | 2 |  | 0 |  | 0 |  | 0 | 21 | 0 | 0 | 0 | 0 | 0 |  | Vlastní | Indiv | 0 | 0 |  | Práce |  |  |  | POL1_
SPU
16 | 2201.01.82.02 | Odpojení a znovupřipojení vlnité trubky z ušlechtilé oceli od potrubního ohřívače | sada | 1 |  | 0 |  | 0 |  | 0 | 21 | 0 | 0 | 0 | 0 | 0 |  | Vlastní | Indiv | 0 | 0 |  | Práce |  |  |  | POL1_
SPU
17 | 2201.01.99.01 | Demontáž vzduchotechnického potrubí 315x150, ekologická likvidace | sada | 1 |  | 0 |  | 0 |  | 0 | 21 | 0 | 0 | 0 | 0 | 0 |  | Vlastní | Indiv | 0 | 0 |  | Práce |  |  |  | POL1_
SPU
Díl: | VZT_3 | Zařízení č. 2211 - Větrání hygienických zařízení a šaten |  |  |  | 0 |  | 0 |  | 0 |  | 0 |  | 0 |  | 0 |  |  |  |  | 0 | [5 empty] | DIL
18 | 2211.01.17.01 | Vířivý anemostat, čtvercová čelní deska 600-48 s nastavitelnými lamelami, vč. plenum boxu, napojení, horizontální DN 250, RAL bude vyvzorkováno při realizaci stavby, vč. montáže | ks | 1 |  | 0 |  | 0 |  | 0 | 21 | 0 | 0 | 0 | 0 | 0 |  | Vlastní | Indiv | 0 | 0 |  | Práce |  |  |  | POL1_
SPU
19 | 2211.01.35.01 | Ohebné Al potrubí; mikrobiálně ošetřené; DN 250; s tepelnou izolací z vrstvy minerální vaty 25 mm;, vč. montáže | bm | 1 |  | 0 |  | 0 |  | 0 | 21 | 0 | 0 | 0 | 0 | 0 |  | Vlastní | Indiv | 0 | 0 |  | Práce |  |  |  | POL1_
SPU
20 | 2211.01.41.01 | Tvarovka koleno 90°, DN 200 | ks | 1 |  | 0 |  | 0 |  | 0 | 21 | 0 | 0 | 0 | 0 | 0 |  | Vlastní | Indiv | 0 | 0 |  | Práce |  |  |  | POL1_
SPU
21 | 2211.01.41.02 | Přechodový kus DN 200 / 250 | ks | 1 |  | 0 |  | 0 |  | 0 | 21 | 0 | 0 | 0 | 0 | 0 |  | Vlastní | Indiv | 0 | 0 |  | Práce |  |  |  | POL1_
SPU
22 | 2211.01.99.01 | Demontáž 3x talířových ventilů, 3x ohebných hadic pro napojení talířových ventilů, kruhového, vzduchotechnického potrubí DN 200, ekologická likvidace | sada | 1 |  | 0 |  | 0 |  | 0 | 21 | 0 | 0 | 0 | 0 | 0 |  | Vlastní | Indiv | 0 | 0 |  | Práce |  |  |  | POL1_
SPU
23 | 3 | Demontáž stávající termoelektrické hlavice na otopném tělese | ks | 1 |  | 0 |  | 0 |  | 0 | 21 | 0 | 0 | 0 | 0 | 0 |  | Vlastní | Indiv | 0 | 0 |  | Práce |  |  |  | POL1_
SPU
24 | 4 | Vyčištění otopného tělesa | ks | 1 |  | 0 |  | 0 |  | 0 | 21 | 0 | 0 | 0 | 0 | 0 |  | Vlastní | Indiv | 0 | 0 |  | Práce |  |  |  | POL1_
SPU
Díl: | VZT_4 | Zařízení č. 2215 - Chlazení místnosti skladu |  |  |  | 0 |  | 0 |  | 0 |  | 0 |  | 0 |  | 0 |  |  |  |  | 0 | [5 empty] | DIL
25 | 2215.01.44.01 | Dotěsnění prostupu do obvodu 650 mm atestovanou protipožární obložkou a tmelem vč. štítku Výchozí, revize vč. vystavení evidenčního štítku založení knihy požárních elementů | sada | 2 |  | 0 |  | 0 |  | 0 | 21 | 0 | 0 | 0 | 0 | 0 |  | Vlastní | Indiv | 0 | 0 |  | Práce |  |  |  | POL1_
SPU
26 | 2215.01.50.01 | Doplnění modulu pro komunikaci s nadřazenou MaR (Sinclair SMG-01 - rozhraní modbus), včetně montáže | ks | 1 |  | 0 |  | 0 |  | 0 | 21 | 0 | 0 | 0 | 0 | 0 |  | Vlastní | Indiv | 0 | 0 |  | Práce |  |  |  | POL1_
SPU
27 | 2215.01.50.02 | Cu potrubí izolované, vč. komunikačního kabelu | bm | 27 |  | 0 |  | 0 |  | 0 | 21 | 0 | 0 | 0 | 0 | 0 |  | Vlastní | Indiv | 0 | 0 |  | Práce |  |  |  | POL1_
SPU
28 | 2215.01.50.03 | Doplnění chladiva | sada | 1 |  | 0 |  | 0 |  | 0 | 21 | 0 | 0 | 0 | 0 | 0 |  | Vlastní | Indiv | 0 | 0 |  | Práce |  |  |  | POL1_
SPU
29 | 36.1S16.VZT.1S16/2215A.06 | Přesun, osazení a uvedení do provozu nástěnné jednotky | sada | 1 |  | 0 |  | 0 |  | 0 | 21 | 0 | 0 | 0 | 0 | 0 |  | Vlastní | Indiv | 0 | 0 |  | Práce |  |  |  | POL1_
SPU
Díl: | VZT_99 | VZT_Ostatní |  |  |  | 0 |  | 0 |  | 0 |  | 0 |  | 0 |  | 0 |  |  |  |  | 0 | [5 empty] | DIL
30 | 10 | Montážní, těsnící a spojovací materiál | Soubor | 1 |  | 0 |  | 0 |  | 0 | 21 | 0 | 0 | 0 | 0 | 0 |  | Vlastní | Indiv | 0 | 0 |  | Práce |  |  |  | POL1_
SPU
31 | 11 | Zaregulování vzduchotechnického zařízení a distribučních prvků včetně vystavení protokolu o, zaregulování, popisné šipky směru proudění média, montážní lešení a plošiny | Soubor | 1 |  | 0 |  | 0 |  | 0 | 21 | 0 | 0 | 0 | 0 | 0 |  | Vlastní | Indiv | 0 | 0 |  | Práce |  |  |  | POL1_
SPU
32 | 12 | Mimostaveništní doprava materiálu | Soubor | 1 |  | 0 |  | 0 |  | 0 | 21 | 0 | 0 | 0 | 0 | 0 |  | Vlastní | Indiv | 0 | 0 |  | Práce |  |  |  | POL1_
SPU
33 | 13 | Přesun hmot | Soubor | 1 |  | 0 |  | 0 |  | 0 | 21 | 0 | 0 | 0 | 0 | 0 |  | Vlastní | Indiv | 0 | 0 |  | Práce |  |  |  | POL1_
SPU
34 | 14 | Montážní plošiny a lešení | Soubor | 1 |  | 0 |  | 0 |  | 0 | 21 | 0 | 0 | 0 | 0 | 0 |  | Vlastní | Indiv | 0 | 0 |  | Práce |  |  |  | POL1_
SPU
35 | 15 | Odvoz a likvidace odpadů včetně naložení, dopravy,vyložení a uložení na skládku a poplatku za, skládku | soubor | 1 |  | 0 |  | 0 |  | 0 | 21 | 0 | 0 | 0 | 0 | 0 |  | Vlastní | Indiv | 0 | 0 |  | Práce |  |  |  | POL1_
SPU
36 | 16 | Příprava, ověření skutečného stavu, vzorkování, koordinace s ostatními profesemi | soubor | 1 |  | 0 |  | 0 |  | 0 | 21 | 0 | 0 | 0 | 0 | 0 |  | Vlastní | Indiv | 0 | 0 |  | Práce |  |  |  | POL1_
SPU
37 | 17 | Zkušební provoz zařízení | Soubor | 1 |  | 0 |  | 0 |  | 0 | 21 | 0 | 0 | 0 | 0 | 0 |  | Vlastní | Indiv | 0 | 0 |  | Práce |  |  |  | POL1_
SPU
38 | 18 | Zaškolení obsluhy | Soubor | 1 |  | 0 |  | 0 |  | 0 | 21 | 0 | 0 | 0 | 0 | 0 |  | Vlastní | Indiv | 0 | 0 |  | Práce |  |  |  | POL1_
SPU
39 | 5 | Popisovací štítky zařízení (provedení odolné UV záření a povětrnostním vlivům) | soubor | 1 |  | 0 |  | 0 |  | 0 | 21 | 0 | 0 | 0 | 0 | 0 |  | Vlastní | Indiv | 0 | 0 |  | Práce |  |  |  | POL1_
SPU
40 | 6 | Kontrola kabelových připojení zařízení vč. komunikačních kabelů | soubor | 1 |  | 0 |  | 0 |  | 0 | 21 | 0 | 0 | 0 | 0 | 0 |  | Vlastní | Indiv | 0 | 0 |  | Práce |  |  |  | POL1_
SPU
41 | 7 | Zkouška těsnosti potrubí, vstupní revize, vč. založení evidenční knihy chladícího zařízení | soubor | 1 |  | 0 |  | 0 |  | 0 | 21 | 0 | 0 | 0 | 0 | 0 |  | Vlastní | Indiv | 0 | 0 |  | Práce |  |  |  | POL1_
SPU
42 | 8 | Certifikované měření hluku | soubor | 1 |  | 0 |  | 0 |  | 0 | 21 | 0 | 0 | 0 | 0 | 0 |  | Vlastní | Indiv | 0 | 0 |  | Práce |  |  |  | POL1_
SPU
43 | 9 | Průrazy a vytváření otvorů a drážek do konstrukcí pro realizací instalací dané profese, (sádrokartonové příčky), zapravení ostění provedených otvorů, utěsnění, zpětné hrubé zapravení, | soubor | 1 |  | 0 |  | 0 |  | 0 | 21 | 0 | 0 | 0 | 0 | 0 |  | Vlastní | Indiv | 0 | 0 |  | Práce |  |  |  | POL1_
|  | demontáž a zpětná montáž kazet skládaných pohledů bez úprav rastru, pokud nejsou tyto dodávky materiálu a montáž vykázány v rozpočtu ASŘ nebo statiky. Položka je kalkulována v rozsahu dodávky materiálu a montáž. Lešení a žebříky do výšky podlahy 2m | [24 empty] | POP | demontáž a zpětná montáž kazet skládaných pohledů bez úprav rastru, pokud nejsou tyto dodávky materiálu a montáž vykázány v rozpočtu ASŘ nebo statiky. Položka je kalkulována v rozsahu dodávky materiálu a montáž. Lešení a žebříky do výšky podlahy 2m
SPU
[25 empty] | 15 | 21 | DPH
| Celkem |  |  |  |  | 0 | [18 empty] | 0 | 0 | SUM
END
Note on S6: Jedná se o informaci, zda se jedná o položku, která je do rozpočtu zadána z cenové soustavy RTS, nebo vlastní.
Note on T6: Jedná se o název CÚ, která je zadána u položky rozpočtu

## SO 123 D.1.4.10 Pol
Položkový soupis prací a dodávek | [26 empty] | #TypZaznamu#
S: | AIDTEAM/N036 | UKB G - DROBNÉ OBJEKTY | [24 empty] | STA
O: | SO 123 | Úprava místnosti 1S35 a 213 v pavilonu D36 | [21 empty] | STA |  |  | OBJ
R: | D.1.4.10 | ELLEKTRO - SILNOPROUD | [24 empty] | ROZ
P.č. | Číslo položky | Název položky | MJ | Množství | Cena / MJ | Celkem | Dodávka | Dodávka celk. | Montáž | Montáž celk. | DPH | Cena s DPH | Hmotnost / MJ | Hmotnost celk.(t) | Dem. hmotnost / MJ | Dem. hmotnost celk.(t) | Ceník | Cen. soustava / platnost | Cenová úroveň | Nhod / MJ | Nhod celk. | Dodavatel | Typ položky
Díl: | M21 | Elektromontáže |  |  |  | 0 |  | 0 |  | 0 |  | 0 |  | 0 |  | 0 |  |  |  |  | 0 | [5 empty] | DIL
1 | ELE0001 | Chránič s nadproud. ochranou, 10kA, 16/1N/0,03/C-A | ks | 3 |  | 0 |  | 0 |  | 0 | 21 | 0 | 0 | 0 | 0 | 0 |  | Vlastní | Indiv | 0 | 0 |  | Práce |  |  |  | POL1_
|  | v.č. BIO - DSP - F 311 - 10 - 017.1 - 11 : | [24 empty] | VV | 0
|  | Doplnění vývodu v rozvaděči 36RH : | [24 empty] | VV | 0
|  | 3 : | [24 empty] | VV | 0
|  | 3 |  | 3 | [22 empty] | VV | 0
SPU
2 | ELE0002 | Chránič s nadproud. ochranou, 10kA, 16/1N/0,03/C-A | ks | 1 |  | 0 |  | 0 |  | 0 | 21 | 0 | 0 | 0 | 0 | 0 |  | Vlastní | Indiv | 0 | 0 |  | Práce |  |  |  | POL1_
|  | BIO - DSP - F 311 - 10 - 017.2 - 10 : | [24 empty] | VV | 0
|  | Doplnění vývodu v rozvaděči 36RHN : | [24 empty] | VV | 0
|  | 1 : | [24 empty] | VV | 0
|  | 1 |  | 1 | [22 empty] | VV | 0
SPU
3 | ELE0003 | Chránič s nadproud. ochranou, 10kA, 16/1N/0,03/C-A | ks | 1 |  | 0 |  | 0 |  | 0 | 21 | 0 | 0 | 0 | 0 | 0 |  | Vlastní | Indiv | 0 | 0 |  | Práce |  |  |  | POL1_
|  | BIO - DSP - F 311 - 10 - 019.2 - 03 : | [24 empty] | VV | 0
|  | Doplnění vývodu v rozvaděči 36RMS22 : | [24 empty] | VV | 0
|  | 1 : | [24 empty] | VV | 0
|  | 1 |  | 1 | [22 empty] | VV | 0
SPU
4 | ELE0004 | Svítidlo A včetně montáže a popl.za likvidaci | ks | 9 |  | 0 |  | 0 |  | 0 | 21 | 0 | 0 | 0 | 0 | 0 |  | Vlastní | Indiv | 0 | 0 |  | Práce |  |  |  | POL1_
|  | UKB G - DVD - D 123 - 10 - 002, 003 - 00 : | [24 empty] | VV | 0
|  | 9 : | [24 empty] | VV | 0
|  | 9 |  | 9 | [22 empty] | VV | 0
SPU
5 | ELE0005 | Spínač domovní zapuštěný, řaz. 5 včetně montáže | ks | 2 |  | 0 |  | 0 |  | 0 | 21 | 0 | 0 | 0 | 0 | 0 |  | Vlastní | Indiv | 0 | 0 |  | Práce |  |  |  | POL1_
|  | UKB G - DVD - D 123 - 10 - 002, 003 - 00 : | [24 empty] | VV | 0
|  | 2 : | [24 empty] | VV | 0
|  | 2 |  | 2 | [22 empty] | VV | 0
SPU
6 | ELE0006 | Zásuvka domovní zapuštěná včetně montáže | ks | 14 |  | 0 |  | 0 |  | 0 | 21 | 0 | 0 | 0 | 0 | 0 |  | Vlastní | Indiv | 0 | 0 |  | Práce |  |  |  | POL1_
|  | UKB G - DVD - D 123 - 10 - 004, 005 - 00 : | [24 empty] | VV | 0
|  | 14 : | [24 empty] | VV | 0
|  | 14 |  | 14 | [22 empty] | VV | 0
SPU
7 | ELE0007 | Zásuvka modul 45x45 | ks | 2 |  | 0 |  | 0 |  | 0 | 21 | 0 | 0 | 0 | 0 | 0 |  | Vlastní | Indiv | 0 | 0 |  | Práce |  |  |  | POL1_
|  | UKB G - DVD - D 123 - 10 - 004, 005 - 00 : | [24 empty] | VV | 0
|  | 2 : | [24 empty] | VV | 0
|  | 2 |  | 2 | [22 empty] | VV | 0
SPU
8 | ELE0008 | Zásuvka domov. zapušť, přepěť.ochrana vč. montáže | ks | 4 |  | 0 |  | 0 |  | 0 | 21 | 0 | 0 | 0 | 0 | 0 |  | Vlastní | Indiv | 0 | 0 |  | Práce |  |  |  | POL1_
|  | UKB G - DVD - D 123 - 10 - 004, 005 - 00 : | [24 empty] | VV | 0
|  | 4 : | [24 empty] | VV | 0
|  | 4 |  | 4 | [22 empty] | VV | 0
SPU
9 | ELE0010 | Krabice rozvodná IP55 1,5-2,5/5x včetně montáže | ks | 5 |  | 0 |  | 0 |  | 0 | 21 | 0 | 0 | 0 | 0 | 0 |  | Vlastní | Indiv | 0 | 0 |  | Práce |  |  |  | POL1_
|  | UKB G - DVD - D 123 - 10 - 002, 003, 004, 005 - 00 : | [24 empty] | VV | 0
|  | 5 : | [24 empty] | VV | 0
|  | 5 |  | 5 | [22 empty] | VV | 0
SPU
10 | ELE0011 | Krabice rozvodná, zapuštěná včetně montáže | ks | 20 |  | 0 |  | 0 |  | 0 | 21 | 0 | 0 | 0 | 0 | 0 |  | Vlastní | Indiv | 0 | 0 |  | Práce |  |  |  | POL1_
|  | UKB G - DVD - D 123 - 10 - 002, 003, 004, 005 - 00 : | [24 empty] | VV | 0
|  | 20 : | [24 empty] | VV | 0
|  | 20 |  | 20 | [22 empty] | VV | 0
SPU
11 | ELE0012 | Požární ucpávka malta,kalkulovaný rozměr 600x250, tl. 300 včetně montáže | ks | 4 |  | 0 |  | 0 |  | 0 | 21 | 0 | 0 | 0 | 0 | 0 |  | Vlastní | Indiv | 0 | 0 |  | Práce |  |  |  | POL1_
|  | v.č. D1.01.06-102 : | [24 empty] | VV | 0
|  | 4 : | [24 empty] | VV | 0
|  | 4 |  | 4 | [22 empty] | VV | 0
SPU
12 | ELE0013 | Ukončení kabelu 5x4 | ks | 12 |  | 0 |  | 0 |  | 0 | 21 | 0 | 0 | 0 | 0 | 0 |  | Vlastní | Indiv | 0 | 0 |  | Práce |  |  |  | POL1_
|  | UKB G - DVD - D 123 - 10 - 002, 003, 004, 005 - 00 : | [24 empty] | VV | 0
|  | 12 : | [24 empty] | VV | 0
|  | 12 |  | 12 | [22 empty] | VV | 0
SPU
13 | ELE0014 | Kabel CYKY 3x1,5 včetně montáže | m | 70 |  | 0 |  | 0 |  | 0 | 21 | 0 | 0 | 0 | 0 | 0 |  | Vlastní | Indiv | 0 | 0 |  | Práce |  |  |  | POL1_
|  | UKB G - DVD - D 123 - 10 - 002, 003, 004, 005 - 00 : | [24 empty] | VV | 0
|  | 70 : | [24 empty] | VV | 0
|  | 70 |  | 70 | [22 empty] | VV | 0
SPU
14 | ELE0015 | Kabel CYKY 3x2,5 včetně montáže | m | 320 |  | 0 |  | 0 |  | 0 | 21 | 0 | 0 | 0 | 0 | 0 |  | Vlastní | Indiv | 0 | 0 |  | Práce |  |  |  | POL1_
|  | UKB G - DVD - D 123 - 10 - 002, 003, 004, 005 - 00 : | [24 empty] | VV | 0
|  | 320 : | [24 empty] | VV | 0
|  | 320 |  | 320 | [22 empty] | VV | 0
SPU
15 | ELE0016 | Kabel 1-CSKH-V180, P60-R, B2ca, s1, d1, 3x2,5 včetně montáže | m | 250 |  | 0 |  | 0 |  | 0 | 21 | 0 | 0 | 0 | 0 | 0 |  | Vlastní | Indiv | 0 | 0 |  | Práce |  |  |  | POL1_
|  | UKB G - DVD - D 123 - 10 - 002, 003, 004, 005 - 00 : | [24 empty] | VV | 0
|  | 250 : | [24 empty] | VV | 0
|  | 250 |  | 250 | [22 empty] | VV | 0
SPU
16 | ELE0017 | Trasa P60-R na příchytkách, kabely 1x o10 | m | 250 |  | 0 |  | 0 |  | 0 | 21 | 0 | 0 | 0 | 0 | 0 |  | Vlastní | Indiv | 0 | 0 |  | Práce |  |  |  | POL1_
|  | UKB G - DVD - D 123 - 10 - 002, 003, 004, 005 - 00 : | [24 empty] | VV | 0
|  | 250 : | [24 empty] | VV | 0
|  | 250 |  | 250 | [22 empty] | VV | 0
SPU
17 | ELE0018 | Revize, uvedení do řádného režimu | kpl | 1 |  | 0 |  | 0 |  | 0 | 21 | 0 | 0 | 0 | 0 | 0 |  | Vlastní | Indiv | 0 | 0 |  | Práce |  |  |  | POL1_
|  | 1 : | [24 empty] | VV | 0
|  | 1 |  | 1 | [22 empty] | VV | 0
SPU
18 | ELE0019 | Dokumentace skutečného provedení stavby | kpl | 1 |  | 0 |  | 0 |  | 0 | 21 | 0 | 0 | 0 | 0 | 0 |  | Vlastní | Indiv | 0 | 0 |  | Práce |  |  |  | POL1_
|  | 1 : | [24 empty] | VV | 0
|  | 1 |  | 1 | [22 empty] | VV | 0
SPU
19 | ELE0020 | Demontáž stávající eletroinstalace | kpl | 1 |  | 0 |  | 0 |  | 0 | 21 | 0 | 0 | 0 | 0 | 0 |  | Vlastní | Indiv | 0 | 0 |  | Práce |  |  |  | POL1_
|  | 1 : | [24 empty] | VV | 0
|  | 1 |  | 1 | [22 empty] | VV | 0
SPU
20 | ELE0021 | Likvidace odpadu celkem | kpl | 1 |  | 0 |  | 0 |  | 0 | 21 | 0 | 0 | 0 | 0 | 0 |  | Vlastní | Indiv | 0 | 0 |  | Práce |  |  |  | POL1_
|  | 1 : | [24 empty] | VV | 0
|  | 1 |  | 1 | [22 empty] | VV | 0
SPU
21 | ELE0022 | Úpravy ve stávajících rozvaděčích | kpl | 1 |  | 0 |  | 0 |  | 0 | 21 | 0 | 0 | 0 | 0 | 0 |  | Vlastní | Indiv | 0 | 0 |  | Práce |  |  |  | POL1_
|  | Doplnění přístrojů, jejich zapojení , drobné práce s tím spojené : | [24 empty] | VV | 0
|  | 1 : | [24 empty] | VV | 0
|  | 1 |  | 1 | [22 empty] | VV | 0
SPU
22 | ELE0023 | Úpravy stávajících kabelových tras | kpl | 1 |  | 0 |  | 0 |  | 0 | 21 | 0 | 0 | 0 | 0 | 0 |  | Vlastní | Indiv | 0 | 0 |  | Práce |  |  |  | POL1_
|  | 1 : | [24 empty] | VV | 0
|  | 1 |  | 1 | [22 empty] | VV | 0
SPU
23 | ELE0024 | Staveništní a mimostaveništní doprava | kpl | 1 |  | 0 |  | 0 |  | 0 | 21 | 0 | 0 | 0 | 0 | 0 |  | Vlastní | Indiv | 0 | 0 |  | Práce |  |  |  | POL1_
|  | 1 : | [24 empty] | VV | 0
|  | 1 |  | 1 | [22 empty] | VV | 0
SPU
24 | ELE0025 | Koordinace s ostatními profesemi | kpl | 1 |  | 0 |  | 0 |  | 0 | 21 | 0 | 0 | 0 | 0 | 0 |  | Vlastní | Indiv | 0 | 0 |  | Práce |  |  |  | POL1_
|  | 1 : | [24 empty] | VV | 0
|  | 1 |  | 1 | [22 empty] | VV | 0
SPU
25 | ELE0026 | Přidružená činnost (Stavební přípomoci, vrtání, prostup, drážky, zatěsnění a podobně) | kpl | 1 |  | 0 |  | 0 |  | 0 | 21 | 0 | 0 | 0 | 0 | 0 |  | Vlastní | Indiv | 0 | 0 |  | Práce |  |  |  | POL1_
|  | 1 : | [24 empty] | VV | 0
|  | 1 |  | 1 | [22 empty] | VV | 0
SPU
26 | ELE0037 | Krabice přístrojová, zapuštěná včetně montáže | ks | 22 |  | 0 |  | 0 |  | 0 | 21 | 0 | 0 | 0 | 0 | 0 |  | Vlastní | Indiv | 0 | 0 |  | Práce |  |  |  | POL1_
|  | UKB G - DVD - D 123 - 10 - 002, 003, 004, 005 - 00 : | [24 empty] | VV | 0
|  | 22 : | [24 empty] | VV | 0
|  | 22 |  | 22 | [22 empty] | VV | 0
SPU
[25 empty] | 15 | 21 | DPH
| Celkem |  |  |  |  | 0 | [18 empty] | 0 | 0 | SUM
END
Note on S6: Jedná se o informaci, zda se jedná o položku, která je do rozpočtu zadána z cenové soustavy RTS, nebo vlastní.
Note on T6: Jedná se o název CÚ, která je zadána u položky rozpočtu

## SO 123 D.1.4.12 Pol
Položkový soupis prací a dodávek | [26 empty] | #TypZaznamu#
S: | AIDTEAM/N036 | UKB G - DROBNÉ OBJEKTY | [24 empty] | STA
O: | SO 123 | Úprava místnosti 1S35 a 213 v pavilonu D36 | [21 empty] | STA |  |  | OBJ
R: | D.1.4.12 | SLABOPROUDÉ ROZVODY | [24 empty] | ROZ
P.č. | Číslo položky | Název položky | MJ | Množství | Cena / MJ | Celkem | Dodávka | Dodávka celk. | Montáž | Montáž celk. | DPH | Cena s DPH | Hmotnost / MJ | Hmotnost celk.(t) | Dem. hmotnost / MJ | Dem. hmotnost celk.(t) | Ceník | Cen. soustava / platnost | Cenová úroveň | Nhod / MJ | Nhod celk. | Dodavatel | Typ položky
Díl: | M21_1 | Universální kabelážní systém, telefon (SK,TEL) |  |  |  | 0 |  | 0 |  | 0 |  | 0 |  | 0 |  | 0 |  |  |  |  | 0 | [5 empty] | DIL
|  | Zásuvky cat.5E- nestíněné | [24 empty] | POP
1 | Pol__0001 | Datová zásuvka 2x RJ45 - v provedení pod omítku (kompletní vč.masky nosné, krytu, rámečku, krabice a, třmenu) | ks | 4 |  | 0 |  | 0 |  | 0 | 21 | 0 | 0 | 0 | 0 | 0 |  | Vlastní | Indiv | 0 | 0 |  | Práce |  |  |  | POL1_1
SPU
2 | Pol__0002 | Keystone systémový shodný s typem kabeláží a patchpanely UTP cat.5E | ks | 16 |  | 0 |  | 0 |  | 0 | 21 | 0 | 0 | 0 | 0 | 0 |  | Vlastní | Indiv | 0 | 0 |  | Práce |  |  |  | POL1_1
|  | RACKY | [24 empty] | POP
SPU
3 | Pol__0003 | Úpravy ve stávajícím RACKu, konsolidace kabeláže | ks | 1 |  | 0 |  | 0 |  | 0 | 21 | 0 | 0 | 0 | 0 | 0 |  | Vlastní | Indiv | 0 | 0 |  | Práce |  |  |  | POL1_1
SPU
4 | Pol__0004 | Patch panel 24 port UTP Cat.5E | ks | 1 |  | 0 |  | 0 |  | 0 | 21 | 0 | 0 | 0 | 0 | 0 |  | Vlastní | Indiv | 0 | 0 |  | Práce |  |  |  | POL1_1
SPU
5 | Pol__0005 | Vyvazovací panel 1U | ks | 1 |  | 0 |  | 0 |  | 0 | 21 | 0 | 0 | 0 | 0 | 0 |  | Vlastní | Indiv | 0 | 0 |  | Práce |  |  |  | POL1_1
SPU
6 | Pol__0006 | Propojovací šňůra UTP, 2xRJ45 – cat.5E, 2m | ks | 8 |  | 0 |  | 0 |  | 0 | 21 | 0 | 0 | 0 | 0 | 0 |  | Vlastní | Indiv | 0 | 0 |  | Práce |  |  |  | POL1_1
|  | Kabeláže | [24 empty] | POP
SPU
7 | Pol__0007 | UTP kabel cat.5E, 4x2x0,5mm, izolace LSOH, uložení v trubce nebo žlabu | m | 400 |  | 0 |  | 0 |  | 0 | 21 | 0 | 0 | 0 | 0 | 0 |  | Vlastní | Indiv | 0 | 0 |  | Práce |  |  |  | POL1_1
SPU
8 | Pol__0008 | Měření metalických datových segmentů | ks | 8 |  | 0 |  | 0 |  | 0 | 21 | 0 | 0 | 0 | 0 | 0 |  | Vlastní | Indiv | 0 | 0 |  | Práce |  |  |  | POL1_1
SPU
Díl: | M21_2 | Poplachový zabezpečovací a tísňový systém (PZTS) |  |  |  | 0 |  | 0 |  | 0 |  | 0 |  | 0 |  | 0 |  |  |  |  | 0 | [5 empty] | DIL
|  | Ústředna | [24 empty] | POP
9 | Pol__0009 | Konfigurace, zprovoznění, import uživatelů, nastavení podsystémů, veškeré práce nutné k zprovoznění, nových úprav na stáv.ústředně PZTS | ks | 1 |  | 0 |  | 0 |  | 0 | 21 | 0 | 0 | 0 | 0 | 0 |  | Vlastní | Indiv | 0 | 0 |  | Práce |  |  |  | POL1_1
|  | Detektory, klávesnice, moduly | [24 empty] | POP
SPU
10 | Pol__0010 | Digital PIR detektor,kulová čočka 85°/15m,EOL rez.,stojánekTyp čočky vějíř, Napájecí napětí 9-16V, DC, Stupeň zabezpečení 2, proud při poplachu 12 mA, Proudový odběr 11 mA | ks | 1 |  | 0 |  | 0 |  | 0 | 21 | 0 | 0 | 0 | 0 | 0 |  | Vlastní | Indiv | 0 | 0 |  | Práce |  |  |  | POL1_1
SPU
11 | Pol__0011 | Tísňový hlásič s mechanickou pamětí poplachu, NO / NC kontakt, resetování klíčem, provedení šedý, plast+červený ovladač, pro tísňové volání z laboratoří, s možností doplnění atypického nápisu v ČJ | ks | 1 |  | 0 |  | 0 |  | 0 | 21 | 0 | 0 | 0 | 0 | 0 |  | Vlastní | Indiv | 0 | 0 |  | Práce |  |  |  | POL1_1
|  | např." Aktivuj v nouzi" | [24 empty] | POP
SPU
12 | Pol__0012 | NF kabel 3x2x0,5mm2, měděné jádro, stíněný, izolace PVC v trubce nebo žlabu | m | 90 |  | 0 |  | 0 |  | 0 | 21 | 0 | 0 | 0 | 0 | 0 |  | Vlastní | Indiv | 0 | 0 |  | Práce |  |  |  | POL1_1
SPU
Díl: | M21_3 | Společné trasy |  |  |  | 0 |  | 0 |  | 0 |  | 0 |  | 0 |  | 0 |  |  |  |  | 0 | [5 empty] | DIL
13 | Pol__0013 | Ohebná elektroinstalační trubka pr. 16mm | m | 10 |  | 0 |  | 0 |  | 0 | 21 | 0 | 0 | 0 | 0 | 0 |  | Vlastní | Indiv | 0 | 0 |  | Práce |  |  |  | POL1_1
SPU
14 | Pol__0014 | Ohebná elektroinstalační trubka pr. 25mm | m | 20 |  | 0 |  | 0 |  | 0 | 21 | 0 | 0 | 0 | 0 | 0 |  | Vlastní | Indiv | 0 | 0 |  | Práce |  |  |  | POL1_1
SPU
15 | Pol__0015 | Hmoždina s páskou pro uchycení kabelů nebo trubek | ks | 30 |  | 0 |  | 0 |  | 0 | 21 | 0 | 0 | 0 | 0 | 0 |  | Vlastní | Indiv | 0 | 0 |  | Práce |  |  |  | POL1_1
SPU
16 | Pol__0016 | Protipožární ucpávky, max. EI-60, spěňovací hmoty a minerální deksy s protipožárním povlakem,, označovací štítky. Systémové řešení | kpl | 1 |  | 0 |  | 0 |  | 0 | 21 | 0 | 0 | 0 | 0 | 0 |  | Vlastní | Indiv | 0 | 0 |  | Práce |  |  |  | POL1_1
SPU
17 | Pol__0017 | Pomocný instalační materiál | kpl | 1 |  | 0 |  | 0 |  | 0 | 21 | 0 | 0 | 0 | 0 | 0 |  | Vlastní | Indiv | 0 | 0 |  | Práce |  |  |  | POL1_1
SPU
Díl: | M21_HZS | Elektro - práce v HZS |  |  |  | 0 |  | 0 |  | 0 |  | 0 |  | 0 |  | 0 |  |  |  |  | 0 | [5 empty] | DIL
18 | Pol__0018 | Koordinace prací s ostatními profesemi | kompl | 1 |  | 0 |  | 0 |  | 0 | 21 | 0 | 0 | 0 | 0 | 0 |  | Vlastní | Indiv | 0 | 0 |  | Práce |  |  |  | POL1_1
SPU
19 | Pol__0019 | Stavební přípomoce, zahrnuje průrazy, vysekání drážek včetně hrubého zapravení, rozebrání a složení, stáv.podhledů vč.dodávky potřebného materiálu, práce ve stáv.trasách | kompl | 1 |  | 0 |  | 0 |  | 0 | 21 | 0 | 0 | 0 | 0 | 0 |  | Vlastní | Indiv | 0 | 0 |  | Práce |  |  |  | POL1_1
SPU
20 | Pol__0020 | Přesuny hmot | kompl | 1 |  | 0 |  | 0 |  | 0 | 21 | 0 | 0 | 0 | 0 | 0 |  | Vlastní | Indiv | 0 | 0 |  | Práce |  |  |  | POL1_1
SPU
21 | Pol__0021 | VzorkováníPoložka zahrnuje veškeré náklady na přípravu vzorkování, náklady spojené s odsouhlasením, nabízeného systému uživatelem, doložení atestů a certifikátů a veškeré další práce nutné k | kpl | 1 |  | 0 |  | 0 |  | 0 | 21 | 0 | 0 | 0 | 0 | 0 |  | Vlastní | Indiv | 0 | 0 |  | Práce |  |  |  | POL1_1
|  | zajištění plné funkčnosti systému a řádného předání objednateli, včetně počítání hladiny akustického tlaku | [24 empty] | POP | zajištění plné funkčnosti systému a řádného předání objednateli, včetně počítání hladiny akustického tlaku
SPU
22 | Pol__0022 | Komplexní zkouškyPoložka obsahuje povinné komplexní zkoušky celého díla za účelem prokázání kvality, a funkčnosti díla v rámci vzájemně propojených a na sebe navazujících systémů | kpl | 1 |  | 0 |  | 0 |  | 0 | 21 | 0 | 0 | 0 | 0 | 0 |  | Vlastní | Indiv | 0 | 0 |  | Práce |  |  |  | POL1_1
SPU
23 | Pol__0023 | Dopravné | kpl | 1 |  | 0 |  | 0 |  | 0 | 21 | 0 | 0 | 0 | 0 | 0 |  | Vlastní | Indiv | 0 | 0 |  | Práce |  |  |  | POL1_1
SPU
24 | Pol__0024 | Potřebné mechanismy pro montáž kabelů v podhledech, zahrnuje pronájem lešení a žebříků | kpl | 1 |  | 0 |  | 0 |  | 0 | 21 | 0 | 0 | 0 | 0 | 0 |  | Vlastní | Indiv | 0 | 0 |  | Práce |  |  |  | POL1_1
SPU
[25 empty] | 15 | 21 | DPH
| Celkem |  |  |  |  | 0 | [18 empty] | 0 | 0 | SUM
END
Note on S6: Jedná se o informaci, zda se jedná o položku, která je do rozpočtu zadána z cenové soustavy RTS, nebo vlastní.
Note on T6: Jedná se o název CÚ, která je zadána u položky rozpočtu

## SO 123 D.1.4.13 Pol
Položkový soupis prací a dodávek | [26 empty] | #TypZaznamu#
S: | AIDTEAM/N036 | UKB G - DROBNÉ OBJEKTY | [24 empty] | STA
O: | SO 123 | Úprava místnosti 1S35 a 213 v pavilonu D36 | [21 empty] | STA |  |  | OBJ
R: | D.1.4.13 | Měření a regulace | [24 empty] | ROZ
P.č. | Číslo položky | Název položky | MJ | Množství | Cena / MJ | Celkem | Dodávka | Dodávka celk. | Montáž | Montáž celk. | DPH | Cena s DPH | Hmotnost / MJ | Hmotnost celk.(t) | Dem. hmotnost / MJ | Dem. hmotnost celk.(t) | Ceník | Cen. soustava / platnost | Cenová úroveň | Nhod / MJ | Nhod celk. | Dodavatel | Typ položky
Díl: | M+R_0101 | Řídící systém |  |  |  | 0 |  | 0 |  | 0 |  | 0 |  | 0 |  | 0 |  |  |  |  | 0 | [5 empty] | DIL
1 | DFF099-KEY | Modbus klíč s 50-ti kredity | ks | 1 |  | 0 |  | 0 |  | 0 | 21 | 0 | 0 | 0 | 0 | 0 |  | Vlastní | Indiv | 0 | 0 |  | Specifikace |  |  |  | POL3_
SPU
2 | TRM768 | Ukončovač sítě RS485 | ks | 2 |  | 0 |  | 0 |  | 0 | 21 | 0 | 0 | 0 | 0 | 0 |  | Vlastní | Indiv | 0 | 0 |  | Specifikace |  |  |  | POL3_
SPU
Díl: | M+R_0102 | Periferie |  |  |  | 0 |  | 0 |  | 0 |  | 0 |  | 0 |  | 0 |  |  |  |  | 0 | [5 empty] | DIL
3 | EMO TM | Elektromotorický servopohon, ovládání 0-10VDC, M30x1,5, 24VAC, vč. kabelu min. 2m | ks | 1 |  | 0 |  | 0 |  | 0 | 21 | 0 | 0 | 0 | 0 | 0 |  | Vlastní | Indiv | 0 | 0 |  | Specifikace |  |  |  | POL3_
SPU
Díl: | M+R_0103 | Rozvaděč |  |  |  | 0 |  | 0 |  | 0 |  | 0 |  | 0 |  | 0 |  |  |  |  | 0 | [5 empty] | DIL
4 | 36RDC001 | Dovybavení stávajícího rozvaděče - 7x svorka, 1x pojistka řadová, vodiče | ks | 1 |  | 0 |  | 0 |  | 0 | 21 | 0 | 0 | 0 | 0 | 0 |  | Vlastní | Indiv | 0 | 0 |  | Specifikace |  |  |  | POL3_
SPU
Díl: | M+R_0104 | Montážní materiál |  |  |  | 0 |  | 0 |  | 0 |  | 0 |  | 0 |  | 0 |  |  |  |  | 0 | [5 empty] | DIL
5 | 1225 | Trubka elektroinst. ohebná, vnější pr. 25mm, pevnost 750N | m | 20 |  | 0 |  | 0 |  | 0 | 21 | 0 | 0 | 0 | 0 | 0 |  | Vlastní | Indiv | 0 | 0 |  | Specifikace |  |  |  | POL3_
SPU
6 | 1232 | Trubka elektroinst. ohebná, vnější pr. 32mm, pevnost 750N | m | 30 |  | 0 |  | 0 |  | 0 | 21 | 0 | 0 | 0 | 0 | 0 |  | Vlastní | Indiv | 0 | 0 |  | Specifikace |  |  |  | POL3_
SPU
7 | 4032_KA | Trubka elektroinstalační tuhá, vnější pr. 32mm, pevnost 750N | m | 35 |  | 0 |  | 0 |  | 0 | 21 | 0 | 0 | 0 | 0 | 0 |  | Vlastní | Indiv | 0 | 0 |  | Specifikace |  |  |  | POL3_
SPU
8 | 5332_KB | Příchytka pro tuhé trubky vnější pr. 32 mm | ks | 70 |  | 0 |  | 0 |  | 0 | 21 | 0 | 0 | 0 | 0 | 0 |  | Vlastní | Indiv | 0 | 0 |  | Specifikace |  |  |  | POL3_
SPU
9 | A11 RW | Krabice odbočná 85x85x40 s víčkem, IP54 | ks | 1 |  | 0 |  | 0 |  | 0 | 21 | 0 | 0 | 0 | 0 | 0 |  | Vlastní | Indiv | 0 | 0 |  | Specifikace |  |  |  | POL3_
SPU
10 | J-Y(St)Y 2x2x0,8 | Kabel sdělovací J-Y(St)Y 2x2x0,8 | m | 40 |  | 0 |  | 0 |  | 0 | 21 | 0 | 0 | 0 | 0 | 0 |  | Vlastní | Indiv | 0 | 0 |  | Specifikace |  |  |  | POL3_
SPU
11 | JYTY 2x1 | Kabel sdělovací s Cu jádrem 2 x 1 mm | m | 40 |  | 0 |  | 0 |  | 0 | 21 | 0 | 0 | 0 | 0 | 0 |  | Vlastní | Indiv | 0 | 0 |  | Specifikace |  |  |  | POL3_
SPU
12 | JYTY 4x1 | Kabel sdělovací s Cu jádrem 4 x 1 mm | m | 50 |  | 0 |  | 0 |  | 0 | 21 | 0 | 0 | 0 | 0 | 0 |  | Vlastní | Indiv | 0 | 0 |  | Specifikace |  |  |  | POL3_
SPU
13 | OST.T00 | Ostatní pomocný montážní materiál | soubor | 1 |  | 0 |  | 0 |  | 0 | 21 | 0 | 0 | 0 | 0 | 0 |  | Vlastní | Indiv | 0 | 0 |  | Specifikace |  |  |  | POL3_
SPU
14 | PPU | Protipožární ucpávka - tmel pr. do 70mm | ks | 2 |  | 0 |  | 0 |  | 0 | 21 | 0 | 0 | 0 | 0 | 0 |  | Vlastní | Indiv | 0 | 0 |  | Specifikace |  |  |  | POL3_
SPU
15 | Stitek | Štítek kabelový zavírací 40 x 16 mm | ks | 6 |  | 0 |  | 0 |  | 0 | 21 | 0 | 0 | 0 | 0 | 0 |  | Vlastní | Indiv | 0 | 0 |  | Specifikace |  |  |  | POL3_
SPU
Díl: | M+R_1840 | Práce - projektování zakázek |  |  |  | 0 |  | 0 |  | 0 |  | 0 |  | 0 |  | 0 |  |  |  |  | 1 | [5 empty] | DIL
16 | 18400002T00 | Projekční práce-výrobní dokumentace | kpl | 1 |  | 0 |  | 0 |  | 0 | 21 | 0 | 0 | 0 | 0 | 0 |  | Vlastní | Indiv | 1 | 1 |  | Práce |  |  |  | POL1_
SPU
Díl: | M+R_1850 | Práce - software na zakázky |  |  |  | 0 |  | 0 |  | 0 |  | 0 |  | 0 |  | 0 |  |  |  |  | 5 | [5 empty] | DIL
17 | 18500001T00 | Uživatelský software pro řídící jednotku | d.b. | 2 |  | 0 |  | 0 |  | 0 | 21 | 0 | 0 | 0 | 0 | 0 |  | Vlastní | Indiv | 0 | 0 |  | Práce |  |  |  | POL1_
SPU
18 | 18500006T00 | Práce programátora - oživení systému MaR | kpl | 1 |  | 0 |  | 0 |  | 0 | 21 | 0 | 0 | 0 | 0 | 0 |  | Vlastní | Indiv | 1 | 1 |  | Práce |  |  |  | POL1_
SPU
19 | 18500007T03 | Práce programátora - oživení / nastavení komunikace Modbus RTU | kpl | 1 |  | 0 |  | 0 |  | 0 | 21 | 0 | 0 | 0 | 0 | 0 |  | Vlastní | Indiv | 1 | 1 |  | Práce |  |  |  | POL1_
SPU
20 | 18500013T01 | Dispečink - úprava stávajících obrazovek | ks | 2 |  | 0 |  | 0 |  | 0 | 21 | 0 | 0 | 0 | 0 | 0 |  | Vlastní | Indiv | 0 | 0 |  | Práce |  |  |  | POL1_
SPU
21 | 18500014T00 | Dispečink - parametrizace datových bodů | d.b. | 22 |  | 0 |  | 0 |  | 0 | 21 | 0 | 0 | 0 | 0 | 0 |  | Vlastní | Indiv | 0 | 0 |  | Práce |  |  |  | POL1_
SPU
22 | 18500015T00 | Práce programátora - zaučení obsluhy | kpl | 1 |  | 0 |  | 0 |  | 0 | 21 | 0 | 0 | 0 | 0 | 0 |  | Vlastní | Indiv | 1 | 1 |  | Práce |  |  |  | POL1_
SPU
23 | 18500019T00 | Příprava podkladů pro vizualizaci v BMS | kpl | 1 |  | 0 |  | 0 |  | 0 | 21 | 0 | 0 | 0 | 0 | 0 |  | Vlastní | Indiv | 1 | 1 |  | Práce |  |  |  | POL1_
SPU
24 | 18500021T00 | Funkční zkoušky zobrazení prvků v BMS | kpl | 1 |  | 0 |  | 0 |  | 0 | 21 | 0 | 0 | 0 | 0 | 0 |  | Vlastní | Indiv | 1 | 1 |  | Práce |  |  |  | POL1_
SPU
Díl: | M+R_1866 | Práce - vedení zakázek |  |  |  | 0 |  | 0 |  | 0 |  | 0 |  | 0 |  | 0 |  |  |  |  | 3 | [5 empty] | DIL
25 | 18600805T00 | Revizní práce technika | kpl | 1 |  | 0 |  | 0 |  | 0 | 21 | 0 | 0 | 0 | 0 | 0 |  | Vlastní | Indiv | 0 | 0 |  | Práce |  |  |  | POL1_
SPU
26 | 18660001T00 | Vedení zakázek - inženýrská činnost | kpl | 1 |  | 0 |  | 0 |  | 0 | 21 | 0 | 0 | 0 | 0 | 0 |  | Vlastní | Indiv | 1 | 1 |  | Práce |  |  |  | POL1_
SPU
27 | 18660003T00 | Vedení zakázek - zkušební provoz | kpl | 1 |  | 0 |  | 0 |  | 0 | 21 | 0 | 0 | 0 | 0 | 0 |  | Vlastní | Indiv | 1 | 1 |  | Práce |  |  |  | POL1_
SPU
28 | 18660004T00 | Spolupráce s revizním technikem | kpl | 1 |  | 0 |  | 0 |  | 0 | 21 | 0 | 0 | 0 | 0 | 0 |  | Vlastní | Indiv | 1 | 1 |  | Práce |  |  |  | POL1_
SPU
Díl: | M21 | Elektromontáže |  |  |  | 0 |  | 0 |  | 0 |  | 0 |  | 0 |  | 0 |  |  |  |  | 16.22 | [5 empty] | DIL
29 | 18600005T00 | Montáž ukončovač sběrnice | ks | 2 |  | 0 |  | 0 |  | 0 | 21 | 0 | 0 | 0 | 0 | 0 |  | Vlastní | Indiv | 0.8 | 1.6 |  | Práce |  |  |  | POL1_
SPU
30 | 18600301T00 | Montáž + připojení servopohon ventilový | ks | 1 |  | 0 |  | 0 |  | 0 | 21 | 0 | 0 | 0 | 0 | 0 |  | Vlastní | Indiv | 1.11 | 1.11 |  | Práce |  |  |  | POL1_
SPU
31 | 18600606T00 | Připojení - monitoring split / fancoil | ks | 1 |  | 0 |  | 0 |  | 0 | 21 | 0 | 0 | 0 | 0 | 0 |  | Vlastní | Indiv | 0 | 0 |  | Práce |  |  |  | POL1_
SPU
32 | 18600706T00 | Montáž přístrojové krabice na povrch | ks | 1 |  | 0 |  | 0 |  | 0 | 21 | 0 | 0 | 0 | 0 | 0 |  | Vlastní | Indiv | 0.08134 | 0.08 |  | Práce |  |  |  | POL1_
SPU
33 | 18600707T00 | Úprava zapojení stávajícího rozvaděče | kpl | 1 |  | 0 |  | 0 |  | 0 | 21 | 0 | 0 | 0 | 0 | 0 |  | Vlastní | Indiv | 1.8 | 1.8 |  | Práce |  |  |  | POL1_
SPU
34 | 18600801T00 | Montáž protipožární ucpávky | m2 | 0.1 |  | 0 |  | 0 |  | 0 | 21 | 0 | 0 | 0 | 0 | 0 |  | Vlastní | Indiv | 0.07254 | 0.01 |  | Práce |  |  |  | POL1_
SPU
35 | 18600803T00 | Montáže - zkoušky / oživení v ramci montážních prací | kpl | 1 |  | 0 |  | 0 |  | 0 | 21 | 0 | 0 | 0 | 0 | 0 |  | Vlastní | Indiv | 1.413 | 1.41 |  | Práce |  |  |  | POL1_
SPU
36 | 18600807T00 | Úklid pracoviště při montážích | kpl | 1 |  | 0 |  | 0 |  | 0 | 21 | 0 | 0 | 0 | 0 | 0 |  | Vlastní | Indiv | 0.605 | 0.61 |  | Práce |  |  |  | POL1_
SPU
37 | 210010027T00 | Trubka ohebná z PVC volně, vnější průměr 32 mm | m | 30 |  | 0 |  | 0 |  | 0 | 21 | 0 | 0 | 0 | 0 | 0 |  | Vlastní | Indiv | 0.02074 | 0.62 |  | Práce |  |  |  | POL1_
SPU
38 | 210100524T00 | Ukončení kabelů JYTY - do 4x1 | ks | 6 |  | 0 |  | 0 |  | 0 | 21 | 0 | 0 | 0 | 0 | 0 |  | Vlastní | Indiv | 0.151 | 0.91 |  | Práce |  |  |  | POL1_
SPU
39 | 210860201T00 | Kabel speciální do 2 žil 1 mm volně uložený, vysvazkovaný | m | 40 |  | 0 |  | 0 |  | 0 | 21 | 0 | 0 | 0 | 0 | 0 |  | Vlastní | Indiv | 0.04633 | 1.85 |  | Práce |  |  |  | POL1_
SPU
40 | 210860202T00 | Kabel speciální do 4 žil 1 mm volně uložený, vysvazkovaný | m | 50 |  | 0 |  | 0 |  | 0 | 21 | 0 | 0 | 0 | 0 | 0 |  | Vlastní | Indiv | 0.045 | 2.25 |  | Práce |  |  |  | POL1_
SPU
41 | 210950101T00 | Štítek kabelový | ks | 6 |  | 0 |  | 0 |  | 0 | 21 | 0 | 0 | 0 | 0 | 0 |  | Vlastní | Indiv | 0.0692 | 0.42 |  | Práce |  |  |  | POL1_
SPU
42 | 222260574T00 | Trubka plast. tuhá 32 na příchytkách | m | 20 |  | 0 |  | 0 |  | 0 | 21 | 0 | 0 | 0 | 0 | 0 |  | Vlastní | Indiv | 0.05096 | 1.02 |  | Práce |  |  |  | POL1_
SPU
43 | 222280501T00 | Kabel datový do 7 mm vně.prům.volně | m | 40 |  | 0 |  | 0 |  | 0 | 21 | 0 | 0 | 0 | 0 | 0 |  | Vlastní | Indiv | 0.05096 | 2.04 |  | Práce |  |  |  | POL1_
SPU
44 | 460680021T00 | Průraz zdivem v cihlové zdi tloušťky 15 cm včetně zapravení | ks | 1 |  | 0 |  | 0 |  | 0 | 21 | 0 | 0 | 0 | 0 | 0 |  | Vlastní | Indiv | 0.48886 | 0.49 |  | Práce |  |  |  | POL1_
SPU
Díl: | VN | Vedlejší náklady |  |  |  | 0 |  | 0 |  | 0 |  | 0 |  | 0 |  | 0 |  |  |  |  | 0 | [5 empty] | DIL
45 | 18660005T00 | Doprava osob | km | 100 |  | 0 |  | 0 |  | 0 | 21 | 0 | 0 | 0 | 0 | 0 |  | Vlastní | Indiv | 0 | 0 |  | Práce |  |  |  | POL1_
SPU
46 | UZIVNAV.T00 | Návody k obsluze | soubor | 1 |  | 0 |  | 0 |  | 0 | 21 | 0 | 0 | 0 | 0 | 0 |  | Vlastní | Indiv | 0 | 0 |  | Práce |  |  |  | POL1_
SPU
[25 empty] | 15 | 21 | DPH
| Celkem |  |  |  |  | 0 | [18 empty] | 0 | 0 | SUM
END
Note on S6: Jedná se o informaci, zda se jedná o položku, která je do rozpočtu zadána z cenové soustavy RTS, nebo vlastní.
Note on T6: Jedná se o název CÚ, která je zadána u položky rozpočtu