## D.1.5 - Sadové úpravy
| List obsahuje: |  | 1) Krycí list soupisu | 2) Rekapitulace |  |  | 3) Soupis prací | Zpět na list: | Rekapitulace stavby
[9 empty] | >> skryté sloupce << | [9 empty] | {9FA9971C-13D2-4F9C-A3DD-B037F9A6C27A} | [5 empty] | TRVALKYks4 | 703 | 2
[19 empty] | 2 | [5 empty] | VODApece102 | 32,304 | 2
| KRYCÍ LIST SOUPISU | [8 empty] | v --- níže se nacházejí doplnkové a pomocné údaje k sestavám --- v | [8 empty] | False | [5 empty] | rozZAHON1 | 325,7 | 2
[25 empty] | SLAPAKYm2 | 48,13 | 2
| Stavba: | [23 empty] | SLAPAKY50 | 9,25 | 2
|  | ZELENÁ STŘECHA NA BUDOVĚ ESF MU | [22 empty] | trvZAHON2 | 78,1 | 2
[25 empty] | ochrTEXTILIE | 943 | 2
| KSO: |  | 823 27 |  |  | CC-CZ: | 24124 | [17 empty] | M2substrat | 403,8 | 2
| Místo: |  | BRNO |  |  | Datum: | #REF! | [17 empty] | dmNASYPm2 | 673,2 | 2
| CZ-CPV: |  | 45233250-6 | [21 empty] | SUTnasyp4 | 56,549 | 2
| Zadavatel: |  |  |  |  | IČ: | 00216224
|  | MU Ekonomicko správní fakulta |  |  |  | DIČ: | CZ00216224
| Uchazeč: |  |  |  |  | IČ: | #REF!
|  | #REF! |  |  |  | DIČ: | #REF!
| Projektant: |  |  |  |  | IČ: | 72702983
|  | gl design |  |  |  | DIČ:
Poznámka:
Soupis prací je sestaven za využití položek Cenové soustavy ÚRS. Cenové a technické podmínky položek CS, které nejsou uvedeny v soupisu prací jsou neomezeně dálkově k dispozici na www.cs-urs.cz. Plný popis položek a poznámky k souborům cen jsou uvedeny v jednotlivých cenících ÚRS. Položky soupisu prací, které nemají ve sloupci "Cenová soustava" uveden žádný údaj, nepochází z CS. Tyto položky byly vytvořeny pouze pro tento rozpočet a nenacházejí se v žádné cenové soustavě.Pokud byl v rozpočtu uveden konkrétní obchodní název materiálu nebo výrobku, byl použit s cílem zadavatele stanovit minimální kvalitativní standard.Uchazeč o veřejnou zakázku je oprávněn navrhnout a použít kvalitativně a technicky obdobných řešení, která nesníží užitnou hodnotu a kvalitu díla, při zachování jakostních a bezpečnostních parametrů výrobků. VÝKAZ VÝMĚR, který se vztahuje k více položkám je nahrazen odpovídajícím slovem "FIGUROU". Figura je uvedena ve sloupci "Kód" v položce, kde byla spočítána.
| Cena bez DPH | [5 empty] | 0
|  |  | Základ daně |  |  | Sazba daně | Výše daně
| DPH | základní | 0 |  |  | 21% | 0
|  | snížená | 0 |  |  | 15% | 0
|  | zákl. přenesená | 0 |  |  | 21% | 0
|  | sníž. přenesená | 0 |  |  | 15% | 0
|  | nulová | 0 |  |  | 0% | 0
| Cena s DPH |  |  | v | CZK |  | 0
REKAPITULACE ČLENĚNÍ SOUPISU PRACÍ
Stavba:
ZELENÁ STŘECHA NA BUDOVĚ ESF MU
Místo: |  |  | BRNO |  |  | Datum: | #REF!
Zadavatel: |  |  | MU Ekonomicko správní fakulta |  |  | Projektant: | gl design
Uchazeč: |  |  | #REF!
Kód dílu - Popis | [6 empty] | Cena celkem [CZK]
Náklady soupisu celkem | [6 empty] | 0 | [12 empty] | -1
| HSV - Práce a dodávky HSV | [5 empty] | 0
| 1.01 - Střecha - drenážní a filtrační vrstvy, substrát, kařírek podél atik | [5 empty] | 0
| 1.02 - Rostliny pro zelené terasy - výsadba, péče | [5 empty] | 0
| 1.03 - Zpevněné plochy | [5 empty] | 0
SOUPIS PRACÍ
Stavba:
ZELENÁ STŘECHA NA BUDOVĚ ESF MU
Místo: |  |  | BRNO |  |  | Datum: | 2023-05-30
Zadavatel: |  |  | MU Ekonomicko správní fakulta |  |  | Projektant: | gl design
Uchazeč:
PČ | Typ | Kód | Popis | MJ | Množství | J.cena [CZK] | Cena celkem [CZK] | Cenová soustava |  | Poznámka | DPH | J. Nh [h] | Nh celkem [h] | J. hmotnost [t] | Hmotnost celkem [t] | J. suť [t] | Suť Celkem [t]
Náklady soupisu celkem | [6 empty] | 0 | [5 empty] | #REF! |  | #REF! |  | #REF! |  | D | -1 | [13 empty] | #REF!
| D | HSV | Práce a dodávky HSV |  |  |  | 0 | [5 empty] | #REF! |  | #REF! |  | #REF! | 1 | D | 0 |  |  |  | ROZPOCET | [9 empty] | #REF!
| D | 1.01 | Střecha - drenážní a filtrační vrstvy, substrát, kařírek podél atik |  |  |  | 0 | [5 empty] | 310.3317 |  | 36.3543 |  | 0 | 1 | D | 1 |  |  |  | ROZPOCET | [9 empty] | 0
1 | K | 712391172 | Provedení povlakové krytiny střech do 10° ochranné textilní vrstvy | m2 | 768.5 | 0 | 0 | RTS CÚ 2022/II |  |  | základní | 0.11 | 84.535 | 0 | 0 | 0 | 0 | 16 | K | 2 |  |  |  | ROZPOCET |  |  |  | 0 | 0 | 0 | 0 | 0 | 1 | 0 | 16 | -2134805079
| VV | ochrTEXTILIE | " TZ/ filtrační,ochran. vrstva /textilie " 943,0 |  | 768.5 | [13 empty] | VV | 2 | 2 | -1 | 1 | ROZPOCET
2 | M | 693112150 | textilie netkaná MOKRUTEX SI 300 g/m2 | m2 | 768.5 | 0 | 0 | CS ÚRS 2015 02 |  |  | základní | 0 | 0 | 0.0003 | 0.23055 | 0 | 0 | 8 | M | 2 |  |  |  | ROZPOCET |  |  |  | 0 | 0 | 0 | 0 | 0 | 1 | 0 | 4 | 649861334
| VV |  | " TZ/ filtrační,ochran. vrstva/standart Mokrutex SI300 " | [15 empty] | VV | 2 | 1 | -1 | 0 | ROZPOCET
| VV |  | ochrTEXTILIE*1,05 |  | 768.5 | [13 empty] | VV | 2 | 2 | -1 | 1 | ROZPOCET
3 | K | 71239117501 | M+D /povlakové krytiny střech do 10° připevnění izolace kotvícími pásky nebo úhelníky vč.dodávek | m | 148 | 0 | 0 |  |  |  | základní | 0.098 | 14.504 | 0.0003 | 0.0444 | 0 | 0 | 16 | K | 2 |  |  |  | ROZPOCET |  |  |  | 0 | 0 | 0 | 0 | 0 | 1 | 0 | 16 | -1827707084
| VV |  | " TZ/ filtrační,ochran. vrstva / přikotvení vytažené textilie " | [15 empty] | VV | 2 | 1 | -1 | 0 | ROZPOCET
| VV |  | " TZ/ štěrkový pás podél atik (š.0,30m, na tl.substrátu 14cm) " | [15 empty] | VV | 2 | 1 | -1 | 0 | ROZPOCET
| VV |  | 107+41 |  | 148 | [13 empty] | VV | 2 | 2 | -1 | 1 | ROZPOCET
4 |  | 711823111 | Položení hydroakumulačních desek vodorovně | m2 | 593.7 | 0 | 0 | RTS 21/ VII
5 |  | MAT | Hydroakumulační desky 30 mm, 3%ztratné | m2 | 611.511 | 0 | 0 | Vlastní
6 | K | 712391382-050 | Provedení povlakové krytiny zelených střech do 10° násypem vegetační vrstvy - střešního substrátu 50 mm | m2 | 336.6 | 0 | 0 |  |  |  | základní | 0.036 | 12.1176 | 0 | 0 | 0 | 0 | 16 | K | 2 |  |  |  | ROZPOCET |  |  |  | 0 | 0 | 0 | 0 | 0 | 1 | 0 | 16 | -616097425
| VV |  | " TZ/ substrát na střeš. -kci: 1.návoz (tl.3cm) pro fixaci textilie " | [15 empty] | VV | 2 | 1 | -1 | 0 | ROZPOCET
| VV |  | rozZAHON1 |  | 151.9 | [13 empty] | VV | 2 | 2 | -1 | 0 | ROZPOCET
| VV |  | trvZAHON2 |  | 184.7 | [13 empty] | VV | 2 | 2 | -1 | 0 | ROZPOCET
| VV |  | Součet |  | 336.6 | [13 empty] | VV | 2 | 4 | -1 | 1 | ROZPOCET
7 | K | 712391482-010 | Příplatek k povlakové krytině zelených střech do 10° ZKD 10 mm násypu vegetační vrstvy - střešního substrátu | m2 | 336.6 | 0 | 0 |  |  |  | základní | 0.004 | 1.3464 | 0 | 0 | 0 | 0 | 16 | K | 2 |  |  |  | ROZPOCET |  |  |  | 0 | 0 | 0 | 0 | 0 | 1 | 0 | 16 | -1897166517
| VV |  | " substrát: 2. návoz pro doplnění zbylé tl. do celk. 140mm (-30mm 1návoz, -50mm 2. návoz) " | [15 empty] | VV | 2 | 1 | -1 | 0 | ROZPOCET
| VV |  | M2substrat*(140-30-50)/10 |  | 336.6 | [13 empty] | VV | 2 | 2 | -1 | 1 | ROZPOCET
8 | M | 10371500092 | certifikovaný substrát pro extenzivní vegetaci na konstrukcích - z vybraných komponentů a zlehčujících hydroakumulačních substancí | m3 | 43.5 | 0 | 0 |  |  |  | základní | 0 | 0 | 0.48 | 20.88 | 0 | 0 | 8 | M | 2 |  |  |  | ROZPOCET |  |  |  | 0 | 0 | 0 | 0 | 0 | 1 | 0 | 4 | 442015787
| VV |  | " substrat obě vrstvy prům.tl. 140mm " |  | 43.5 | [13 empty] | VV | 2 | 1 | -1 | 0 | ROZPOCET
9 | K | 637121112 | Okapový chodník z kačírku tl 150 mm s udusáním | m2 | 55.15 | 0 | 0 | CS ÚRS 2015 02 |  |  | základní | 0.245 | 13.5117 | 0.2756 | 15.1993 | 0 | 0 | 4 | K | 2 |  |  |  | ROZPOCET |  |  |  | 0 | 0 | 0 | 0 | 0 | 1 | 0 | 4 | 408065372
| VV |  | " TZ/ štěrkový pás podél atik (š.0,30m, na tl.substrátu 14cm) " | [15 empty] | VV | 2 | 1 | -1 | 0 | ROZPOCET
10 | K | 998712103 | Přesun hmot tonážní tonážní pro krytiny povlakové v objektech v do 24 m | t | 41.225 | 0 | 0 | RTS CÚ 2022/II |  |  | základní | 1.685 | 69.4641 | 0 | 0 | 0 | 0 | 16 | K | 2 |  |  |  | ROZPOCET |  |  |  | 0 | 0 | 0 | 0 | 0 | 1 | 0 | 16 | 31939599
11 | K | 998017003 | Přesun hmot s omezením mechanizace pro budovy v do 24 m | t | 41.225 | 0 | 0 | CS ÚRS 2015 02 |  |  | základní | 2.786 | 114.8529 | 0 | 0 | 0 | 0 | 4 | K | 2 |  |  |  | ROZPOCET |  |  |  | 0 | 0 | 0 | 0 | 0 | 1 | 0 | 4 | -1066599181
| D | 1.02 | Rostliny pro zelené terasy - výsadba, péče |  |  |  | 0 | [5 empty] | 279.1946 |  | 2.4343 |  | 0 | 1 | D | 1 |  |  |  | ROZPOCET | [9 empty] | 0
12 | K | 183205112 | Založení záhonu v rovině a svahu do 1:5 zemina tř 3 | m2 | 336.6 | 0 | 0 | RTS CÚ 2022/II |  |  | základní | 0.051 | 17.1666 | 0 | 0 | 0 | 0 | 4 | K | 2 |  |  |  | ROZPOCET |  |  |  | 0 | 0 | 0 | 0 | 0 | 1 | 0 | 4 | -1699250377
| VV |  | " založení záhonů až na nové veget. upravené .vrstvě na střeše " | [15 empty] | VV | 2 | 1 | -1 | 0 | ROZPOCET
| VV |  | " standart založení záhonů: 1x obdělání půdy (nakopání, urovnání) " | [15 empty] | VV | 2 | 1 | -1 | 0 | ROZPOCET
| VV |  | " případné nalož. odpadu na DP, odvoz do 20km " | [15 empty] | VV | 2 | 1 | -1 | 0 | ROZPOCET
| VV |  | " TZ / plocha výsadeb - záhony rozchodníky " 151,9 |  | 151.9 | [13 empty] | VV | 2 | 2 | -1 | 0 | ROZPOCET
| VV |  | 184.7 |  | 184.7 | [13 empty] | VV | 2 | 2 | -1 | 0 | ROZPOCET
| VV |  | Součet |  | 336.6 | [13 empty] | VV | 2 | 4 | -1 | 1 | ROZPOCET
13 | K | 184802111 | Chemické odplevelení před založením kultury nad 20 m2 postřikem na široko v rovině a svahu do 1:5 | m2 | 336.6 | 0 | 0 | RTS CÚ 2022/II |  |  | základní | 0.004 | 1.3464 | 0 | 0 | 0 | 0 | 4 | K | 2 |  |  |  | ROZPOCET |  |  |  | 0 | 0 | 0 | 0 | 0 | 1 | 0 | 4 | -550113315
| VV |  | " položka je vč.dodávky herbicidu " | [15 empty] | VV | 2 | 1 | -1 | 0 | ROZPOCET
| VV |  | rozZAHON1 |  | 151.9 | [13 empty] | VV | 2 | 2 | -1 | 0 | ROZPOCET
| VV |  | trvZAHON2 |  | 184.7 | [13 empty] | VV | 2 | 2 | -1 | 0 | ROZPOCET
| VV |  | Součet |  | 336.6 | [13 empty] | VV | 2 | 4 | -1 | 1 | ROZPOCET
14 | K | 183111111 | Hloubení jamek bez výměny půdy zeminy tř 1 až 4 objem do 0,01 m3 v rovině a svahu do 1:5 | kus | 1929 | 0 | 0 | RTS CÚ 2022/II |  |  | základní | 0.026 | 50.154 | 0 | 0 | 0 | 0 | 4 | K | 2 |  |  |  | ROZPOCET |  |  |  | 0 | 0 | 0 | 0 | 0 | 1 | 0 | 4 | 871851390
| VV |  | TRVALKY |  | 1929 | [13 empty] | VV | 2 | 2 | -1 | 1 | ROZPOCET
15 | K | 183111111 | Hloubení jamek bez výměny půdy zeminy tř 1 až 4 objem do 0,01 m3 v rovině a svahu do 1:5 | kus | 2415 | 0 | 0 | RTS CÚ 2022/II |  |  | základní | 0.022 | 53.13 | 0 | 0 | 0 | 0 | 4 | K | 2 |  |  |  | ROZPOCET |  |  |  | 0 | 0 | 0 | 0 | 0 | 1 | 0 | 4 | -1627715369
| VV |  | ROZCHODNÍKY |  | 2415 | [13 empty] | VV | 2 | 2 | -1 | 1 | ROZPOCET
16 | M | 183 20-4115.R00 | Výsadba květin hrnkových D květináče do 30 mm | kus | 2415 | 0 | 0 | RTS CÚ 2022/II |  |  | základní | 0 | 0 | 0.001 | 2.415 | 0 | 0 | 8 | M | 2 |  |  |  | ROZPOCET |  |  |  | 0 | 0 | 0 | 0 | 0 | 1 | 0 | 4 | 98654390
| VV |  | " TZ / záhony rozchodníků |  | 2415 | [13 empty] | VV | 2 | 2 | -1 | 1 | ROZPOCET
|  |  | Sedum acre | kus | 345 | 0 | 0
|  |  | Sedum acre Red carpet | kus | 345 | 0 | 0
|  |  | Sedum album | kus | 345 | 0 | 0
|  |  | Sedum kamtschaticum | kus | 345 | 0 | 0
|  |  | Sedum spurium | kus | 345 | 0 | 0
|  |  | Sedum sexangulare | kus | 345 | 0 | 0
|  |  | Sedum reflexum | kus | 345 | 0 | 0
17 | K | 183 20-4115.R00 | Výsadba květin hrnkových D květináče do 120 mm | kus | 1929 | 0 | 0 | RTS CÚ 2022/II |  |  | základní | 0.049 | 94.521 | 0 | 0 | 0 | 0 | 4 | K | 2 |  |  |  | ROZPOCET |  |  |  | 0 | 0 | 0 | 0 | 0 | 1 | 0 | 4 | 1323901198
| VV |  | " položka Výsadba...je vč. základní zálivky a dodávky vody " | [15 empty] | VV | 2 | 1 | -1 | 0 | ROZPOCET
| VV |  | " TZ / trvalkové záhony: rostliny KS" 1929 |  | 1929 | [13 empty] | VV | 2 | 2 | -1 | 0 | ROZPOCET
18 | M | 00502650003r02 | trávy záhonové, okrasné: hrnkované D=10-12 cm | [7 empty] | základní | 0 | 0 | 0.0005 | 0 | 0 | 0 | 8 | M | 2 |  |  |  | ROZPOCET |  |  |  | 0 | 0 | 0 | 0 | 0 | 1 | 0 | 4 | -1610017257
|  |  | Aurinia saxatilis | kus | 165 | 0 | 0
|  |  | Calamintha nepeta | kus | 138 | 0 | 0
|  |  | Dianthus deltoides | kus | 138 | 0 | 0
|  |  | Fragaria vesca | kus | 165 | 0 | 0
|  |  | Linum perene | kus | 138 | 0 | 0
|  |  | Thymus serphyllum | kus | 165 | 0 | 0
|  |  | Thymus vulgare | kus | 165 | 0 | 0
|  |  | Deschampsia caespitosa | kus | 176 | 0 | 0
|  |  | Festuca gautierii | kus | 165 | 0 | 0
|  |  | Festuca mairei | kus | 138 | 0 | 0
|  |  | Festuca ovina | kus | 138 | 0 | 0
|  |  | Melica cilliata | kus | 138 | 0 | 0
|  |  | Penisetum alopecuroides ´Little Bunny´ | kus | 100 | 0 | 0
|  |  | Výsadba cibulovin | kus | 6735 | 0 | 0
|  |  | Allium schoenoprasum | kus | 2020 | 0 | 0
|  |  | Croccus | kus | 2695 | 0 | 0
|  |  | Muscary armeniacum | kus | 2020 | 0 | 0
19 | K | 185802114 | Hnojení půdy umělým hnojivem k jednotlivým rostlinám v rovině a svahu do 1:5 | t | 0.007 | 0 | 0 | RTS CÚ 2022/II |  |  | základní | 94.286 | 0.66 | 0 | 0 | 0 | 0 | 4 | K | 2 |  |  |  | ROZPOCET |  |  |  | 0 | 0 | 0 | 0 | 0 | 1 | 0 | 4 | -1820953290
| VV |  | " trvalky výsadba: 1 tableta (10g)/ trvalka " | [15 empty] | VV | 2 | 1 | -1 | 0 | ROZPOCET
| VV |  | 1*0,010*TRVALKYks4*0,001 |  | 0.007 | [13 empty] | VV | 2 | 2 | -1 | 1 | ROZPOCET
20 | M | 25191155011 | hnojivo postupně rozpustné k rostlinám - tablety 10g | kus | 1929 | 0 | 0 |  |  |  | základní | 0 | 0 | 1e-05 | 0.01929 | 0 | 0 | 8 | M | 2 |  |  |  | ROZPOCET |  |  |  | 0 | 0 | 0 | 0 | 0 | 1 | 0 | 4 | -707905523
| VV |  | 1*TRVALKYks4*1,03 |  | 1929 | [13 empty] | VV | 2 | 2 | -1 | 1 | ROZPOCET
21 | K | 183403153 | Obdělání půdy hrabáním v rovině a svahu do 1:5 | m2 | 336.6 | 0 | 0 | RTS CÚ 2022/II |  |  | základní | 0.015 | 5.049 | 0 | 0 | 0 | 0 | 4 | K | 2 |  |  |  | ROZPOCET |  |  |  | 0 | 0 | 0 | 0 | 0 | 1 | 0 | 4 | -772224630
| VV |  | " 1x uhrabání - po výsadbě " | [15 empty] | VV | 2 | 1 | -1 | 0 | ROZPOCET
| VV |  | rozZAHON1 |  | 151.9 | [13 empty] | VV | 2 | 2 | -1 | 0 | ROZPOCET
| VV |  | trvZAHON2 |  | 184.7 | [13 empty] | VV | 2 | 2 | -1 | 0 | ROZPOCET
| VV |  | Součet |  | 336.6 | [13 empty] | VV | 2 | 4 | -1 | 1 | ROZPOCET
22 | K | 185804111 | Ošetření vysazených květin v rovině a svahu do 1:5 | m2 | 336.6 | 0 | 0 | RTS CÚ 2022/II |  |  | základní | 0.147 | 49.4802 | 0 | 0 | 0 | 0 | 4 | K | 2 |  |  |  | ROZPOCET |  |  |  | 0 | 0 | 0 | 0 | 0 | 1 | 0 | 4 | -1713007983
| VV |  | " dokončovací péče: (v ceně i vypletí) " | [15 empty] | VV | 2 | 1 | -1 | 0 | ROZPOCET
| VV |  | " cykl 2x (počet cyklů bude upřesněn dle smouvy záruk) " | [15 empty] | VV | 2 | 1 | -1 | 0 | ROZPOCET
| VV |  | " rozchodníky " rozZAHON1 |  | 151.9 | [13 empty] | VV | 2 | 2 | -1 | 0 | ROZPOCET
| VV |  | " trvalky travin " trvZAHON2 |  | 184.7 | [13 empty] | VV | 2 | 2 | -1 | 0 | ROZPOCET
| VV |  | Součet |  | 336.6 | [13 empty] | VV | 2 | 4 | -1 | 1 | ROZPOCET
23 | K | 185804312 | Zalití rostlin vodou plocha přes 20 m2 | m3 | 20.19 | 0 | 0 | CS ÚRS 2015 02 |  |  | základní | 0.26 | 5.2494 | 0 | 0 | 0 | 0 | 4 | K | 2 |  |  |  | ROZPOCET |  |  |  | 0 | 0 | 0 | 0 | 0 | 1 | 0 | 4 | -1980529452
| VV |  | " dokončovací péče ( v rozpočtu uvažov.2 měsíce=8 zálivky, počet cyklů bude upřesněn dle smouvy záruk) " | [15 empty] | VV | 2 | 1 | -1 | 0 | ROZPOCET
| VV |  | (336,6*0,020)*3 |  | 20.19 | [13 empty] | VV | 2 | 2 | -1 | 0 | ROZPOCET
24 | K | 998231411 | Ruční přesun hmot pro sadovnické a krajinářské úpravy do100 m | t | 0.386 | 0 | 0 | CS ÚRS 2015 02 |  |  | základní | 3.53 | 1.3626 | 0 | 0 | 0 | 0 | 4 | K | 2 |  |  |  | ROZPOCET |  |  |  | 0 | 0 | 0 | 0 | 0 | 1 | 0 | 4 | 611535280
| VV |  | " Přesun hmot: odd. 1.02 - Rostliny pro zelené terasy " 0,386 |  | 0.386 | [13 empty] | VV | 2 | 2 | -1 | 1 | ROZPOCET
25 | K | 998017003 | Přesun hmot s omezením mechanizace pro budovy v do 24 m | t | 0.386 | 0 | 0 | CS ÚRS 2015 02 |  |  | základní | 2.786 | 1.0754 | 0 | 0 | 0 | 0 | 4 | K | 2 |  |  |  | ROZPOCET |  |  |  | 0 | 0 | 0 | 0 | 0 | 1 | 0 | 4 | -563479693
| D | 1.03 | Zpevněné plochy |  |  |  | 0 | [5 empty] | 464.8655 |  | 81.9347 |  | 0 | 1 | D | 1 |  |  |  | ROZPOCET | [9 empty] | 0
26 | K | 564841113-1 | Podklad ze štěrku ŠD (4/8-16/32 ) tl 140 mm | m2 | 257.2 | 0 | 0 |  |  |  | základní | 0.026 | 6.6872 | 0.26177 | 67.3272 | 0 | 0 | 4 | K | 2 |  |  |  | ROZPOCET |  |  |  | 0 | 0 | 0 | 0 | 0 | 1 | 0 | 4 | -1951821782
| VV |  | " pod rošty+dl.30/30 / ŠD 14 cm/ vzor.řez " 216,1 |  | 250.7 | [13 empty] | VV | 2 | 2 | -1 | 0 | ROZPOCET
| VV |  | " pod dlažby 50/50/šlapáky/ ŠD 14 cm " SLAPAKY50*1,01 |  | 6.5 | [13 empty] | VV | 2 | 2 | -1 | 0 | ROZPOCET
| VV |  | Součet |  | 257.2 | [13 empty] | VV | 2 | 4 | -1 | 1 | ROZPOCET
27 | K | 596911111 | Kladení šlapáků v rovině a svahu do 1:5 | m2 | 46.19 | 0 | 0 | CS ÚRS 2015 02 |  |  | základní | 0.246 | 11.3627 | 0 | 0 | 0 | 0 | 4 | K | 2 |  |  |  | ROZPOCET |  |  |  | 0 | 0 | 0 | 0 | 0 | 1 | 0 | 4 | 268751466
| VV | SLAPAKY50 | " šlapáky z dlažby 50x50cm : 37ks " 0,5*0,5*37 |  | 6.5 | [13 empty] | VV | 2 | 2 | -1 | 0 | ROZPOCET
| VV |  | " podkladky roštu dlažba 30x30cm : 432ks " 0,3*0,3*441 |  | 39.69 | [13 empty] | VV | 2 | 2 | -1 | 0 | ROZPOCET
| VV | SLAPAKYm2 | Součet |  | 46.19 | [13 empty] | VV | 2 | 4 | -1 | 1 | ROZPOCET
28 | M | 592456000 | dlažba desková betonová HBB 50x50x5 cm | m2 | 6.5 | 0 | 0 | CS ÚRS 2015 02 |  |  | základní | 0 | 0 | 0.108 | 0.702 | 0 | 0 | 8 | M | 2 |  |  |  | ROZPOCET |  |  |  | 0 | 0 | 0 | 0 | 0 | 1 | 0 | 4 | -567372673
| VV |  | " šlapáky z dlažby 50x50cm : 26ks " 0,5*0,5*(26+1) |  | 6.5 | [13 empty] | VV | 2 | 2 | -1 | 1 | ROZPOCET
29 | M | 592453150 | dlažba desková betonová HBB 30x30x5,5 cm sedá | m2 | 40.825 | 0 | 0 | CS ÚRS 2015 02 |  |  | základní | 0 | 0 | 0.11 | 4.4908 | 0 | 0 | 8 | M | 2 |  |  |  | ROZPOCET |  |  |  | 0 | 0 | 0 | 0 | 0 | 1 | 0 | 4 | -1352446353
| VV |  | " šlapáky z dlažby 30x30cm : 441ks " 0,3*0,3*441*1,02 |  | 40.483 | [13 empty] | VV | 2 | 2 | -1 | 0 | ROZPOCET
| VV |  | 40-39,658 |  | 0.342 | [13 empty] | VV | 2 | 2 | -1 | 0 | ROZPOCET
| VV |  | Součet |  | 40 | [13 empty] | VV | 2 | 4 | -1 | 1 | ROZPOCET
30 | K | 762952014-pc1 | M+D teras.dř.rošt sibiřský modřín -Exteriér bez PU- dílce 2x3m, prkna tl.40mm teras.profil drážkov., dř.svlaky modřín 100/80mm, kotvení nerez vruty , vč.čelních krytů a ukočnov.lišt, tlak.impregnace | m2 | 228.2 | 0 | 0 |  |  |  | základní | 0.472 | 107.7104 | 0.041 | 9.3562 | 0 | 0 | 16 | K | 2 |  |  |  | ROZPOCET |  |  |  | 0 | 0 | 0 | 0 | 0 | 1 | 0 | 16 | 1340592569
| VV |  | " dřev.roš.dílce 2,07x3,06m : 36ks " 2,07*3,06*36 |  | 228.2 | [13 empty] | VV | 2 | 2 | -1 | 1 | ROZPOCET
31 | K | 762953002 | Nátěr dřevěných teras olejový dvojnásobný s očištěním | m2 | 308.07 | 0 | 0 | CS ÚRS 2015 02 |  |  | základní | 0.135 | 41.5894 | 0.00019 | 0.058533 | 0 | 0 | 16 | K | 2 |  |  |  | ROZPOCET |  |  |  | 0 | 0 | 0 | 0 | 0 | 1 | 0 | 16 | 2068639829
| VV |  | " povrch.úprava nášlap.vrstvy " 228,2*1,35 |  | 308.07 | [13 empty] | VV | 2 | 2 | -1 | 1 | ROZPOCET
32 | K | 998229112 | Přesun hmot ruční pro pozemní komunikace s krytem dlážděným na vzdálenost do 50 m | t | 73.352 | 0 | 0 | CS ÚRS 2015 02 |  |  | základní | 1.27 | 93.157 | 0 | 0 | 0 | 0 | 4 | K | 2 |  |  |  | ROZPOCET |  |  |  | 0 | 0 | 0 | 0 | 0 | 1 | 0 | 4 | -1601494738
33 | K | 998017003 | Přesun hmot s omezením mechanizace pro budovy v do 24 m | t | 73.352 | 0 | 0 | CS ÚRS 2015 02 |  |  | základní | 2.786 | 204.3587 | 0 | 0 | 0 | 0 | 4 | K | 2 |  |  |  | ROZPOCET |  |  |  | 0 | 0 | 0 | 0 | 0 | 1 | 0 | 4 | -1548569101