## Příloha č. 1 Smlouvy
Technické podmínky a Technická specifikace nabízeného plnění |  |  | Příloha č. 1 Kupní smlouvy
Multifunkční reader pro měření absorbance a fluorescence pro potřebu pracoviště Ústav patologické fyziologie LF
TECHNICKÉ PODMÍNKY technická specifikace stanovená zadavatelem |  |  | TECHNICKÁ SPECIFIKACE NABÍZENÉHO PLNĚNÍ technická specifikace nabízená účastníkem
Popis parametru (Nabídka účastníka musí splňovat všechny níže uvedené požadavky a parametry specifikace. U parametrů vymezených minimální nebo maximální úrovní nebo rozmezím hodnot, musí nabídka uchazeče vyhovět alespoň stanovené požadované úrovni.) |  | Zadavatelem požadovaná hodnota | Pokud je zadavatelem po účastníkovi vyžadováno pouze uvedení, zda je příslušný požadovaný parametr splněn, pak účastník uvede ANO, že parametr splňuje) Pokud je zadavatelem u technického parametru požadován bližší popis nebo určení specifikace, pak je účastník povinen uvést bližší popis, výčet vlastností, konkrétní údaj nebo rozmezí hodnot jím nabízeného zboží
Z údajů uvedených účastníkem musí být zřejmé, že uchazečem nabízené zboží splňuje minimální technické požadavky stanovené zadavatelem - uchazeč uvede splnění požadovaného parametru ověřitelným způsobem, např. uvedením konkrétních hodnot, případně konkrétním odkazem na technické listy, výkresy apod.)
Položka č. 1 Multifunkčního readeru pro měření absorbance a fluorescence |  |  | Model - typové/výrobní označení | Výrobce
|  |  | vyplní dodavatel | vyplní dodavatel
Počet kusů: 1 ks |  |  | Účastníkem nabízená hodnota
Multifunkčního readeru pro měření absorbance a fluorescence |  | ANO | vyplní dodavatel
Reader pro měření v destičkách |  | formát destiček minimálně v rozsahu 6-384 jamek | vyplní dodavatel - uvede bližší popis, konkrétní údaje/ hodnoty
Měření absorbance |  | minimálně v rozsahu 230-990 nm volba vlnových délek monochromátorem v celém rozsahu, přesnost a správnost měření +/-0,5 nm nebo lepší | vyplní dodavatel - uvede bližší popis, konkrétní údaje/ hodnoty
součástí musí být fluorescenční měření horní i spodní |  | excitace minimálně v rozsahu 230-850 nm, emise minimálně v rozsahu 280-850 nm, volba vlnových délek také monochromátory v celém výše požadovaném minimálním rozsahu | vyplní dodavatel - uvede bližší popis, konkrétní údaje/ hodnoty
Termostatování měřícího prostoru |  | minimálně v rozsahu +5°C od okolní teploty až +40 °C | vyplní dodavatel - uvede bližší popis, konkrétní údaje/ hodnoty
Třepání destiček s volitelnou intenzitou, nastavitelná intenzita i čas |  | ANO, pro destičky formátu min. v rozsahu 6-384 jamek | vyplní dodavatel - uvede bližší popis, konkrétní údaje/ hodnoty
Ovládání prostřednictvím PC softwaru, export naměřených dat do MS Excelu (PC není nutné nabídnout do sestavy) |  | ANO | vyplní dodavatel
Možnost budoucího rozšíření |  | 1) o luminiscenční měření glow, flash, multicolor 2) o nejméně 2 dávkovací injektory pro objemy min. v rozsahu 5 – 800 µl 3) o destičku s quartz optikou pro měření nejméně 16 vzorků o objemu od 2 µl 4) o modul pro měření v 10mm kyvetách ve vertikální poloze | vyplní dodavatel - uvede bližší popis, konkrétní údaje/ hodnoty
Položka č. 2 Software pro zpracování dat |  |  | Model - typové/výrobní označení | Výrobce
|  |  | vyplní dodavatel | vyplní dodavatel
Počet kusů: 1 ks |  |  | Účastníkem nabízená hodnota
Pokročilý tzv. „data-reduction“ software pro zpracování dat a pro práci s komerčními kity, |  | ANO | vyplní dodavatel
software k ovládání multifunkčního readeru |  | ANO | vyplní dodavatel
export naměřených dat do MS Excel |  | ANO | vyplní dodavatel
software musí být možné nainstalovat/ zprovoznit na PC Kupujícího |  | ANO | vyplní dodavatel
garance funkčnosti softwaru a systému jako celku (zachování jeho vlastností a stability) bez nutnosti placeného upgrade softwaru minimálně po dobu živostnosti přístroje, minimálně po dobu uvedenou v čl. 7.2 Kupní smlouvy |  | ANO | vyplní dodavatel
takto označené buňky vyplní účastník v rámci zpracování své nabídky