## Příloha č. 1 Smlouvy
Technické podmínky a Technická specifikace nabízeného plnění |  |  | Příloha č. 1 Kupní smlouvy
Full HD video-řetězec pro Kliniku nemocí plicních a tuberkulózy LF MU
TECHNICKÉ PODMÍNKY technická specifikace stanovená zadavatelem |  |  | TECHNICKÁ SPECIFIKACE NABÍZENÉHO PLNĚNÍ technická specifikace nabízená účastníkem
Popis parametru (Nabídka účastníka musí splňovat všechny níže uvedené požadavky a parametry specifikace. U parametrů vymezených minimální nebo maximální úrovní nebo rozmezím hodnot, musí nabídka uchazeče vyhovět alespoň stanovené požadované úrovni.) |  | Zadavatelem požadovaná hodnota | Pokud je zadavatelem po účastníkovi vyžadováno pouze uvedení, zda je příslušný požadovaný parametr splněn, pak účastník uvede ANO, že parametr splňuje) Pokud je zadavatelem u technického parametru požadován bližší popis nebo určení specifikace, pak je účastník povinen uvést bližší popis, výčet vlastností, konkrétní údaj nebo rozmezí hodnot jím nabízeného zboží
Z údajů uvedených účastníkem musí být zřejmé, že uchazečem nabízené zboží splňuje minimální technické požadavky stanovené zadavatelem - uchazeč uvede splnění požadovaného parametru ověřitelným způsobem, např. uvedením konkrétních hodnot, případně konkrétním odkazem na technické listy, výkresy apod.)
Přístroj (zařízení) je tvořeno těmito vzájemně propojenými a plně kompatibilními částmi: 1) Full HD kamerová jednotka 2) Full HD Kamerová hlava Přístroj (zařízení) umožní stream obrazu z bronchoskopického sálu směrem do posluchárny
Položka č. 1 Full HD kamerová jednotka |  |  | Model - typové/výrobní označení | Výrobce
|  |  | vyplní dodavatel | vyplní dodavatel
Počet kusů: 1 kus |  |  | Účastníkem nabízená hodnota
Rozlišení |  | min. FULL HD 1920 x 1080 px | vyplní dodavatel - uvede bližsí popis, konkrétní údaje/ hodnoty
Interní paměť |  | min. 50 GB pro ukládání obrázků a video-sekvencí | vyplní dodavatel - uvede bližsí popis, konkrétní údaje/ hodnoty
Formát obrázku |  | min. JPEG | vyplní dodavatel - uvede bližsí popis, konkrétní údaje/ hodnoty
Formát videa |  | min. MPEG 4 | vyplní dodavatel - uvede bližsí popis, konkrétní údaje/ hodnoty
Možnost ukládání na USB externí disk |  | ANO | vyplní dodavatel
Možnost přímého napojení více typů HD a FULL HD kamerových hlav, flexibilních video-endoskopů, intubačních videolaryngoskopů bez nutnosti připojení další periferie |  | Min. 2 kamerové vstupy pro připojení 2 video-příslušenství současně, s možností jejich přepínání | vyplní dodavatel - uvede bližsí popis, konkrétní údaje/ hodnoty
Výstupy |  | min. 2x DVI | vyplní dodavatel - uvede bližsí popis, konkrétní údaje/ hodnoty
USB konektory |  | min. 5x USB konektor | vyplní dodavatel - uvede bližsí popis, konkrétní údaje/ hodnoty
Ovládání pomocí klávesnice, myši a také tlačítek kamerové hlavy |  | ANO | vyplní dodavatel
Integrovaný elektronický anti-moiré filtr pro flexibilní fibroskopy |  | ANO | vyplní dodavatel
Součástí klávesnice s touchpadem vhodná pro otírání např. silikonové provedení |  | ANO | vyplní dodavatel
Možnosti nastavení vyvážení bílé min. na čelním panelu a pomocí tlačítek kamerové hlavy |  | ANO | vyplní dodavatel
Kompatibilita s flexibilním video-endoskopem FIVE Karl Storz, který je na pracovišti používán |  | ANO | vyplní dodavatel
Propojení kamerové jednotky s monitorem prostřednictvím DVI konektoru |  | ANO | vyplní dodavatel
prohlášení o shodě dle zákona č. 89/2021 Sb., o zdravotnických prostředcích a o změně zákona č. 378/2007 Sb. o léčivech a o změnách některých souvisejících zákonů (zákon o léčivech), ve znění pozdějších předpisů a příslušných prováděcích předpisů doklad prokazující shodu nabízeného přístroje s technickými požadavky stanovenými zvláštními právními předpisy (prohlášení o shodě).doklad prokazující shodu nabízeného přístroje s technickými požadavky stanovenými zvláštními právními předpisy (prohlášení o shodě). |  | ANO účastník prostou kopii tohoto prohlášení doloží v rámci technické specifikace | vyplní dodavatel - účastník prostou kopii dokumentů prokazujících tyto skutečnosti doloží v rámci technické specifikace
dokument/ dokumenty prokazující, že se jedná o zdravotnický prostředek dle zákona č. 89/2021 Sb., o zdravotnických prostředcích a o změně zákona č. 378/2007 Sb. o léčivech a o změnách některých souvisejících zákonů (zákon o léčivech) přístroj musí být zdravotnickým prostředkem dle zákona č. 89/2021 Sb., o zdravotnických prostředcích a o změně zákona č. 378/2007 Sb. o léčivech a o změnách některých souvisejících zákonů (zákon o léčivech), ve znění pozdějších předpisů |  | ANO účastník prostou kopii tohoto dokumentu doloží v rámci technické specifikace | vyplní dodavatel - účastník prostou kopii dokumentů prokazujících tyto skutečnosti doloží v rámci technické specifikace
Položka č. 2 Full HD kamerová hlava |  |  | Model - typové/výrobní označení | Výrobce
|  |  | vyplní dodavatel | vyplní dodavatel
Počet kusů: 1 kus |  |  | Účastníkem nabízená hodnota
CMOS systém/ technologie |  | ANO, 1-čipové nebo 3-čipové provedení | vyplní dodavatel - uvede bližsí popis, konkrétní údaje/ hodnoty
Rozlišení |  | min. FULL HD 1920 x 1080 px | vyplní dodavatel - uvede bližsí popis, konkrétní údaje/ hodnoty
integrovaný upínací mechanismus pro optiky |  | ANO | vyplní dodavatel
mechanické nastavení ostření |  | ANO | vyplní dodavatel
ovládací tlačítka |  | min. 3 ovládací tlačítka z toho minimálně 2 programovatelná pro ovládání funkcí kamerové jednotky | vyplní dodavatel - uvede bližsí popis, konkrétní údaje/ hodnoty
programovatelnost tlačítek |  | ANO, možnost naprogramovat min. 2 funkce na každé programovatelné tlačítko | vyplní dodavatel - uvede bližsí popis, konkrétní údaje/ hodnoty
neoddělitelný objektiv od kamerové hlavy |  | ANO | vyplní dodavatel
hmotnost kamerové hlavy |  | max. 150 g | vyplní dodavatel - uvede bližsí popis, konkrétní údaje/ hodnoty
ohnisková vzdálenost |  | od 14 do 16 mm | vyplní dodavatel - uvede bližsí popis, konkrétní údaje/ hodnoty
Pořízení a ukládání obrázků a video-sekvencí pomocí tlačítek kamerové hlavy |  | ANO | vyplní dodavatel
Kamerová hlava povlékatelná sterilním návlekem |  | ANO | vyplní dodavatel
prohlášení o shodě dle zákona č. 89/2021 Sb., o zdravotnických prostředcích a o změně zákona č. 378/2007 Sb. o léčivech a o změnách některých souvisejících zákonů (zákon o léčivech), ve znění pozdějších předpisů a příslušných prováděcích předpisů doklad prokazující shodu nabízeného přístroje s technickými požadavky stanovenými zvláštními právními předpisy (prohlášení o shodě).doklad prokazující shodu nabízeného přístroje s technickými požadavky stanovenými zvláštními právními předpisy (prohlášení o shodě). |  | ANO účastník prostou kopii tohoto prohlášení doloží v rámci technické specifikace | vyplní dodavatel - účastník prostou kopii dokumentů prokazujících tyto skutečnosti doloží v rámci technické specifikace
dokument/ dokumenty prokazující, že se jedná o zdravotnický prostředek dle zákona č. 89/2021 Sb., o zdravotnických prostředcích a o změně zákona č. 378/2007 Sb. o léčivech a o změnách některých souvisejících zákonů (zákon o léčivech) přístroj musí být zdravotnickým prostředkem dle zákona č. 89/2021 Sb., o zdravotnických prostředcích a o změně zákona č. 378/2007 Sb. o léčivech a o změnách některých souvisejících zákonů (zákon o léčivech), ve znění pozdějších předpisů |  | ANO účastník prostou kopii tohoto dokumentu doloží v rámci technické specifikace | vyplní dodavatel - účastník prostou kopii dokumentů prokazujících tyto skutečnosti doloží v rámci technické specifikace
takto označené buňky vyplní účastník v rámci zpracování své nabídky