## Příloha č. 1 Smlouvy
Technické podmínky a Technická specifikace nabízeného plnění |  |  | Příloha č. 1 Kupní smlouvy
Inverzní mikroskop s fázovým kontrastem, fluorescencí a kamerou pro Biologický ústav MU pro výzkumnou skupinu Lenky Bešše - opakované řízení
TECHNICKÉ PODMÍNKY technická specifikace stanovená zadavatelem |  |  | TECHNICKÁ SPECIFIKACE NABÍZENÉHO PLNĚNÍ technická specifikace nabízená účastníkem
Popis parametru (Nabídka účastníka musí splňovat všechny níže uvedené požadavky a parametry specifikace. U parametrů vymezených minimální nebo maximální úrovní nebo rozmezím hodnot, musí nabídka uchazeče vyhovět alespoň stanovené požadované úrovni.) |  | Zadavatelem požadovaná hodnota | Pokud je zadavatelem po účastníkovi vyžadováno pouze uvedení, zda je příslušný požadovaný parametr splněn, pak účastník uvede ANO, že parametr splňuje) Pokud je zadavatelem u technického parametru požadován bližší popis nebo určení specifikace, pak je účastník povinen uvést bližší popis, výčet vlastností, konkrétní údaj nebo rozmezí hodnot jím nabízeného zboží
Z údajů uvedených účastníkem musí být zřejmé, že uchazečem nabízené zboží splňuje minimální technické požadavky stanovené zadavatelem - uchazeč uvede splnění požadovaného parametru ověřitelným způsobem, např. uvedením konkrétních hodnot, případně konkrétním odkazem na technické listy, výkresy apod.)
Přístroj (zařízení) je tvořeno těmito vzájemně propojenými a plně kompatibilními částmi: 1) Inverzní mikroskop s fázovým kontrastem a fluorescencí 2) Mikroskopická kamera 3) Řídící software
Položka č. 1 Inverzní mikroskop s fázovým kontrastem a fluorescencí |  |  | Model - typové/výrobní označení | Výrobce
|  |  | vyplní dodavatel | vyplní dodavatel
Počet kusů: 1 ks |  |  | Účastníkem nabízená hodnota
| Inverzní mikroskop s fázovým kontrastem a fluorescencí | ANO | vyplní dodavatel
| Tubus trinokulární s dělením světla přepínatelným: obsluha - kamera 100-0 / 0-100 procent | ANO | vyplní dodavatel
| Pozorovací úhel tubusu 45 stupňů | ANO | vyplní dodavatel
| nastavení očního bodu (výšky okulárů vůči rovině stolu) typ tubusu Siedentopf | minimálně v rozmezí od 350 po 390mm nebo větší | vyplní dodavatel - uvede bližsí popis, konkrétní údaje/ hodnoty
| Možnost dioptrické korekce obou okulárů | ANO | vyplní dodavatel
| Makro a mikro ostření - na sobě nezávislé (ostření mikrošroubem bez pohybu makroostření) | ANO | vyplní dodavatel
| Makro ostření má stavitelnou tuhost posuvu | ANO | vyplní dodavatel
| Nastavitelná rozteč okulárů (interpupilární vzdálenost) | minimálně v rozsahu 50-75 mm nebo větší | vyplní dodavatel - uvede bližsí popis, konkrétní údaje/ hodnoty
| Kruhový insert v desce stolku z čirého akrylu – průhledný - pro snadnou identifikaci objektivu | ANO | vyplní dodavatel
| Možnosti zobrazení | minimálně tyto možnosti zobrazení: - Brighfield - Fluorescence - Fazový kontrast | vyplní dodavatel - uvede bližsí popis, konkrétní údaje/ hodnoty
| revolverový nosič objektivů umístěný pod skenovacím stolkem mikroskopu | minimálně 4 polohový | vyplní dodavatel - uvede bližsí popis, konkrétní údaje/ hodnoty
| Objektivy s dlouhou pracovní vzdáleností konstruované pro invertovaný mikroskop s optikou korigovanou na nekonečno, závit RMS | parfokální vzdálenost 45 mm, číslo pole Field Number objektivu FN22 nebo větší | vyplní dodavatel - uvede bližsí popis, konkrétní údaje/ hodnoty
Objektivy:
| 1) Semi-apochromatický, fluoritový objektiv zvětšení 4x s fázovým kontrastem | N.A. min.0,13, WD min. 16,4 mm (NA =numerická apertura WD pracovní vzdálenost) | vyplní dodavatel - uvede bližsí popis, konkrétní údaje/ hodnoty
| 2) Achromatický objektiv 10x suchý pro světlé pole a fázový kontrast | N.A.min. 0,25, WD min. 8,8 mm (NA =numerická apertura WD pracovní vzdálenost) | vyplní dodavatel - uvede bližsí popis, konkrétní údaje/ hodnoty
| 3) Achromatický objektiv 20x suchý pro světlé pole a fázový kontrast, | N.A. min.0,4, WD min. 3,2 mm (NA =numerická apertura WD pracovní vzdálenost) | vyplní dodavatel - uvede bližsí popis, konkrétní údaje/ hodnoty
| 4) Achromatický objektiv 40x suchý pro světlé pole a fázový kontrast | N.A. min. 0,55, WD min. 2,2 mm (NA =numerická apertura WD pracovní vzdálenost) | vyplní dodavatel - uvede bližsí popis, konkrétní údaje/ hodnoty
| Okuláry se zvětšením 10x | ANO | vyplní dodavatel
| Číslo zorného pole okulárů | Field number - FN 22 nebo větší | vyplní dodavatel - uvede bližsí popis, konkrétní údaje/ hodnoty
| Kondenzor s velkou pracovní vzdáleností a zabudovanou aperturní clonkou | ANO, minimálně 72 mm a NA 0.3 nebo větší | vyplní dodavatel - uvede bližsí popis, konkrétní údaje/ hodnoty
| Možnost demontáže části kondenzoru (zvětšení pracovní vzdálenosti) pro manipulaci a pozorování objektů ve velmi objemných nádobách, kultivačních lahvích nebo baňkách až 190 mm vysokých | ANO | vyplní dodavatel
| Jednotný fázový kroužek pro všechny objektivy 4, 10, 20, 40 tj. Bez nutnosti měnit fázovou štěrbinu v kondenzoru pro různá zvětšení | ANO | vyplní dodavatel
| Stolek s xy mechanickým posuvem , koaxiální ovládání na pravé straně | ANO, stolek s rozměry minimálně 200 mm x 252 mm s rozsahem posunu minimálně 110 x 74 mm | vyplní dodavatel - uvede bližsí popis, konkrétní údaje/ hodnoty
| popis X a Y osy pro snadnou identifikaci 96 jamkovych destiček, posun koaxialním ovládáním stolku synchronizovany - při rotaci o 90 stupňů s pozicí následující jamky | ANO | vyplní dodavatel
| Povrchová úprava mikroskopu rezistentní vůči UV světlu, možnost ponechat v prostorech kde dochází k UV sterilizaci | ANO | vyplní dodavatel
| epifluorescenční osvětlovač se 3 fluorescenčními filtrovými bloky (kostkami) UV B a G excitace UV a B filtrový set pro DAPI a FITC/GFP s band pass emisním filtrem | ANO | vyplní dodavatel
| LED osvětlení – typ bílé světlo | ANO | vyplní dodavatel
| Možnost regulace intenzity | v rozsahu 0-100 procent, nastavitelné po 1 procentu | vyplní dodavatel - uvede bližsí popis, konkrétní údaje/ hodnoty
| fluorescencni kanaly - Optimalizace LED modulů | min.3 kanály min. tyto moduly DAPI, CFP, Aqua, FITC, TRITC, TxRed, Cy5 | vyplní dodavatel - uvede bližsí popis, konkrétní údaje/ hodnoty
| Přímé připojení zdroje světla k mikroskopu pro minimální ztráty světla | ANO | vyplní dodavatel
| Adapter pro připojení kamery se zvětšením 0,5x a integrovanym nastavenim parfokality pro konkrétní kameru | ANO | vyplní dodavatel
| Vaha těla mikroskopu bez prislusenstvi (tj. tělamikroskopu bez externích zdrojů, svetla, fluorescence a kamery) | max. 8kg | vyplní dodavatel - uvede bližsí popis, konkrétní údaje/ hodnoty
Položka č. 2 Mikroskopická kamera |  |  | Model - typové/výrobní označení | Výrobce
|  |  | vyplní dodavatel | vyplní dodavatel
Počet kusů: 1 ks |  |  | Účastníkem nabízená hodnota
| Kamera pro snimani obrazu a videa | ANO | vyplní dodavatel
| CMOS senzor | ANO | vyplní dodavatel
| Rozlišení | min. 5 Mpx | vyplní dodavatel - uvede bližsí popis, konkrétní údaje/ hodnoty
| Snímací čip/senzor | s úhlopříčkou min. 2/3'' | vyplní dodavatel - uvede bližsí popis, konkrétní údaje/ hodnoty
| Snímková frekvence kamery | - v rozlišení min. 5MPx nebo vyšším, min. 35 fps - v rozlišení 1920 x 1080 px (Full-HD) min 90 fps - v rozlišení 1216 x 1024 px min 140 fps | vyplní dodavatel - uvede bližsí popis, konkrétní údaje/ hodnoty
Položka č. 3 Řídící software |  |  | Model - typové/výrobní označení | Výrobce
|  |  | vyplní dodavatel | vyplní dodavatel
Počet kusů: 1 ks |  |  | Účastníkem nabízená hodnota
software pro spracovani fotek a videi a fluorescencnich snimku SW bude nainstalován na stávající PC zadavatele |  | ANO | vyplní dodavatel
| garance funkčnosti softwaru a systému jako celku (zachování vlastností a stability) bez nutnosti placeného upgrade softwaru minimálně po dobu živostnosti přístroje, minimálně 3 let dne uplynutí posledního dne záruční doby | ANO | vyplní dodavatel