## technicke specifikace
„Software pro FIB/SEM s integrovaným flourescenčním mikroskopem“ Příloha č. 1 - Technické podmínky
Typové označení přístroje
Vyplní uchazeč
Základní požadavky zadavatele
Předmětem veřejné zakázky je vývoj a dodání softwarového nástroje pro ovládání integrovaného flourescenčního modulu na FIB/SEM mikroskopu Helios Hydra V dostupném na pracovišti zadavatele. Dodaný software bude umožňovat intuitivní ovládání flourescečního mikroskopu instalovaného na Helios Hydra V, dále bude podporovat základní ovládání elektronového a iontového svazku FIB/SEM mikroskopu a bude umožňovat intuitivní přeložení signálů různých modalit.
Požadované technické a funkční vlastnosti(Nabídka uchazeče musí splňovat všechny níže uvedené parametry) | Minimální nabídka | Nabídka uchazeče(Uchazeč uvede ANO/NE. V případě, že je v technické specifikaci uvedena mezní hodnota rozměru nebo výkonu, je nutno uvést konkrétní hodnotu, které jím nabízené plnění dosahuje. Má se za to, že pokud uchazeč neuvede některou požadovanou hodnotu, jím nabízené plnění dosahuje minimální hodnoty uvedené zadavatelem ve sloupci "minimální požadovaná hodnota". Uchazeč níže uvedené hodnoty garantuje.)
Návrh a realizace grafického řešení aplikace. Aplikace bude spustitelná na ovládacím počítači FIB/SEM mikroskopu Helios Hydra V a bude umožňovat minimálně správu projektů, definici geometrie držáku vzorku, uložení přednastavených držáků vzorku, ukládání obrazu, škálovaní (zoom) a posun v obraze, nastavení a uložení eucentrické pozice, ovládání různých zobrazovacích modů mikroskpou(aplikační logika), akvizice FIB a SEM obrazu. | ano | Vyplní uchazeč
Plné ovládání stolku mikroskopu (osy x,y,z,rotace,náklon), ovládání pohyblivých komponent flourescenčního mikroskopu uvnitř komory, antikolizní systém zabraňující poškození komponent uvnitř komory v důsledku jejich fyzického kontaktu. Fukcionalita automatického posunu stolku na stejné místo při přechodu zobrazování mezi různými zobrazovacími modalitami (napr. SEM -> LM). | ano | Vyplní uchazeč
Ovládání zdroje osvětlení objektivu a filtrů světelného mikroskopu, čtení dat z kamery a jejich zobrazení v rámci grafické aplikace. Ovládání kamery - gain, délka akvizice. Korekce aberací zobrazovacího systému, automatické nastavení kotrastu a jasu. | ano | Vyplní uchazeč
Funkcionalita manuálního ostření pro všechny zobrazovací modality (LM, SEM, FIB), funkcionalita automatického ostření pro všechny zobrazovací modality (LM, SEM, FIB). | ano
Ukládání dat ze světelného mikroskopu do různých vrstev dle spektra vlnových délek použitých pro excitaci. Měření 3D flourescenčních dat | ano | Vyplní uchazeč
Měření a skládání mapy (tile set) celého vzorku, vkládání bodů do mapy včetně definice typu bodu (minimálně: "fiducial point" a "ROI"). Funcionalita "GoTo" posunu na souřadnice definovaného bodu ve zvolené zobrazovací modalitě. Funcionalita ukládání a exportu dat a metadat včetně souřadníc vložených bodů. | ano | Vyplní uchazeč
Přesná korelace (přelození) dat z různých zobrazovacích modalit na základě znalosti geometrického modelu komory nebo na základě tzv. "fiducial points". Zobrazení dat jak v rámci jedné datové dlaždice v grafické aplikaci, tak i formou několika datových dlaždic v grafické aplikaci. | ano | Vyplní uchazeč
Vložení oblastí pro ablaci vzorku pomocí FIB (FIB micromachining patterns), možnost importu sady vzorů pro ablaci vzorku ze souboru, funcionalita spuštění protokolu automatické ablace vzorku na více místech vzorku. | ano | Vyplní uchazeč