## Specifikace zařízení
Příloha č. 1 smlouvy: Specifikace nabízených zařízení – switche a příslušenství
Poznámky:
1. Všechna pole s šedým a žlutým pozadím musejí být vyplněna.
2. Všechny technické parametry musí být specifikované výrobcem a ověřitelné v dokumentaci.
3. V řádcích s neměřitelnými parametry či požadavky uveďte skutečnost, že je parametr splněn, zápisem „ano" nebo doplňující informací, z níž plyne, že parametr či požadavek je splněn.
4. Nesplnění kteréhokoliv z požadovaných parametrů je důvodem k vyloučení nabídky.
ČÍSLO POLOŽKY | SPECIFIKACE PARAMETRU | POČET | HODNOTA PARAMETRU NABÍZENÉHO MODELU
KUSŮ
1 | SWITCH TYPU A (PRO DATACENTRUM): | 4
1.1 Počet portů typu RJ-45 s rychlostí 1G/10G (alespoň 48)
1.2 Počet portů typu QSFP+ nebo QSFP28 (alespoň 6)
| 1.3 Podporuje přepínání na L2 a směrování na L3 |  | ano
1.4 Rychlost přepínání (alespoň 2000 Gbps)
1.5 Propustnost rámců/paketů (alespoň 1500 Mpps)
| 1.6 Umožňuje stohování se stávajícími aktivními prvky FlexFabric 5940 objednatele |  | ano
1.7 Počet redundantních zdrojů v konfiguraci N+1 umožňující běh pri výpadku jednoho zdroje (alespoň 2)
| 1.8 Podporuje PTP a VXLAN VTEP |  | ano
| 1.9 Splňuje všechny požadavky dle seznamu číslo 4 |  | ano
CENA CELKEM ZA 1 KUS (v Kč bez DPH)
POČET KUSŮ |  |  | 4
2 | SWITCH TYPU B (VELKÝ KONCOVÝ S POE): | 5
2.1 Počet portů typu RJ-45 s rychlostí 10/100/1000M a PoE+ (alespoň 48)
2.2 Počet portů typu RJ-45 s rychlostí 10G (alespoň 2)
2.3 Počet portů typu SFP+ s rychlostí 10G (mohou být jako dual-personality s porty dle bodu 2.2) (alespoň 2)
2.4 Rychlost přepínání (alespoň 170 Gbps)
2.5 Propustnost rámců (alespoň 130 Mpps)
2.6 Dostupný výkon pro PoE+ (alespoň 350 W)
| 2.7 Má tok vzduchu (včetně ventilátorů) směrem od portů k zadní straně |  | ano
| 2.8 Splňuje všechny požadavky dle seznamu číslo 4 |  | ano
CENA CELKEM ZA 1 KUS (v Kč bez DPH)
POČET KUSŮ |  |  | 5
3 | SWITCH TYPU C (MALÝ KONCOVÝ S POE): | 5
3.1 Počet portů typu RJ-45 s rychlostí 10/100/1000M a PoE+ (alespoň 8)
3.2 Rychlost přepínání (alespoň 20 Gbps)
3.3 Propustnost rámců (alespoň 15 Mpps)
| 3.4 Má tok vzduchu (včetně ventilátorů) směrem od portů k zadní straně |  | ano
| 3.5 Splňuje všechny požadavky dle seznamu číslo 4 |  | ano
CENA CELKEM ZA 1 KUS (v Kč bez DPH)
POČET KUSŮ |  |  | 3
4 | SPOLEČNÉ POŽADAVKY PRO SWITCHE TYPŮ A, B, C:
| 4.1 Podporuje SNMPv2, SNMPv3, SNMP traps (zachycení změny operačního stavu portu, hardwarové poruchy), SNMP Q-Bridge-MIB (včetně přirazení portů do VLANů), ovládání stavu PoE na jednotlivých portech přes SNMP, SNMP ENTITY-MIB, zjišťování typu MAU přes SNMP (dle RFC) |  | ano
| 4.2 Podporuje DHCP snooping, IPv6 RA Guard, IGMP snooping, NTP, Syslog, MSTP, TFTP (upload a download konfigurace), scp (upload a download konfigurace), 802.1X, RADIUS, LLDP, LACP, správu přes SSH, port mirroring, bandwidth limiting pro porty |  | ano
| 4.3 Podporuje správu přes dedikovaný fyzický port |  | ano
| 4.4 Po dobu záruky má zdarma dostupné aktualizace firmwaru, včetně bezpečnostních záplat |  | ano
| 4.5 Switch typu A, B i C mají stejného výrobce a stejnou řadu operačního systému |  | ano
| 4.6 Umožňuje montáž do 19″ racku a balení obsahuje všechen potřebný montážní materiál |  | ano
| 4.7 Napájen 230 V AC |  | ano
4.8 Minimální rozsah teploty nasávaného vzduchu (alespoň 15–30 ˚C)
| 4.9 Záruka po dobu 36 měsíců s reakcí NBD |  | ano
5 | TRANSCEIVER QSFP+ LC: | 5
| 5.1 Kompatibilní se switchem typu A |  | ano
| 5.2 Typ transceiveru je 40Gbit QSFP+ LC BiDi multimode |  | ano
| 5.3 Záruka po dobu 36 měsíců s reakcí NBD |  | ano
CENA CELKEM ZA 1 KUS (v Kč bez DPH)
POČET KUSŮ |  |  | 8
6 | TRANSCEIVER QSFP+ MPO: | 5
| 6.1 Kompatibilní se switchem typu A |  | ano
| 6.2 Typ transceiveru je 40Gbit QSFP+ MPO SR4 multimode |  | ano
| 6.3 Záruka po dobu 36 měsíců s reakcí NBD |  | ano
CENA CELKEM ZA 1 KUS (v Kč bez DPH)
POČET KUSŮ |  |  | 10
7 | TRANSCEIVER SFP+ LC: | 5
| 7.1 Kompatibilní se switchem typu B |  | ano
| 7.2 Typ transceiveru je 10Gbit SFP+ LC SR multimode |  | ano
| 7.3 Záruka po dobu 36 měsíců s reakcí NBD |  | ano
CENA CELKEM ZA 1 KUS (v Kč bez DPH)
POČET KUSŮ |  |  | 10
8 | PROPOJOVACÍ KABEL QSFP+ QSFP+ KRATŠÍ: | 5
| 8.1 Kompatibilní se switchem typu A |  | ano
| 8.2 Typ kabelu je 40Gbit QSFP+ to QSFP+ nebo jde o ekvivalentní sestavu transceiverů a optického kabelu (v takovém připadu uveďte v poli pro název modelu názvy modelů všech komponentů) |  | ano
8.3 Délka kabelu (alespoň 3 m)
| 8.4 Záruka po dobu 36 měsíců s reakcí NBD |  | ano
CENA CELKEM ZA 1 KUS (v Kč bez DPH)
POČET KUSŮ |  |  | 2
9 | PROPOJOVACÍ KABEL QSFP+ QSFP+ DELŠÍ: | 5
| 9.1 Kompatibilní se switchem typu A |  | ano
| 9.2 Typ kabelu je 40Gbit QSFP+ to QSFP+ nebo jde o ekvivalentní sestavu transceiverů a optického kabelu (v takovém případě uveďte v poli pro název modelu názvy modelů všech komponentů) |  | ano
9.3 Délka kabelu (alespoň 5 m)
| 9.4 Záruka po dobu 36 měsíců s reakcí NBD |  | ano
CENA CELKEM ZA 1 KUS (v Kč bez DPH)
POČET KUSŮ |  |  | 2
10 | PROPOJOVACÍ KABEL QSFP+ 4x SFP+: | 5
| 10.1 Strana QSFP+ je kompatibilní se switchem typu A |  | ano
| 10.2 Strany SFP+ jsou kompatibilní se switchem typu B |  | ano
| 10.3 Typ kabelu je QSFP+ to 4x SFP+ nebo jde o ekvivalentní sestavu transceiverů a optických kabelů (v takovém případě uveďte v poli pro název modelu názvy modelů všech komponentů) |  | ano
10.4 Délka kabelu (alespoň 3 m)
10.5 Délka rozpletené části kabelu (alespoň 2 m)
| 10.6 Záruka po dobu 36 měsíců s reakcí NBD |  | ano
CENA CELKEM ZA 1 KUS (v Kč bez DPH)
POČET KUSŮ |  |  | 3
11 | OPTICKÝ KABEL LC LC: | 5
| 11.1 Konektory jsou typu LC/UPC |  | ano
| 11.2 Dvojice vláken je křížená a typu OM4 |  | ano
11.3 Délka kabelu (alespoň 2 m)
| 11.4 Záruka po dobu 36 měsíců s reakcí NBD |  | ano
CENA CELKEM ZA 1 KUS (v Kč bez DPH)
POČET KUSŮ |  |  | 18
12 | OPTICKÝ KABEL MPO 4x LC: | 5
| 12.1 Konektor je MPO na jedné straně a čtyřikrát LC/UPC na druhé straně |  | ano
| 12.2 Vlákna jsou typu OM4 |  | ano
12.3 Délka kabelu (alespoň 2 m)
12.4 Délka rozpletené části kabelu (alespoň 1 m)
| 12.5 Záruka po dobu 36 měsíců s reakcí NBD |  | ano
CENA CELKEM ZA 1 KUS (v Kč bez DPH)
POČET KUSŮ |  |  | 12
NABÍDKOVÁ CENA CELKEM (v Kč bez DPH)