## Tab.výkonů
Příloha č.1
Tabulka výkonů
zařízení |  |  | typ | přívod odvod | množství vzduchu | externí tlak | ks | hmotnost | hladina akustického tlaku (výkonu) | elektrický příkon jednotkový |  |  | napětí / frekvence | topný výkon jednotkový | topný výkon | chladící výkon jednotkový | chladící výkon | ovládání | Pozn.: | umístění(m.č.)
[11 empty] | proud odběrový | doporučené jištění
č. | název | pozice |  |  | ( m3/h ) | (Pa) |  | (kg) | (dBA) | ( kW ) | ( A ) | ( A ) | ( V/Hz ) | (kW) | (kW) | (kW) | (kW)
1. | Chlazení PhD pracovny 5008 a 6033 | 1.1 | Venkovní kondenzační jednotka Multisplit | oběh |  |  | 1 | 68 | 64 | 3.15 | 14.42 | C/32 A | 230/50 |  |  | 9 | 9 | Si |  | střecha 5NP
|  | 1.2 | Vnitřní chladící jednotka nástěnná | oběh |  |  | 1 | 10 | 45 | [6 empty] | 4.2 | 4.2 |  |  | 6033
|  | 1.3 | Vnitřní chladící jednotka nástěnná | oběh |  |  | 1 | 14.5 | 45 | [6 empty] | 6 | 6 |  |  | 5008
2. | Chlazení PhD pracovny 3022 | 2.1 | Venkovní kondenzační jednotka Split | oběh |  |  | 1 | 50 | 63 | 1.94 |  | C/16 A | 230/50 |  |  | 6 | 6 | Si |  | střecha 5NP
|  | 2.2 | Vnitřní chladící jednotka nástěnná | oběh |  |  | 1 | 14.5 | 45 | [6 empty] | 6 | 6 |  |  | 3022
3. | Demontáž a zpětná montáž vnitřní chl. Jednotky 6030 | 3.1