## Tech. specifikace - standardy
Kancelářský nábytek a nábytek do výukových místností pro LF MU - jaro 2024
Estetiské nároky na prvek jsou vyjádřeny přiloženým vyobrazením. Dodavatel je oprávněn nabídnout rovnocenné řešení.
Použité vzorové vyobrazení dokumentuje slovně vymezené technické podmínky a umožňuje uchazečům utvořit si představu o estetických vlastnostech předmětu veřejné zakázky, které nelze popsat slovy.
Typizované položky
část VZ/ položka | Název jednotlivých požadavků | Ilustrační vizualizace | Specifikace položky | Model | Výrobce
část č. 1 VZ: Vybavení výukové místnosti - stůl a židle jako jeden kus nábytku | Stůl a židle jako jeden kus nábytku |  | stůl a židle jako jeden kus nábytku Stohovatelné, vzájemně kompatibilní - židli lze zasunout pod pracovní plochu stolu Z pozice "židle" se po překlopení zádové opěrky stává pracovní plocha stolu. Změna pozice židle na stolek a opačně,musí být proveditelná pouhým překlopení,, tj. intuitivně a jednoduše bez potřeby nářadí apod. materiál: plastový sedák i opěrka, ze které se po provedení změny stane pracovní plocha, kovový lakovaný rám nábytku nosnost: min. 130 kg Rozměry v x š x h (mm): výška 700-900 x šířka 600-700 x hloubka 600-700 barevné provedení: preferovaná šedá barva plastové opěrky/pracovní plochy, šedý lakovaný rám nábytku - případně upřesnění na základě katalogu dodavatele/ výrobce
část č. 2 VZ: Taburet – dílenská židle | Taburet – dílenská židle |  | Taburet - Židle otočná,dílenská/laboratorní koženková, prošívaná na kolečkách, kolečka pro měkké podlahy, 50 až 60 mm dobře udržovatelná, dobrá mechanická odolnost výškově stavitelný sedák min. v rozsahu 43 - 52 cm, plynový píst chromovaný pětiramenný kříž průměr sedáku 30 až 35 mm nosnost: min 150 kg bez područek a bez opěráku barva: preferovaná bledě modrá - případně výběr z katalogu dodavatele/ výrobce

## Položkový rozpočet
Kancelářský nábytek a nábytek do výukových místností pro LF MU - jaro 2024
část VZ/ položka | Název jednotlivých požadavků | barevné provedení/ barevná kombinace | Dobba dodání od účinnosti smlouvy | Počet ks | Cena za 1 ks v Kč bez DPH | Celková cena v Kč bez DPH | Číslo pracoviště | Název pracoviště | Kontaktní osoba pro převzetí zboží | Místo předání zboží | Zdroj financování
část č. 1 VZ: Vybavení výukové místnosti - stůl a židle jako jeden kus nábytku | Stůl a židle jako jeden kus nábytku | barevné provedení: preferovaná šedá barva plastové opěrky/pracovní plochy, šedý lakovaný rám nábytku - případně upřesnění na základě katalogu dodavatele/ výrobce | 90 dnů | 30 |  | 0 | 110228 | Všeobecná interní klinika | Sabina Haasová telefon: 549 49 1364 e‑mail: sabina.haasova@med.muni.cz | Fakultní nemocnice u svaté BRno Výuková místnost VIK, budova D2, 3.NP, FN Brno, Jihlavská 20, Brno | 1111/0002
část č. 2 VZ: Taburet – dílenská židle | Taburet – dílenská židle | barva: preferovaná bledě modrá - případně výběr z katalogu dodavatele/ výrobce | 60 dnů | 25 |  | 0 | 110615 | Katedra optometrie a ortoptiky | Lenka Herníková telefon: 549 49 7683 e‑mail: hernikova@med.muni.cz | Lékařská fakulta, Univerzitní budova Komenského kancelář: bud. K2/241 Komenského nám. 220/2 602 00 Brno | 1111/0001