## Příloha č. 1 Smlouvy
Technické podmínky a Technická specifikace nabízeného plnění |  |  | Příloha č. 1 Kupní smlouvy
Simulátory, modely a trenažéry pro LF MU 2024
část č.3 VZ: Simulátor pro arteriální kanylaci - horní končetina (dospělý jedinec)
TECHNICKÉ PODMÍNKY technická specifikace stanovená zadavatelem |  |  | TECHNICKÁ SPECIFIKACE NABÍZENÉHO PLNĚNÍ technická specifikace nabízená účastníkem
Popis parametru (Nabídka účastníka musí splňovat všechny níže uvedené požadavky a parametry specifikace. U parametrů vymezených minimální nebo maximální úrovní nebo rozmezím hodnot, musí nabídka uchazeče vyhovět alespoň stanovené požadované úrovni.) |  | Zadavatelem požadovaná hodnota | Pokud je zadavatelem po účastníkovi vyžadováno pouze uvedení, zda je příslušný požadovaný parametr splněn, pak účastník uvede ANO, že parametr splňuje) Pokud je zadavatelem u technického parametru požadován bližší popis nebo určení specifikace, pak je účastník povinen uvést bližší popis, výčet vlastností, konkrétní údaj nebo rozmezí hodnot jím nabízeného zboží
Z údajů uvedených účastníkem musí být zřejmé, že uchazečem nabízené zboží splňuje minimální technické požadavky stanovené zadavatelem - uchazeč uvede splnění požadovaného parametru ověřitelným způsobem, např. uvedením konkrétních hodnot, případně konkrétním odkazem na technické listy, výkresy apod.)
Obecné požadavky zadavatele Simulátor pro arteriální kanylaci - horní končetina (dospělý jedinec) Simulátor pro arteriální kanylaci bude využíván především při výuce studentů v rámci studijního programu Intenzivní péče. Simulátor umožní nácvik klíčových klinických dovedností k zajištění nezbytného monitoringu vitálních funkcí. Pro tyto účely musí simulátor splňovat tyto požadavky: 1. nabízí funkci realistického hmatatelného pulsu 2. nabízí funkci změny frekvence a kvality /intenzity/ pulsu 3. lze pozorovat zpětný tok krve při detekci cévy 4. nabízí realistický odpor stěny cévy při punkci jehlou 5. umožňuje provedení Allenova testu 6. umožňuje autommatické plnění cév krevního systému 7. umožňuje snadné čištení a údržbu (přístup k částem modelu vyžadujícím běžnou údržbu po použití je možný bez nástrojů)
Přístroj (zařízení) je tvořen těmito vzájemně propojenými a plně kompatibilními částmi: 1) Jednotka - Simulátor pro arteriální kanylaci - horní končetina (dospělý jedninec) 2) systém krevního oběhu / pumpa s automatickým plněněním cév
Položka č. 1 Jednotka - Simulátor pro arteriální kanylaci - horní končetina (dospělý jedninec) |  |  | Model - typové/výrobní označení | Výrobce
|  |  | vyplní dodavatel | vyplní dodavatel
Počet kusů: 1 kus
Účastníkem nabízená hodnota
Model horní končetiny
| model v životní velikosti dospělého jedince | ANO | vyplní dodavatel
| realisticka barva kůže | ANO | vyplní dodavatel
| realistický odpor stěny arterie při její punkci | ANO | vyplní dodavatel
| možnost provedení Allenova testu | ANO | vyplní dodavatel
| umožňuje snadné čištění a údržbu (přístup k částem modelu vyžadujícím běžnou údržbu po použití je možný bez nástrojů) | ANO | vyplní dodavatel
Výměnná část - kožní vložka pro punci
| imutuje kůži (odpor a pružnost) | ANO | vyplní dodavatel
| obsahuje cévy | ANO | vyplní dodavatel
| vyměnitelná kožní část, do které se provádí punkce | ANO | vyplní dodavatel
| samozacelovací schopnost - tj. po vytažení jehly nebo katétru/kanyly se otvor po vpichu vždy uzavře | ANO | vyplní dodavatel
| umožňuje provedení celého výkonu punkce arterie Seldingerovou metodou tj punkce žíly, zavedení vodiče, předdilataci a následně zavedení centrálního žilního katétru | ANO | vyplní dodavatel
| umožňuje opakované zavedení 20 G jehly over the needle. | ANO | vyplní dodavatel
| umožňuje snadné čištění a údržbu (přístup k částem modelu vyžadujícím běžnou údržbu po použití je možný bez nástrojů) | ANO | vyplní dodavatel
plnicí roztok /simulovaná krev |  | ANO | vyplní dodavatel
uživatelská příručka |  | ANO | vyplní dodavatel
úložný obal |  | ANO | vyplní dodavatel
Položka č. 2 Systém krevního oběhu / pumpa s automatickým plněním cév |  |  | Model - typové/výrobní označení | Výrobce
|  |  | vyplní dodavatel | vyplní dodavatel
Počet kusů: 1 kus
Účastníkem nabízená hodnota
Systém krevního oběhu / pumpa s automatickým plněním cév
| obsahuje čerpadlo pro cirkulaci simulační krve | ANO | vyplní dodavatel
| jednoduché napojení na model bez použití nástrojů, zcela těsnící systém napojení (bez rizika vytékaní při pumpování) | ANO | vyplní dodavatel
| regulace síly pulsu | ANO | vyplní dodavatel
| regulace frekvence pulsu | ANO | vyplní dodavatel
| obsahuje nádobku na přívod krve | ANO | vyplní dodavatel
| obsahuje síťový napájecí kabel | ANO | vyplní dodavatel
| umožňuje napájení z nabíjecí baterie se signalizací stavu nabití | ANO | vyplní dodavatel
| obsahuje signalizaci zobrazující aktuální stav krevního systému | ANO | vyplní dodavatel
| umožňuje snadné čištění a údržbu (přístup k částem modelu vyžadujícím běžnou údržbu po použití je možný bez nástrojů) | ANO | vyplní dodavatel
Položka č. 3 nahradní kožní části pro vpich
Účastníkem nabízená hodnota
| nahradní kožní části pro vpich min 2 ks | ANO | vyplní dodavatel
Položka č. 4 náhradní vyměnitelné cévy
Účastníkem nabízená hodnota
| náhradní vyměnitelné cévy | ANO | vyplní dodavatel
takto označené buňky vyplní účastník v rámci zpracování své nabídky