## Příloha č. 1 Smlouvy
Technické podmínky a Technická specifikace nabízeného plnění |  |  | Příloha č. 1 Kupní smlouvy
Simulátory, modely a trenažéry pro LF MU 2024
část č. 2 VZ: Simulátor porodnických patologií
TECHNICKÉ PODMÍNKY technická specifikace stanovená zadavatelem |  |  | TECHNICKÁ SPECIFIKACE NABÍZENÉHO PLNĚNÍ technická specifikace nabízená účastníkem
Popis parametru (Nabídka účastníka musí splňovat všechny níže uvedené požadavky a parametry specifikace. U parametrů vymezených minimální nebo maximální úrovní nebo rozmezím hodnot, musí nabídka uchazeče vyhovět alespoň stanovené požadované úrovni.) |  | Zadavatelem požadovaná hodnota | Pokud je zadavatelem po účastníkovi vyžadováno pouze uvedení, zda je příslušný požadovaný parametr splněn, pak účastník uvede ANO, že parametr splňuje) Pokud je zadavatelem u technického parametru požadován bližší popis nebo určení specifikace, pak je účastník povinen uvést bližší popis, výčet vlastností, konkrétní údaj nebo rozmezí hodnot jím nabízeného zboží
Z údajů uvedených účastníkem musí být zřejmé, že uchazečem nabízené zboží splňuje minimální technické požadavky stanovené zadavatelem - uchazeč uvede splnění požadovaného parametru ověřitelným způsobem, např. uvedením konkrétních hodnot, případně konkrétním odkazem na technické listy, výkresy apod.)
Simulátor porodnických patologií |  |  | Model - typové/výrobní označení | Výrobce
|  |  | vyplní dodavatel | vyplní dodavatel
Počet kusů: 1 kus
Účastníkem nabízená hodnota
Simulátor porodnických patologií |  | ANO | vyplní dodavatel
simulace realistických porodních scénářů - běžný porod, různé porodní polohy a porodní komplikací |  | ANO | vyplní dodavatel
použití jako stolní model pro demonstraci nebo nošení na těle pro usnadnění a zvýšení simulace |  | ANO | vyplní dodavatel
modul C-section pro císařský řez |  | ANO | vyplní dodavatel
možnost simulace různých druhů porodních mechanik - břišní a vaginální vyšetření, operační porod VEXem a porod plodu v poloze koncem pánevním |  | ANO | vyplní dodavatel
takto označené buňky vyplní účastník v rámci zpracování své nabídky