## Tab.výkonů
Příloha č.1
Tabulka výkonů
zařízení |  |  |  | typ | přívod odvod | množství vzduchu | externí tlak | ks | hmotnost | hladina akustického tlaku (výkonu) | elektrický příkon jednotkový |  |  | napětí / frekvence | topný výkon jednotkový | topný výkon | chladící výkon jednotkový | chladící výkon | ovládání | Pozn.: | umístění(m.č.)
[12 empty] | proud odběrový | doporučené jištění
č. | název | pozice |  |  |  | ( m3/h ) | (Pa) |  | (kg) | (dBA) | ( kW ) | ( A ) | ( A ) | ( V/Hz ) | (kW) | (kW) | (kW) | (kW)
1. | Větrání sociálních zařízení | 1.1 | Multivac | CK 160 C | odvod | 420 | 150 | 1 | 4 | 45 | 0.108 | 0.47 |  | 230/50 |  |  |  |  | Si | spínání se světlem a doběhem - zajistí profese Si | 5037
|  | 1.2 | Multivac | CK 250 A | odvod | 420 | 200 | 1 | 5 | 53 | 0.126 | 0.56 |  | 230/50 |  |  |  |  | Si | spínání se světlem a doběhem - zajistí profese Si | 5037