## FPLC konfigurace 1
Příloha č. 1 - Technická specifikace
Vyplní dodavatel
Základní požadavky zadavatele
Rychlý proteinový kapalinový chromatograf (FPLC), který bude používán k izolaci a purifikaci proteinů.
Požadované technické a funkční vlastnosti (nabídky uchazečů musí splňovat všechny níže uvedené parametry. U hodnocených parametrů musí nabídka vyhovět alespoň stanovené požadované úrovni) | Požadovaná hodnota | Nabídka uchazeče (uchazeči uvedou splnění požadovaného parametru ověřitelným způsobem, např. konkrétním odkazem na technické listy, výkresy apod.)
Průtok v rozsahu alespoň min. - max. | 0.005 ≤ 20 ml/min | Vyplní dodavatel
Přístroj bude umístěn do chladničky, maximální velikost přístroje (š x h) | max 550x600 mm | Vyplní dodavatel
Maximální hmotnost přístroje | 65 kg | Vyplní dodavatel
Maximální pracovní tlak alespoň | 5 MPa | Vyplní dodavatel
UV-monitor (filtry 260 a 280 nm) | ano | Vyplní dodavatel
Sběrač frakcí s variabilními držáky umožňující sběr do zkumavek o objemu 1,5-2 ml, 15 a 50 ml, hlubokých jamkových destiček o objemu 0,5-2,0 ml | ano | Vyplní dodavatel
Detektor vodivosti v rozsahu alespoň 0.05-900.0 mS/cm | 0.05-900.0 mS/cm | Vyplní dodavatel
Automatické dávkování vzorku kontrolované vzduchovým senzorem | ano | Vyplní dodavatel
Ovládací software musí být schopen pracovat v multiúrovňovém režimu uživatelů, řídit sestavu, obsahovat šablony metod, úpravu elučních křivek, kalibrace, matematické modelování, uchovávání údajů o použitých kolonách. Trvalá licence součástí dodávky. | ano | Vyplní dodavatel
Řídící PC musí svými parametry odpovídat nárokům řízených procesů a splňovat základní standardy, síťová karta. | ano | Vyplní dodavatel
Pístové pumpy (materiály vysoce chemicky odolné, např. titan, píst safírový nebo rubinový) | 2 ks | Vyplní dodavatel
Pumpa pro čerpání vzorků velkých objemů do kolon, maximální velikost pumpy (hxšxv) 400x300x300mm, pumpa musí být schopna detekovat a odstranit bubliny, průtok nastavitelný alespoň v rozsahu 0.05 - 25 ml/min | ano | Vyplní dodavatel
Vstupní ventily umožňující použití několika různých pufrů a čistících roztoků v jednom purifikačním kroku (nejméně 5 vstupů) | ano | Vyplní dodavatel
Výstupní ventil pro přepínání mezi výstupní pozicí, odpadem a sběračem frakcí | ano | Vyplní dodavatel
Detektor vzduchu za vstřikovacím ventilem pro ochranu kolony | ano | Vyplní dodavatel
Mixer pro tvorbu binarniho gradientu | ano | Vyplní dodavatel
Schopnost dávkování malého množství vzorku (alespoň 50-2000 µl objemy) | ano | Vyplní dodavatel
Omezovač průtoku , sada filtrů, čistící sada se stříkačkou | ano | Vyplní dodavatel
držáky na lahve, falcony a velké kolony | ano | Vyplní dodavatel
držák na malé kolony | ano | Vyplní dodavatel
víka na lahve s průchody pro hadice | ano | Vyplní dodavatel
Uživatelský manuál v tištěné formě v anglickém jazyce | ano | Vyplní dodavatel
Smyčka na aplikaci vzorku, 100 UL | 2 ks | Vyplní dodavatel
Smyčka na aplikaci vzorku, 1 ml | 2 ks | Vyplní dodavatel
Smyčka na aplikaci vzorku, 2 ml | 2 ks | Vyplní dodavatel
Smyčka na aplikaci vzorku, 5 ml | 2 ks | Vyplní dodavatel
Aparát pro injekci vzorku s pomocí jehly | ano | Vyplní dodavatel
Monitorovani pH v rozmezí 0-14 | ano | Vyplní dodavatel
Součástí dodávky bude základní sada náhradních dílů spotřební povahy, např. šroubů, spojek a kapilár, náhradní vstupní filtr, řezačka hadic, víka šroubů, uzavírací zátky, držáky hadic, kolon a lahví, smyčky pro aplikaci malých objemů vzorků, aparát pro aplikaci vzorku pomocí jehly | ano | Vyplní dodavatel
Dodavatel musí být schopen poskytnout výrobcem autorizovaný záruční i pozáruční servis (doloženo certifikátem) | ano | Vyplní dodavatel
Kolona pro purifikaci biomolekul metodou SEC, objem max 24 ml, objem separovaného vzorku 500 ul. Rozlišení biomolekul v rozsahu Mr = 10 000 až 600 000 | 1 ks | Vyplní dodavatel

## FPLC konfigurace 2
Příloha č. 1 - Technická specifikace
Vyplní dodavatel
Základní požadavky zadavatele
Rychlý proteinový kapalinový chromatograf (FPLC), který bude používán k izolaci a purifikaci proteinů.
Požadované technické a funkční vlastnosti (nabídky uchazečů musí splňovat všechny níže uvedené parametry. U hodnocených parametrů musí nabídka vyhovět alespoň stanovené požadované úrovni) | Požadovaná hodnota | Nabídka uchazeče (uchazeči uvedou splnění požadovaného parametru ověřitelným způsobem, např. konkrétním odkazem na technické listy, výkresy apod.)
Stavebnicová konstrukce: sestava dále umožňuje případné pozdější rozšíření o další komponenty. Jednotlivé jednotky jsou vyměnitelné v místě instalace. | ano | Vyplní dodavatel
Zapojitelnost na další vnější detektory, jako např. detektor statického rozptylu světla a refraktometr. | ano | Vyplní dodavatel
Dvě dvou-pístové pumpy umožňující průtok alespoň 0.001 – 25 ml/min, a práci při pracovním tlaku alespň v rozsahu 0 – 20 MPa. | ano | Vyplní dodavatel
Detektor absorbce UV/VIS světla alespoň v rozsahu ve vlnových délkách 190 až 700nm s možností monitorovat až tři vlnové délky současně. Detektor absorbce má interní objem maximálně 0,8 μL. | ano | Vyplní dodavatel
Sběrač frakcí umožňující volit objem sbíraných frakcí minimálně objemu 8 μL. Zařízení je schopno monitorovat ukapávaní frakcí a zapisovat pozici jednotlivých frakcí. Zařízení obsahuje odkapávací zařízení, které je fakticky schopno oddělovat frakce minimálně objemu 8 μL. | ano | Vyplní dodavatel
Sběrač frakcí umožňující použití nádobek velikostí 0.5, 1.5, 2 a 50 mL, a mikro-titračních destiček s 96-ti jamkami. | ano | Vyplní dodavatel
Nástřikový ventil umožňující nástřik vzorků o objemu od 10 μL, a má interní objem maximálně 1 μL | ano | Vyplní dodavatel
Nástřikové smyčky včetně utahovacích šroubů pro každou smyčku, smyčky pro objem 10 μL, součástí dodávky | 3 kusy | Vyplní dodavatel
Nástřikové smyčky včetně utahovacích šroubů pro každou smyčku, smyčky pro objem 50 μL, součástí dodávky | 3 kusy | Vyplní dodavatel
Nástřikové smyčky včetně utahovacích šroubů pro každou smyčku, smyčky pro objem 100 μL, součástí dodávky | 3 kusy | Vyplní dodavatel
Nástřikové smyčky včetně utahovacích šroubů pro každou smyčku, smyčky pro objem 500 μL, součástí dodávky | 1 kus | Vyplní dodavatel
Součástí dodávky je sada hadiček propojující jednotlivé moduly, z odolného materiálu s nízkou přilnavostí o vnitřním průměru do 0,5 mm | ano | Vyplní dodavatel
Součástí dodávky je základní sada náhradních dílů spotřební povahy, např. šroubů, spojek a kapilár, náhradní vstupní filtr, řezačka hadic, víka šroubů, uzavírací zátky, držáky hadic, smyčky pro aplikaci malých objemů vzorků, sada hadiček, aparát pro aplikaci vzorku pomocí jehly | ano | Vyplní dodavatel
Možnost míchat gradienty mobilních fází. | ano | Vyplní dodavatel
Součástí dodávky jsou dva držáky kolon pro kolony o vnějším průměru 10-50 mm. | ano | Vyplní dodavatel
Detektor vodivosti mobilní fáze o interním objemu maximálně 5,4 μL. | ano | Vyplní dodavatel
Mixovací komora s interním objemem maximálně 0,6 mL | ano | Vyplní dodavatel
Zařízení je odolné i pro práci za nízkých teplot od + 4°C. | ano | Vyplní dodavatel
Součástí dodávky je kontrolní a datová stanice (řídící jednotka), včetně LCD monitoru o uhlopříčce alespoň 21“. | ano | Vyplní dodavatel
Ovládací a vyhodnocovací software umožňující řízení systému, poskytujícího různé úrovně obsluhy (od pouhého provedení analýzy po sofistikované programování sekvencí metod a změny konfigurace systému), sledování funkce systému v reálném čase, zaznamenávání všech událostí a měřených dat, nemožnost měnit zdrojová data, umožnit opakované vyhodnocování zdrojových dat. Možnost tvorby různých forem tištěných zpráv, možnost exportu dat do dalších aplikací Windows nebo v obecně užitelném formátu. Software obsahuje elektronický manuál. | ano | Vyplní dodavatel