## CD
Příloha č. 1 - Technické podmínky Spektrometr cirkulárního dichroismu
Typové označení přístroje
Vyplní dodavatel
Základní požadavky zadavatele
Předmětem veřejné zakázky je dodávka spektrometru pro měření cirkulárního dichroismu. Přístroj musí být schopný měřit také absorbanci a umožňovat měření roztoků biomolekul v širokém rozsahu vlnových délek a teplot.
Požadované technické a funkční vlastnosti (nabídky uchazečů musí splňovat všechny níže uvedené parametry. U hodnocených parametrů musí nabídka vyhovět alespoň stanovené požadované úrovni) | Požadovaná hodnota | Nabídka uchazeče (Pokud je zadavatelem u daného parametru požadován číselný údaj, je ho uchazeč povinen uvést, v opačném případě bude zadavatel vycházet z jím minimální stanovené hodnoty - viz. sloupec Požadovaná hodnota, uchazeči uvedou splnění požadovaného parametru ověřitelným způsobem, např. konkrétním odkazem na technické listy, výkresy apod.)
Spektrometr cirkulárního dichroismu (CD) pro studium struktury biomolekul v roztoku | ano | Vyplní dodavatel
Detekční mód | CD i absorbance | Vyplní dodavatel
Světelným zdrojem je xenonová lampa s příkonem do 200 W | ano | Vyplní dodavatel
Rozsah použitelných vlnových délek | 170-1150 nm nebo větší | Vyplní dodavatel
Lampa je ovládána pomocí softwaru | ano | Vyplní dodavatel
Optická kalibrace umožňuje vícebodovou kalibraci v celém dostupném rozsahu vlnových délek | ano | Vyplní dodavatel
Přesnost měření vlnové délky | Odchylka musí být nejvýše: ± 0.1 nm (pro hodnoty pod 500 nm); ± 0.4 nm (pro hodnoty 500 až 900 nm); ± 1.0 nm (pro hodnoty nad 900 nm) | Vyplní dodavatel
Reprodukovatelnost měření vlnové délky | maximální odchylka ± 0.05 nm | Vyplní dodavatel
Šířka spektrálního pásma | nastavitelná v rozsahu od 0,01 nm do 25 nm nebo větším | Vyplní dodavatel
Přesnost měření šířky pásma | Odchylka nejvýše ± 0.1 nm při 267 nm | Vyplní dodavatel
Šířka štěrbiny nastavitelná | v rozsahu 0,125 - 10000 μm nebo větším | Vyplní dodavatel
Digitální integrační čas měření | nastavitelný v rozsahu alespoň 0.05 ms - 200 s nebo větším | Vyplní dodavatel
Rozsah měření CD | alespoň ± 8000 mdeg | Vyplní dodavatel
Rozlišení CD | alespoň 0.000001 mdeg nebo lepší | Vyplní dodavatel
Rozptyl světla | < 3 ppm při 200 nm | Vyplní dodavatel
Minimální citlivost pro CD měření (při šířce pásma 1 nm a integračním času 2 s) | 0,03 mdeg nebo lepší v rozsahu vlnových délek 200 - 500 nm | Vyplní dodavatel
Stabilita základní čáry (baseline drift) | ≤ 0.01 mdeg/hod | Vyplní dodavatel
Rozsah měření absorbance v UV oblasti | alespoň 0 - 5 AU | Vyplní dodavatel
Měření absrobance v módu krokování (stepped scan) | ano | Vyplní dodavatel
Oplach systému dusíkem v okolí světelného zdroje, monochromátoru i vzorkovací komory s možností regulace rychlosti průtoku dusíku | ano | Vyplní dodavatel
Spotřeba dusíku pro měření při 180 nm | 5 l/min nebo méně | Vyplní dodavatel
Kontrolní mechanismus pro detekci selhání průtoku dusíku | ano | Vyplní dodavatel
Teplotní rozsah měření | -20 až +120 °C nebo větší | Vyplní dodavatel
Přesnost měření teploty | alespoň 0,01 °C | Vyplní dodavatel
Odchylka teploty od nastavené hodnoty (v rozsahu teplot 0 - 80 °C) | ± 0.2°C nebo menší | Vyplní dodavatel
Reprodukovatelnost měření teploty | maximální odchylka ±0,05 °C | Vyplní dodavatel
Záruka na přístroj | alespoň 12 měsíců | Vyplní dodavatel
Prodávající (uchazeč) prohlašuje, že dodávka bude vyhovovat všem výše uvedeným požadavkům Kupujícího (zadavatele). Pokud by se v průběhu přípravy a realizace dodávky ukázalo, že ke splnění požadavků Kupujícího dle této přílohy je nezbytné dodání dalších zařízení, součástí či příslušenství nebo provedení dalších služeb či prací, zavazuje se Prodávající dodat tato zařízení a provést tyto práce či služby jako součást plnění dodávky dle smlouvy bez zvýšení Kupní ceny (zmíněné dodávky, práce či služby nebudou mít charakter vícedodávek či víceprací).