## Příloha č. 1 Smlouvy
Technické podmínky a Technická specifikace nabízeného plnění |  | Příloha č. 1 Kupní smlouvy
Programovatelný tahač skleněných mikroelektrod
TECHNICKÉ PODMÍNKY technická specifikace stanovená zadavatelem |  | TECHNICKÁ SPECIFIKACE NABÍZENÉHO PLNĚNÍ technická specifikace nabízená účastníkem
Popis parametru (Nabídka účastníka musí splňovat všechny níže uvedené požadavky a parametry specifikace. U parametrů vymezených minimální nebo maximální úrovní nebo rozmezím hodnot, musí nabídka uchazeče vyhovět alespoň stanovené požadované úrovni.) | Zadavatelem požadovaná hodnota | Pokud je zadavatelem po účastníkovi vyžadováno pouze uvedení, zda je příslušný požadovaný parametr splněn, pak účastník uvede ANO, že parametr splňuje Pokud je zadavatelem u technického parametru požadován bližší popis nebo určení specifikace, pak je účastník povinen uvést bližší popis, výčet vlastností, konkrétní údaj nebo rozmezí hodnot jím nabízeného zboží
Z údajů uvedených účastníkem musí být zřejmé, že uchazečem nabízené zboží splňuje minimální technické požadavky stanovené zadavatelem - uchazeč uvede splnění požadovaného parametru ověřitelným způsobem, např. uvedením konkrétních hodnot, případně konkrétním odkazem na technické listy, výkresy apod.)
Obecné požadavky na zařízení: Je požadováno dodání nového, doposud nepoužitého a nerestaurovaného zařízení. Zařízení musí umožňovat tahání skleněných mikroelektrod použitelných jak pro měření technikou patch clamp, tak technikou vysokoodporové vpichové mikroelektrody. Je požadována vysoká přesnost a reproducibilita tahání s cílem získat stejný průměr otvoru mikroelektrod se stejným programem a stejnými parametry. Musí být možné automatické upevnění mikroelektrody a automatický polishing špičky mikroelektrody teplem jako součást programu.
Programovatelný tahač skleněných mikroelektrod |  | Model - typové/výrobní označení | Výrobce
|  | vyplní dodavatel | vyplní dodavatel
Počet kusů: 1 ks |  | Účastníkem nabízená hodnota
Obecný požadavek | je požadováno dodání nového zařízení, které nebylo doposud použito, ani nebylo restaurováno | ANO / NE
Programy - upevnění mikrokapilár | automatické upevnění tahaných mikrokapilár | ANO / NE
Programy - počet | mělo by být možné specifikovat a uložit min. 60 různých programů pro tahání mikroelektrod | ANO / NE
Programy - kroky | musí být k dispozici jedno- a dvoukrokové programy pro tahání, jednotlivé kroky musí být možné definovat samostatně, musí být k dispozici min. 6 předběžných tahů | ANO / NE + podrobnější popis včetně hodnot
Programy - parametry | musí být možné nastavit jak sílu, tak čas ohřevu i tahu s cílem přizpůsobit program pro tahání zamýšleného typu mikroelektrod | ANO / NE
Programy - typ mikroelektrod | musí být možné tahání jak mikroelektrod pro měření technikou patch clamp (průměr otvoru ve špičce mikroelektrody min. mezi 1 a 60 µm) a rovněž vysokoodporových vpichových mikroelektrod (maximální odpor - min. 90 MΩ) | ANO / NE + podrobnější popis včetně hodnot
Programy - mikroelektrody | musí umožnit automatickou kompenzaci variace tloušťky skleněných kapilár | ANO / NE
Programy - mikroelektrody | musí umožnit automatický polishing špičky mikroelektrody teplem jako součást programu | ANO / NE
Kompatibilita s mikroelektrodami | musí být kompatibilní s mikrokapilárami z borosilikátového skla s vnějším průměrem 1,5 mm a s délkou 7,5 -8,0 cm | ANO / NE + podrobnější popis včetně hodnot
Bez nutnosti pravidelné kalibrace | Ano | ANO / NE
Uživatelská příručka (česky nebo anglicky) | Ano | ANO / NE
Zdrojové napětí | 220 - 240 V AC, 50 - 60 Hz | ANO / NE
Maximální rozměry (šířka 60 cm x hloubka 40 cm x výška 40 cm) | Ano + udat hodnoty | ANO / NE + podrobnější popis včetně hodnot
Váha mezi 25 a 35 kg | Ano + udat hodnotu | ANO / NE + podrobnější popis včetně hodnot
Záruční doba | min. 24 měsíců | ANO / NE + podrobnější popis včetně hodnot