## Příloha č. 1 Smlouvy
Technické podmínky a Technická specifikace nabízeného plnění |  | Příloha č. 1 Kupní smlouvy
Rentgenový fantom pro Kliniku radiologie a nukleární medicíny LF MU
TECHNICKÉ PODMÍNKY technická specifikace stanovená zadavatelem |  | TECHNICKÁ SPECIFIKACE NABÍZENÉHO PLNĚNÍ technická specifikace nabízená účastníkem
Popis parametru (Nabídka účastníka musí splňovat všechny níže uvedené požadavky a parametry specifikace. U parametrů vymezených minimální nebo maximální úrovní nebo rozmezím hodnot, musí nabídka uchazeče vyhovět alespoň stanovené požadované úrovni.) | Zadavatelem požadovaná hodnota | Pokud je zadavatelem po účastníkovi vyžadováno pouze uvedení, zda je příslušný požadovaný parametr splněn, pak účastník uvede ANO, že parametr splňuje) Pokud je zadavatelem u technického parametru požadován bližší popis nebo určení specifikace, pak je účastník povinen uvést bližší popis, výčet vlastností, konkrétní údaj nebo rozmezí hodnot jím nabízeného zboží
Z údajů uvedených účastníkem musí být zřejmé, že uchazečem nabízené zboží splňuje minimální technické požadavky stanovené zadavatelem - uchazeč uvede splnění požadovaného parametru ověřitelným způsobem, např. uvedením konkrétních hodnot, případně konkrétním odkazem na technické listy, výkresy apod.)
Rentgenový fantom pro Kliniku radiologie a nukleární medicíny LF MU |  | Model - typové/výrobní označení | Výrobce
|  | vyplní dodavatel | vyplní dodavatel
Počet kusů: 1 kus
Účastníkem nabízená hodnota
Fantom celého těla k nácviku vyšetřování pomocí CT | ANO | vyplní dodavatel
model celého těla v životní velikosti | výška 155 - 160 cm, váha 45-50 kg (snadná manipulace s fantomem) | vyplní dodavatel - uvede bližsí popis, konkrétní údaje/ hodnoty
model lze využít i k pořizování rentgenových snímků, které jsou velice věrné skutečnosti. | ANO | vyplní dodavatel
model neobsahuje žádné kovové ani kapalné části | rozdělit min. na 10 částí (hlava, každá ruka na 2 části, trup a každá noha na 2 části) | vyplní dodavatel - uvede bližsí popis, konkrétní údaje/ hodnoty
orgány odpovídají anatomii a mají odpovídající hodnotu HU (Haunsfieldovi jednotky) | ANO | vyplní dodavatel
vnitřní orgány: obsahuje alespoň mozek, obratle, klíční kosti, žebra, hrudní kost, krční obratle, lopatka, kyčle, stehenní kosti, plíce s plicními tepnami, průdušnice, játra s portální a jaterní žilou, ledviny, žlučník, slezina, aorta, horní dutá žíla, močovod, močový měchýř, prostata, konečník, esovitý tračník | ANO | vyplní dodavatel
rozdíl hodnot HU mezi slezinou a slinivkou břišní musí být alespoň 10 jednotek. | ANO | vyplní dodavatel
možnost polohování - ramena: rotace 360° v sagitální rovině, alespoň 180° do stran | ANO | vyplní dodavatel
možnost polohování - kolena a lokty: ohyb o 90° | ANO | vyplní dodavatel
možnost polohování - kyčelní klouby: vpřed alespoň 90° a abdukce alespoň 45° | ANO | vyplní dodavatel
model lze udržovat vleže v „žabí“ pozici a model může vzpažit | ANO | vyplní dodavatel
model má obě končetiny v oblasti rukou pokryty ochranným transparentním vystužením | ANO | vyplní dodavatel
radiologická absorpce a Hounsfieldova jednotka velice blízká lidskému tělu při 80keV. | ANO | vyplní dodavatel
jednotlivé části končetin a trup bez viditelných lepených spojů či stop po spojování, mimo kloubní spojení. | ANO | vyplní dodavatel
model obsahuje samostatný stojan pro uchycení hlavy s možností polohování | ANO | vyplní dodavatel
možnost dodatečného rozšíření fantomu o paži s frakturou předloktí a desky simulující pacienta s BMI 32 a 40 | ANO | vyplní dodavatel
součástí balení je sada radiologických snímků ve standardní projekcí | min. 20 ks | vyplní dodavatel - uvede bližsí popis, konkrétní údaje/ hodnoty
materiál měkkých tkání a orgánů – pryskyřice na bázi uretanu (v RTG obraze má stejné vlastnosti jako živý člověk) | ANO | vyplní dodavatel
takto označené buňky vyplní účastník v rámci zpracování své nabídky