## Příloha č. 1 Smlouvy
Technické podmínky a Technická specifikace nabízeného plnění |  |  | Příloha č. 1 Kupní smlouvy
Systém silových desek a vyhodnocovacího software pro analýzu chůze a rovnováhy
TECHNICKÉ PODMÍNKY technická specifikace stanovená zadavatelem |  |  | TECHNICKÁ SPECIFIKACE NABÍZENÉHO PLNĚNÍ technická specifikace nabízená účastníkem
Popis parametru (Nabídka účastníka musí splňovat všechny níže uvedené požadavky a parametry specifikace. U parametrů vymezených minimální nebo maximální úrovní nebo rozmezím hodnot, musí nabídka uchazeče vyhovět alespoň stanovené požadované úrovni.) |  | Zadavatelem požadovaná hodnota | Pokud je zadavatelem po účastníkovi vyžadováno pouze uvedení, zda je příslušný požadovaný parametr splněn, pak účastník uvede ANO, že parametr splňuje) Pokud je zadavatelem u technického parametru požadován bližší popis nebo určení specifikace, pak je účastník povinen uvést bližší popis, výčet vlastností, konkrétní údaj nebo rozmezí hodnot jím nabízeného zboží
Z údajů uvedených účastníkem musí být zřejmé, že uchazečem nabízené zboží splňuje minimální technické požadavky stanovené zadavatelem - uchazeč uvede splnění požadovaného parametru ověřitelným způsobem, např. uvedením konkrétních hodnot, případně konkrétním odkazem na technické listy, výkresy apod.)
!!! Kupující upozorňuje Prodávajícího, že vzhledem k plánovanému umístění Zboží (přístroje), musí být Zboží stěhovatelné vstupním otvorem (dveřmi) o rozměrech 196 x 89 cm !!!
Transportní trasa: dodávka zboží je určena do přízemního podlaží.
Silová deska |  |  | Model - typové/výrobní označení | Výrobce
|  |  | vyplní dodavatel | vyplní dodavatel
Počet kusů: 4 ks |  |  | Účastníkem nabízená hodnota
Deska musí mít rozměry minimálně 1200x600x100mm |  | ANO | vyplní dodavatel
Deska musí zachycovat síly v osách Fz, Fy, Fx včetně monetů sil Mz, My, Mx |  | ANO | vyplní dodavatel - uvede bližší popis, konkrétní údaje/hodnoty
Deska musí mít rozsah měření v ose Fz minimálně 18kN |  | ANO | vyplní dodavatel - uvede bližší popis, konkrétní údaje/hodnoty
Frekvence snímání v ose Fx, Fy musí být minimálně 700Hz |  | ANO | vyplní dodavatel - uvede bližší popis, konkrétní údaje/hodnoty
Frekvence snímání v ose Fz minimálně 520Hz |  | ANO | vyplní dodavatel - uvede bližší popis, konkrétní údaje/hodnoty
Deska musí mít digitální výstup bez nutnosti konverze dodatečným A/D převodníkem |  | ANO | vyplní dodavatel - uvede bližší popis, konkrétní údaje/hodnoty
Každý jednotlivý kanál musí mít rozlišení alespoň 24 bitů |  | ANO | vyplní dodavatel - uvede bližší popis, konkrétní údaje/hodnoty
Povrch měřící desky musí mít protiskluzovou úpravu |  | ANO | vyplní dodavatel
Deska musí splňovat alespoň stupeň ochrany IP65 |  | ANO | vyplní dodavatel
Součástí dodávky musí být montážní rám pro uchycení do betonové podlahy včetně řešení případných nerovností na místě realizace |  | ANO | vyplní dodavatel
Součástí dodávky musí být kompletní kabeláž pro napájení a přenost dat do pracovní stanice |  | ANO | vyplní dodavatel
Systém musí obsahovat synchronizační zařízení |  | ANO | vyplní dodavatel
Sestava musí být zapojitelná to tzv. chainu |  | ANO | vyplní dodavatel
Sestava musí pracovat i s externím signálem pro synchronizaci s ostatním zařízením |  | ANO | vyplní dodavatel - uvede bližší popis, konkrétní údaje/hodnoty
Součástí dodávky musí být pracovní stanice |  | ANO | vyplní dodavatel - uvede bližší popis, konkrétní údaje/hodnoty
Součástí systému měřících desek musí být ovládací software včetně vyhodnocovacího modulu |  | ANO | vyplní dodavatel - uvede bližší popis, konkrétní údaje/hodnoty
takto označené buňky vyplní účastník v rámci zpracování své nabídky