## Příloha č. 1 Smlouvy
Technické podmínky a Technická specifikace nabízeného plnění |  |  | Příloha č. 1 Kupní smlouvy
Inkubátor s H2O2 sterilizací
TECHNICKÉ PODMÍNKY technická specifikace stanovená zadavatelem |  |  | TECHNICKÁ SPECIFIKACE NABÍZENÉHO PLNĚNÍ technická specifikace nabízená účastníkem
Popis parametru (Nabídka účastníka musí splňovat všechny níže uvedené požadavky a parametry specifikace. U parametrů vymezených minimální nebo maximální úrovní nebo rozmezím hodnot, musí nabídka uchazeče vyhovět alespoň stanovené požadované úrovni.) |  | Zadavatelem požadovaná hodnota | Pokud je zadavatelem po účastníkovi vyžadováno pouze uvedení, zda je příslušný požadovaný parametr splněn, pak účastník uvede ANO, že parametr splňuje) Pokud je zadavatelem u technického parametru požadován bližší popis nebo určení specifikace, pak je účastník povinen uvést bližší popis, výčet vlastností, konkrétní údaj nebo rozmezí hodnot jím nabízeného zboží
Z údajů uvedených účastníkem musí být zřejmé, že uchazečem nabízené zboží splňuje minimální technické požadavky stanovené zadavatelem - uchazeč uvede splnění požadovaného parametru ověřitelným způsobem, např. uvedením konkrétních hodnot, případně konkrétním odkazem na technické listy, výkresy apod.)
Položka č. 1 Inkubátor s H2O2 sterilizací |  |  | Model - typové/výrobní označení | Výrobce
|  |  | vyplní dodavatel | vyplní dodavatel
Počet kusů: 1 ks |  |  | Účastníkem nabízená hodnota
vnitřní objem | Maximální otáčky alespoň 90 000 RPM | v rozmezí 200-235 litrů | vyplní dodavatel - uvede bližší popis, konkrétní údaje/ hodnoty
provedení s integrovaným policovým systémem a oblými rohy pro snadné čištění | Maximální odstředivá síla dosažitelná s výkyvným rotorem alespoň 480 000 x g | kapacita alespoň 20 ks 90 mm petriho misek na polici | vyplní dodavatel - uvede bližší popis, konkrétní údaje/ hodnoty
vnitřní dveře z tvrzeného skla | Nastavení teploty v rozmezí 0°C až +40°C s krokem po 1°C | Ano | vyplní dodavatel
ovládání a nastavení pomocí dotykového displeje s pamětí, USB port součástí | Přesnost temperování +-0,5 °C nebo lepší | Ano | vyplní dodavatel
elektronické zamykání s heslem pro zamezení neautorizovaného vstupu | Alespoň 10 akceleračních a 10 brzdících stupňů | Ano | vyplní dodavatel
rozměr vnější (hloubka x šířka x výška) | Nastavení času centrifugace od 1 min do 99:59 h a možnost stálé centrifugace | max. 80 cm x 80 cm x 100 cm | vyplní dodavatel - uvede bližší popis, konkrétní údaje/ hodnoty
součástí přístroje průchodka do vnitřního prostoru | Evakuace rotorového prostoru | o průměru minimálně 30 mm | vyplní dodavatel - uvede bližší popis, konkrétní údaje/ hodnoty
koncentrace CO2 | Detekce imbalance rotoru | 0 - 20 %; plus / mínus 0,15 % | vyplní dodavatel - uvede bližší popis, konkrétní údaje/ hodnoty
bezúdržbový duální IR sensor hladiny CO2 | Automatická identifikace rotorů | Ano | vyplní dodavatel
teplotní rozsah | Jednofázové napájení 230 V / 50 Hz, přístroj musí být tolerantní ke kolísavému napětí v el. síti v rozmezí 200 V až 260 V, aby nedocházelo k přerušení nebo ukončení dlouhodobé centrifugace | rozmezí +5°C od okolní teploty až +50 °C, plus / mínus 0,1 °C | vyplní dodavatel - uvede bližší popis, konkrétní údaje/ hodnoty
vnitřní prostor v provedení ze slitiny mědi a nerezu | Konektivita USB a ethernet | Ano | vyplní dodavatel
součástí jsou police ve shodném provedení jako vnitřní prostor inkubátoru | Z důvodu možnosti umístění v laboratori je maximální velikost (š x v x h) | minimálně 4 police, každá s maximální zátěží alespoň 7 kg | vyplní dodavatel - uvede bližší popis, konkrétní údaje/ hodnoty
možnost doplnění dalších polic až do maximálního počtu | Maximální hmotnost | alespoň 10 | vyplní dodavatel - uvede bližší popis, konkrétní údaje/ hodnoty
možnost průběžné dekontaminace vstupujícího vzduchu a vody ve zvlhčovací misce, bez poškození kultivovaných buněk, pomocí ozón free UV lampy s dlouhou životností minimálně 5000 provozních hodin | Možnost tvorby uživatelských účtů s víceúrovňovým přístupem uživatelů, ochrana heslem | Ano | vyplní dodavatel
možnost provedení peroxidové sterilizace s maximálním dobou průběhu 180 minut, včetně nutného příslušenství k jejímu provedení pomocí roztoku 6% peroxidu vodíku čistoty p.a. | Možnost programování uživatelských programů | Ano | vyplní dodavatel
vzduchový plášť – přímý ohřev ve stěnách, dnu a dveřích inkubátoru | Zobrazení reálné rychlosti a teploty rotoru grafem během centrifugace, grafy ukládány do historie | Ano | vyplní dodavatel
nezávislá regulace ohřevu dveří zabraňující rosení | Při navolení používaných originálních zkumavek přístroj zamezí překročení maximální odstředivé síly konkrétních zkumavek | Ano | vyplní dodavatel
nezávislá regulace ohřevu dna pro udržení vysoké vlhkosti | Software pro simulaci a výpočtů separačních podmínek součástí přístroje. | 95 % RH ± 5 % | vyplní dodavatel - uvede bližší popis, konkrétní údaje/ hodnoty
automatická kalibrace, automatický setup, alarm systém, autodiagnostika | Přístroj zobrazuje oktuální numerickou hodnotu dosaženého vakua | Ano | vyplní dodavatel
součástí příslušenství modelu 1 ks redukční ventil pro připojení lahve CO2 | Doprava, instalace a zaškolení obsluhy musí být součástí nabídky | Ano | vyplní dodavatel
součástí příslušenství modelu požadujeme veškeré příslušenství pro instalaci modulu IncuCyte (minimálně následující: 1 ks Stojan pro IncuCyte systém, 1 ks Vlhčící miska pro IncuCyte systém, 1 ks Kryt vlhčící misky pro IncuCyte systém) | Záruka na centrifugu alespoň 24 měsíců | Ano | vyplní dodavatel
napájecí napětí 230 V/50 Hz | Záruka na rotory alespoň 60 měsíců | Ano | vyplní dodavatel
součástí dodávky musí být veškeré příslušenství, které je nutné k plnému chodu zařízení |  | Ano | vyplní dodavatel
laboratorní CO2 inkubátor pro trvalé umístění analytického přístroje IncuCyte sloužícího k dlouhodobé analýze živých buněk |  | Ano | vyplní dodavatel
zařízení musí být nové (ne repasované nebo předváděcí) |  | Ano | vyplní dodavatel
takto označené buňky vyplní účastník v rámci zpracování své nabídky