## Technicke_podminky
Příloha č. 1 - Technické podmínky
Typové označení přístroje
Vyplní dodavatel
Základní požadavky zadavatele
Customer seeks a 10 mm dual probe for 500 MHz NMR spectrometer, allowing measurements with increased temperature of up to 150°C
Požadované technické a funkční vlastnosti (Nabídky uchazečů musí splňovat všechny níže uvedené parametry. U hodnocených parametrů musí nabídka vyhovět alespoň stanovené požadované úrovni) | Minimální požadovaná hodnota | Nabídka uchazeče (Uchazeč uvede ANO/NE. V případě, že je v technické specifikaci uvedena mezní hodnota rozměru nebo výkonu, je nutno uvést konkrétní hodnotu, které jím nabízené věci dosahují. Má se za to, že pokud uchazeč neuvede některou požadovanou hodnotu, jím nabízené věci dosahují minimální hodnoty uvedené zadavatelem ve sloupci "minimální požadovaná hodnota". Uchazeč níže uvedené hodnoty garantuje.)
Location | indoor in air-conditioned laboratory, 20 to 25 °C | Vyplní dodavatel
Detection nucleus | 13C | Vyplní dodavatel
Other nuclei | 1H | Vyplní dodavatel
Field/frequency lock | 2H | Vyplní dodavatel
Sample aggregation state | liquid | Vyplní dodavatel
Sample diameter | 10 mm | Vyplní dodavatel
Sample temperature control range | at least –40 to 150°C | Vyplní dodavatel
Magnetic field gradient direction | Z | Vyplní dodavatel
Magnetic field gradient strength | ≥ 0,2 T/m | Vyplní dodavatel
13C pulse width | ≤ 15 µs | Vyplní dodavatel
13C sensitivity on standard ASTM sample (S/N) | ≥750:1 | Vyplní dodavatel
Automatic tuning and matching | Yes | Vyplní dodavatel
Compatible with magnet Bruker ASCEND with magnetic field 11.75 T and working space diameter 54 mm | Yes | Vyplní dodavatel
Prodávající (uchazeč) prohlašuje, že dodávka bude vyhovovat všem výše uvedeným požadavkům Kupujícího (zadavatele). Pokud by se v průběhu přípravy a realizace dodávky ukázalo, že ke splnění požadavků Kupujícího dle této přílohy je nezbytné dodání dalších zařízení, součástí či příslušenství nebo provedení dalších služeb či prací, zavazuje se Prodávající dodat tato zařízení a provést tyto práce či služby jako součást plnění dodávky dle smlouvy bez zvýšení Kupní ceny (zmíněné dodávky, práce či služby nebudou mít charakter vícedodávek či víceprací).