## Příloha č. 1 Smlouvy
Technické podmínky a Technická specifikace nabízeného plnění |  |  | Příloha č. 1 Kupní smlouvy
Simulátory, modely a trenažéry pro Kliniku dětské anesteziologie a resuscitace LF MU 2024
TECHNICKÉ PODMÍNKY technická specifikace stanovená zadavatelem |  |  | TECHNICKÁ SPECIFIKACE NABÍZENÉHO PLNĚNÍ technická specifikace nabízená účastníkem
Popis parametru (Nabídka účastníka musí splňovat všechny níže uvedené požadavky a parametry specifikace. U parametrů vymezených minimální nebo maximální úrovní nebo rozmezím hodnot, musí nabídka uchazeče vyhovět alespoň stanovené požadované úrovni.) |  | Zadavatelem požadovaná hodnota | Pokud je zadavatelem po účastníkovi vyžadováno pouze uvedení, zda je příslušný požadovaný parametr splněn, pak účastník uvede ANO, že parametr splňuje) Pokud je zadavatelem u technického parametru požadován bližší popis nebo určení specifikace, pak je účastník povinen uvést bližší popis, výčet vlastností, konkrétní údaj nebo rozmezí hodnot jím nabízeného zboží
Z údajů uvedených účastníkem musí být zřejmé, že uchazečem nabízené zboží splňuje minimální technické požadavky stanovené zadavatelem - uchazeč uvede splnění požadovaného parametru ověřitelným způsobem, např. uvedením konkrétních hodnot, případně konkrétním odkazem na technické listy, výkresy apod.)
Položka č. 1 Pediatrický trenažér zajištění dýchacích cest – intubace, koniotomie a bronchoskopie |  |  | Model - typové/výrobní označení | Výrobce
|  |  | vyplní dodavatel | vyplní dodavatel
Počet kusů: 1 kus
Účastníkem nabízená hodnota
| Pediatrický trenažér zajištění dýchacích cest – intubace, koniotomie a bronchoskopie | ANO | vyplní dodavatel
| Realisticky přesný model hlavy a dýchacích cest cca. 6-letého dítěte pro nácvik základního zajištění dýchacích cest pediatrického pacienta - ventilace, intubace, bronchoskopie, perkutánní tracheostomie a koniotomie jehlou i chirurgickým zákrokem. | ANO | vyplní dodavatel
| Umožňuje nácvik zajištění dýchacích cest orální i nazální cestou. | ANO | vyplní dodavatel
| Umožňuje nácvik techniky umělé plicní ventilace pomocí vaku s obličejovou maskou. | ANO | vyplní dodavatel
| Model pokryt tenkou kůží pro realistický pocit při ventilaci obličejovou maskou. | ANO | vyplní dodavatel
| Realistická identifikace sterna, tracheálních kruhů, krikoidních chrupavek a hrtanu | ANO | vyplní dodavatel
| Realistické vnější a vnitřní anatomické vlastnosti, dýchací cesty a nosní dutiny, umožňující využití pediatrických videolaryngoskopů a bronchoskopů | ANO | vyplní dodavatel
| Nafukovací jazyk s reálnými proporcemi a realistickým povrchem pro simulaci edému.D26 | ANO | vyplní dodavatel
| Vyměnitelná, opakovaně použitelná krycí kůže krku (min. 5 ks) | ANO | vyplní dodavatel
| Vyměnitelná laryngeální vložka (min. 50 ks) | ANO | vyplní dodavatel
| Tři viditelně se nafukující vaky – z toho 2 simulující pravé a levé plíce a jeden simulující žaludek pro simulaci nesprávně provedené intubace | ANO | vyplní dodavatel
| Model hlavy a dýchacích cest umístěný na pevné podložce s možností upevnění o stůl | ANO | vyplní dodavatel
| Model umožňuje nácvik širokého spektra různých technik zajištění dýchacích cest, minimálně: • nácvik použití různých supraglotických pomůcek • nácvik přímé i video laryngoskopie • nácvik diagnostické bronchoskopie • nácvik zavádění endotracheální trubice • nácvik nazotracheální intubace možný do obou nosních dírek; zavádění nazogastrické sondy • nácvik zavádění Combitube • nácvik ventilace samorozpínacím vakem, obličejovou maskou • nácvik izolace plic a odsávacích technik • nácvik jehlové a chirurgické koniotomie, perkutánní tracheostomie | ANO | vyplní dodavatel
| lubrikant ve spreji o objemu min. 200 ml | ANO | vyplní dodavatel
| náhradní kůže hlavy s nosním průduchem | ANO | vyplní dodavatel
| obal / pouzdro pro bezpečnou úschovu a transport | ANO | vyplní dodavatel
Položka č. 2 Trenažér zajištění dýchacích cest – intubace, koniotomie a tracheostomie |  |  | Model - typové/výrobní označení | Výrobce
|  |  | vyplní dodavatel | vyplní dodavatel
Počet kusů: 1 kus
Účastníkem nabízená hodnota
| Trenažér zajištění dýchacích cest – intubace, koniotomie a tracheostomie ventilace, intubace, perkutánní tracheostomie a koniotomie jehlou i chirurgickým zákrokem. | ANO | vyplní dodavatel
| Realisticky přesný model hlavy a dýchacích cest dospělého pro nácvik základního zajištění dýchacích cest - ventilace, intubace, perkutánní tracheostomie a koniotomie jehlou i chirurgickým zákrokem. | ANO | vyplní dodavatel
| Umožňuje nácvik zajištění dýchacích cest orální i nazální cestou | ANO | vyplní dodavatel
| Umožňuje nácvik techniky umělé plicní ventilace pomocí vaku s obličejovou maskou. | ANO | vyplní dodavatel
| Model pokryt tenkou kůží pro realistický pocit při ventilaci obličejovou maskou. | ANO | vyplní dodavatel
| Realistická identifikace sterna, tracheálních kruhů, krikoidních chrupavek a hrtanu | ANO | vyplní dodavatel
| Realistické vnější a vnitřní anatomické vlastnosti, dýchací cesty a nosní dutiny, umožňující využití videolaryngoskopů | ANO | vyplní dodavatel
| Nafukovací jazyk s reálnými proporcemi a realistickým povrchem pro simulaci edému. | ANO | vyplní dodavatel
| Vyměnitelná, opakovaně použitelná krycí kůže krku (min. 5 ks) | ANO | vyplní dodavatel
| Vyměnitelná laryngeální vložka (min. 50 ks) | ANO | vyplní dodavatel
| Tři viditelně se nafukující vaky – z toho 2 simulující pravé a levé plíce a jeden simulující žaludek pro simulaci nesprávně provedené intubace. | ANO | vyplní dodavatel
| Model hlavy a dýchacích cest umístěný na pevné podložce s možností upevnění o stůl | ANO | vyplní dodavatel
| Model umožňuje nácvik širokého spektra různých technik zajištění dýchacích cest, minimálně: • nácvik použití různých supraglotických pomůcek • nácvik přímé i video laryngoskopie • nácvik zavádění endotracheální trubice • nácvik nazotracheální intubace možný do obou nosních dírek; zavádění nazogastrické sondy • nácvik zavádění Combitube • nácvik ventilace samorozpínacím vakem, obličejovou maskou • nácvik jehlové a chirurgické koniotomie, perkutánní tracheostomie | ANO | vyplní dodavatel
| lubrikant ve spreji o objemu min. 200 ml | ANO | vyplní dodavatel
| náhradní kůže hlavy s nosním průduchem | ANO | vyplní dodavatel
| náhradní dýchací cesty | ANO | vyplní dodavatel
| obal / pouzdro pro bezpečnou úschovu a transport | ANO | vyplní dodavatel
Položka č. 3 Trenažér pro nácvik koniotomie |  |  | Model - typové/výrobní označení | Výrobce
|  |  | vyplní dodavatel | vyplní dodavatel
Počet kusů: 1 kus
Účastníkem nabízená hodnota
| Trenažér pro nácvik koniotomie | ANO | vyplní dodavatel
| Trenažér pro nácvik jehlové a chirurgické koniotomie, perkutánní tracheostomie, tryskové ventilace a Seldingerovy techniky | ANO | vyplní dodavatel
| proporce, zpracování a relevantní anatomické struktury odpovídají krku dospělého člověka | ANO | vyplní dodavatel
| hmatatelná orientační místa - prstencová chrupavka, laryngální chrupavky, tracheální kruhy, sternální zářez a klíční kosti | ANO | vyplní dodavatel
| simulovaný plicní vak – ověření přístupu do dýchacích cest | ANO | vyplní dodavatel
| vyměnitelná, opakovaně použitelná krycí kůže (min. 5 ks) | ANO | vyplní dodavatel
| vyměnitelná laryngeální vložka (min. 50 ks) | ANO | vyplní dodavatel
| lze použít pro transtracheální tryskovou ventilaci | ANO | vyplní dodavatel
| obal / pouzdro pro bezpečnou úschovu a transport | ANO | vyplní dodavatel
Položka č. 4 Trenažér koniotomie a tracheostomie |  |  | Model - typové/výrobní označení | Výrobce
|  |  | vyplní dodavatel | vyplní dodavatel
Počet kusů: 1 kus
Účastníkem nabízená hodnota
| Univerzální trenažér umožňuje trénink koniotomie a tracheostomie | ANO | vyplní dodavatel
| proporce, zpracování a relevantní anatomické struktury odpovídají krku dospělého člověka | ANO | vyplní dodavatel
| vyměnitelná trachea a kůže | ANO | vyplní dodavatel
| opakovaně použitelná krycí kůže (min. 10 ks) | ANO | vyplní dodavatel
| trachea opakovaně použitelná min. pro koniotomii (min. 10 ks) | ANO | vyplní dodavatel
| lze použít pro transtracheální tryskovou ventilaci | ANO | vyplní dodavatel
Položka č. 5 Víceúčelový pediatrický pacientský simulátor jednoletého dítěte |  |  | Model - typové/výrobní označení | Výrobce
|  |  | vyplní dodavatel | vyplní dodavatel
Počet kusů: 1 kus
Účastníkem nabízená hodnota
| Víceúčelový pediatrický pacientský simulátor jednoletého dítěte | ANO | vyplní dodavatel
| Celotělová figurína dítěte ve věku ca. 1 roku, určená pro nácvik resuscitace, ošetřovatelských postupů, intenzivní a traumatické péče | ANO | vyplní dodavatel
| Realistické fyzické proporce jednoletého dítěte | ANO | vyplní dodavatel
| Hlava, paže a nohy pohyblivé v kloubech | ANO | vyplní dodavatel
| Otevírání / zavírání očí | ANO | vyplní dodavatel
| Záklon hlavy a zdvih brady | ANO | vyplní dodavatel
| Ventilace pomocí resuscitační masky s vakem s realistickým zdvihem hrudníku | ANO | vyplní dodavatel
| Bezdrátové monitorování kvality KPR s možností exportu výsledkového protokolu | ANO | vyplní dodavatel
| Orální a nazální endotracheální intubace | ANO | vyplní dodavatel
| Orální a nazální nazogastrická intubace | ANO | vyplní dodavatel
| Intravenózní přístup na paži | ANO | vyplní dodavatel
| Místa pro intramuskulární injekci | ANO | vyplní dodavatel
| Intraoseální infuze | ANO | vyplní dodavatel
| Hmatatelný radiální, femorální, brachiální a popliteální puls | ANO | vyplní dodavatel
| Stomie pro ileostomii, kolostomii a suprapubickou stomii | ANO | vyplní dodavatel
| Péče o tracheostomii | ANO | vyplní dodavatel
| Výplach a odsávání žaludku, zavedení sondy, gastrické trubice | ANO | vyplní dodavatel
| Podání klystýru | ANO | vyplní dodavatel
| Zavádění rektálních čípků | ANO | vyplní dodavatel
| Vyměnitelné genitálie | ANO | vyplní dodavatel
| Mužská a ženská katetrizace | ANO | vyplní dodavatel
| Obal / pouzdro pro bezpečnou úschovu a transport | ANO | vyplní dodavatel
Položka č. 6 Resuscitační vak samorozpínací |  |  | Model - typové/výrobní označení | Výrobce
|  |  | vyplní dodavatel | vyplní dodavatel
Počet kusů: 2 kusy
Účastníkem nabízená hodnota
| Resuscitační vak pro dospělé | ANO, objem ca. 1500 ml | vyplní dodavatel
| materiál PVC, transparentní, samorozpínací | ANO | vyplní dodavatel
| určen pro opakované využití | ANO | vyplní dodavatel
| desinfikovatelný | ANO | vyplní dodavatel
| jednoduše složitelný, pohodlné použití | ANO | vyplní dodavatel
| pravoúhlý konektor, který umožňuje resuscitaci pacienta z různých směrů | ANO | vyplní dodavatel
| regulační ventil pro nastavení přívodu kyslíku | ANO | vyplní dodavatel
| plně kompatibilní s dodávanými simulátory, modely a trenažéry | ANO | vyplní dodavatel
Položka č. 7 Resuscitační vak samorozpínací pediatrický |  |  | Model - typové/výrobní označení | Výrobce
|  |  | vyplní dodavatel | vyplní dodavatel
Počet kusů: 2 kusy
Účastníkem nabízená hodnota
| Resuscitační vak pro děti | ANO, objem ca. 550 ml | vyplní dodavatel
| materiál PVC, transparentní, samorozpínací | ANO | vyplní dodavatel
| určen pro opakované využití | ANO | vyplní dodavatel
| desinfikovatelný | ANO | vyplní dodavatel
| jednoduše složitelný, pohodlné použití | ANO | vyplní dodavatel
| pravoúhlý konektor, který umožňuje resuscitaci pacienta z různých směrů | ANO | vyplní dodavatel
| regulační ventil pro nastavení přívodu kyslíku | ANO | vyplní dodavatel
| plně kompatibilní s dodávanými simulátory, modely a trenažéry | ANO | vyplní dodavatel
Položka č. 8 Laryngoskop sada - typ I |  |  | Model - typové/výrobní označení | Výrobce
|  |  | vyplní dodavatel | vyplní dodavatel
Počet kusů: 2 kusy
Účastníkem nabízená hodnota
| Laryngoskop | sada rukojěti a min. 4 vyměnitelných lžic Mc Intosh vel. 1, 2, 3 a 4 | vyplní dodavatel
| materiál: nerezová ocel | ANO | vyplní dodavatel
| určen pro opakované využití | ANO | vyplní dodavatel
| sterilizovatelný | ANO | vyplní dodavatel
| napájení alkalickou nebo dobíjecí baterií / bateriemi v rukojeti | ANO | vyplní dodavatel
| aktivace zdroje světla po nasazení lžíce | ANO | vyplní dodavatel
| antišokový obal / pouzdro pro bezpečnou úschovu a transport | ANO | vyplní dodavatel
| plně kompatibilní s dodávanými simulátory, modely a trenažéry | ANO | vyplní dodavatel
Položka č. 9 Laryngoskop sada - typ II |  |  | Model - typové/výrobní označení | Výrobce
|  |  | vyplní dodavatel | vyplní dodavatel
Počet kusů: 2 kusy
Účastníkem nabízená hodnota
| Laryngoskop | sada rukojěti a min. 5 vyměnitelných lžic Miller vel. 0 a 1 + Mc Intosh vel. 2, 3 a 4. | vyplní dodavatel
| materiál: vhodný pro použití v podmínkách MRI, certifikován pro magnetické pole | ANO, min. 3T | vyplní dodavatel
| určen pro opakované využití | ANO | vyplní dodavatel
| sterilizovatelný | ANO | vyplní dodavatel
| napájení alkalickou nebo dobíjecí baterií / bateriemi v rukojeti | ANO | vyplní dodavatel
| aktivace zdroje světla po nasazení lžíce | ANO | vyplní dodavatel
| antišokový obal / pouzdro pro bezpečnou úschovu a transport | ANO | vyplní dodavatel
| plně kompatibilní s dodávanými simulátory, modely a trenažéry | ANO | vyplní dodavatel
takto označené buňky vyplní účastník v rámci zpracování své nabídky