## Příloha č. 1 Smlouvy
Technické podmínky a Technická specifikace nabízeného plnění |  |  | Příloha č. 1 Kupní smlouvy
OPJAK.cz MSMT.cz
Mikrovlnný reaktor
TECHNICKÉ PODMÍNKY technická specifikace stanovená zadavatelem |  |  | TECHNICKÁ SPECIFIKACE NABÍZENÉHO PLNĚNÍ technická specifikace nabízená účastníkem
Popis parametru (Nabídka účastníka musí splňovat všechny níže uvedené požadavky a parametry specifikace. U parametrů vymezených minimální nebo maximální úrovní nebo rozmezím hodnot, musí nabídka uchazeče vyhovět alespoň stanovené požadované úrovni.) |  | Zadavatelem požadovaná hodnota | Pokud je zadavatelem po účastníkovi vyžadováno pouze uvedení, zda je příslušný požadovaný parametr splněn, pak účastník uvede ANO, že parametr splňuje) Pokud je zadavatelem u technického parametru požadován bližší popis nebo určení specifikace, pak je účastník povinen uvést bližší popis, výčet vlastností, konkrétní údaj nebo rozmezí hodnot jím nabízeného zboží
Z údajů uvedených účastníkem musí být zřejmé, že uchazečem nabízené zboží splňuje minimální technické požadavky stanovené zadavatelem - uchazeč uvede splnění požadovaného parametru ověřitelným způsobem, např. uvedením konkrétních hodnot, případně konkrétním odkazem na technické listy, výkresy apod.)
1) Mikrovlnný reaktor |  |  | Model - typové/výrobní označení | Výrobce
|  |  | vyplní dodavatel | vyplní dodavatel
Počet kusů: 1 ks |  |  | Účastníkem nabízená hodnota
Pracovní výkon |  | min. 0-300 W s krokem 1 W | vyplní dodavatel - uvede bližší popis, konkrétní údaje/ hodnoty
Kavita pro reakční nádobu s fokusovým polem |  | vysoká hustota MW | vyplní dodavatel - uvede bližší popis, konkrétní údaje/ hodnoty
Teplotní řízení |  | min. 0°C-250°C / IR senzor pod reakční nádobou | vyplní dodavatel - uvede bližší popis, konkrétní údaje/ hodnoty
Programovatelné řízení reakcí |  | ANO | vyplní dodavatel
Automatické odtlakování při překročení limitní hodnoty |  | ANO | vyplní dodavatel
Vzduchové chlazení po ukončení reakce |  | ANO | vyplní dodavatel
Nastavitelná rychlost elektromagnetického míchání směsi |  | ANO | vyplní dodavatel
Vnitřní ochranná nádoba při poškození a vylití reakční nádoby |  | ANO | vyplní dodavatel
Automatické odtlakování na konci reakce |  | ANO | vyplní dodavatel
Syntéza v 10 ml uzavíratelných tlakových nádobkách s možnost použití insertů o menším objemu |  | ANO | vyplní dodavatel
Syntéza v otevřených nádobkách za atmosférického tlaku cca 100 ml |  | ANO | vyplní dodavatel
Možnost dodatečného připojení volitelných modulů (např. pozorovací kamera) |  | ANO | vyplní dodavatel
2) Software (1 ks)* |  |  | Model - typové/výrobní označení | Výrobce
|  |  | vyplní dodavatel | vyplní dodavatel
Řízení z panelu reaktoru nebo pomocí softwaru přes externí PC (notebook) |  | v případě SW na PC musí být instalovatelný na PC zadavatele | vyplní dodavatel - uvede bližší popis, konkrétní údaje/ hodnoty
takto označené buňky vyplní účastník v rámci zpracování své nabídky
* Nelze-li položku položkového rozpočtu samostatně vyčíslit, jelikož je integrální součástí celku, účastník cenu proškrtne nebo jiným vhodným způsobem označí, že ji nelze samostatně nacenit