## Příloha č. 1 Smlouvy
Technická specifikace nabízeného plnění |  |  | Příloha č. 1 Kupní smlouvy
Osmometr
TECHNICKÉ PODMÍNKY technická specifikace stanovená zadavatelem |  |  | TECHNICKÁ SPECIFIKACE NABÍZENÉHO PLNĚNÍ technická specifikace nabízená účastníkem
Popis parametru (Nabídka účastníka musí splňovat všechny níže uvedené požadavky a parametry specifikace. U parametrů vymezených minimální nebo maximální úrovní nebo rozmezím hodnot, musí nabídka uchazeče vyhovět alespoň stanovené požadované úrovni.) |  | Zadavatelem požadovaná hodnota | Pokud je zadavatelem po účastníkovi vyžadováno pouze uvedení, zda je příslušný požadovaný parametr splněn, pak účastník uvede ANO, že parametr splňuje) Pokud je zadavatelem u technického parametru požadován bližší popis nebo určení specifikace, pak je účastník povinen uvést bližší popis, výčet vlastností, konkrétní údaj nebo rozmezí hodnot jím nabízeného zboží
Z údajů uvedených účastníkem musí být zřejmé, že uchazečem nabízené zboží splňuje minimální technické požadavky stanovené zadavatelem - uchazeč uvede splnění požadovaného parametru ověřitelným způsobem, např. uvedením konkrétních hodnot, případně konkrétním odkazem na technické listy, výkresy apod.)
Automatický osmometr |  |  | Model - typové/výrobní označení | Výrobce
|  |  | vyplní dodavatel | vyplní dodavatel
Počet kusů: 1 ks |  |  | Účastníkem nabízená hodnota
Stanovení osmolality: kryoskopická metoda |  | ANO
Určení celkové osmolality: vodné roztoky |  | ANO
Počet současně měřených vzorků: 1 |  | ANO
Objem vzorku k měření: max. 50 µl |  | ANO + uvést hodnotu
Rozlišení: min 1 mOsmol/kg |  | ANO + uvést hodnotu
Rozsah měření: nejméně mezi 0 - 2 000 mOsmol/kg |  | ANO + uvést hodnotu
Doba měření vzorku: max. 120 s |  | ANO + uvést hodnotu
Připojení k PC |  | ANO
Hmotnost: max 8 kg |  | ANO + uvést hodnotu
Rozměry: max š x h x v (cm) 35x30x40 |  | ANO + uvést hodnoty
Kalibrační roztoky - minimálně 1 roztok v rozmezí 250-450 mOsmol/kg |  | ANO
Připojení k elektrické síti |  | ANO, 230 V, 50-60 Hz
takto označené buňky vyplní účastník v rámci zpracování své nabídky