## Příloha č. 1 Smlouvy
Technická specifikace nabízeného plnění |  |  | Příloha č. 1 Kupní smlouvy
Multielektrodový systém
TECHNICKÉ PODMÍNKY technická specifikace stanovená zadavatelem |  |  | TECHNICKÁ SPECIFIKACE NABÍZENÉHO PLNĚNÍ technická specifikace nabízená účastníkem
Obecné požadavky na vybavení "Multielektrodový systém": Měřicí systém je plánován pro analýzu elektrických vlastností excitabilních tkání, zejména srdečních a nervových tkání/buněk. Záznam potenciálů elektrického pole umožní analyzovat excitabilitu tkání/buněk, šíření elektrické aktivity buněčnými sítěmi apod., jak v kontrolních podmínkách, tak pod vlivem vybraných látek. Získaná data přispějí k lepšímu pochopení elektrofyziologických vlastností studovaných tkání/buněk v kontrolních podmínkách i pod vlivem farmak a jak ve zdravé tkáni, tak v tkáni postižené patologií. Požadujeme dodání nového zařízení, které nebylo doposud použito ani rekonstruováno.
Multielektrodový systém bude složen z následujících propojených a plně kompatibilních částí: 1) MEA akviziční systém s integrovaným napěťovým/proudovým stimulátorem, ohřívacím elementem, filtračním zesilovačem, analogově-digitálním převodníkem dat a softwarem pro sběr a analýzu dat; 2) dvoukanálový ovladač teploty; 3) peristaltický perfúzní systém.
Popis parametru (Nabídka účastníka musí splňovat všechny níže uvedené požadavky a parametry specifikace. U parametrů vymezených minimální nebo maximální úrovní nebo rozmezím hodnot, musí nabídka uchazeče vyhovět alespoň stanovené požadované úrovni.) |  | Zadavatelem požadovaná hodnota | Pokud je zadavatelem po účastníkovi vyžadováno pouze uvedení, zda je příslušný požadovaný parametr splněn, pak účastník uvede ANO, že parametr splňuje) Pokud je zadavatelem u technického parametru požadován bližší popis nebo určení specifikace, pak je účastník povinen uvést bližší popis, výčet vlastností, konkrétní údaj nebo rozmezí hodnot jím nabízeného zboží
Z údajů uvedených účastníkem musí být zřejmé, že uchazečem nabízené zboží splňuje minimální technické požadavky stanovené zadavatelem - uchazeč uvede splnění požadovaného parametru ověřitelným způsobem, např. uvedením konkrétních hodnot, případně konkrétním odkazem na technické listy, výkresy apod.)
Položka č. 1: MEA akviziční systém |  |  | Model - typové/výrobní označení | Výrobce
|  |  | vyplní dodavatel | vyplní dodavatel
Počet kusů: 1 ks |  |  | Účastníkem nabízená hodnota
MEA systém |  | filtrační zesilovač s integrovaným sběrem dat a analogově-digitálním převodníkem, kompatibilní s dodanými měřicími hlavami, systém musí umožňovat připojení a využití min. 2 měřicích hlav současně
Měřicí hlava, min. 2 kusy |  | s možností záznamu ve vlhkém prostředí inkubátoru, kompatibilní s MEA čipy s min. 60 elektrodami (59 měřicích a 1 referenční elektroda), umožňující vizuální kontrolu elektrodového pole pomocí invertovaného i vzpřímeného mikroskopu
Pásmový filter |  | ano, nastavitelný min. v rozsahu 0,1 Hz až 10 kHz (přes software)
Rozlišení dat |  | min. 24 bit
Generátory podnětů |  | ano, interní, min. 3 nezávislé, možnost přímé stimulace kterékoli měřicí elektrody, nastavení parametrů stimulace přes poskytnutý software
Proudová stimulace |  | min. v rozsahu +/- 1.0 mA
Napěťová stimulace |  | min. v rozsahu +/- 10 V
Vzorkovací frekvence |  | min. 40 kHz / kanál
Detekce signálu v reálném čase |  | ano
Ohřívací element |  | ano, integrovaný, regulovaný dvoukanálovým ovladačem teploty (viz Položka č. 2)
Systém pro potlačení stimulačních artefaktů |  | ano, integrovaný
Fixace pro perfúzní systém |  | ano, blízko měřicího MEA rozhranní
Propojení s počítačem |  | vysokorychlostní USB 3.0 nebo vyšší
Zdroj napájení |  | ano, vstupní napětí. 220-240 V AC
Vstupy a výstupy |  | min. 4 digitální výstupy, min. 4 digitální vstupy pro synchronizaci, min. 2 analogové vstupy, min. 1 stereo výstup, 1 zemnící svorka
Software |  | software pro sběr a analýzu elektrofyziologických dat z nervových i srdečných tkání/buněk (trvalá licence; umožňující softwarové filtrování, nahrání zaznamenaných data, její prohlížení a následné zpracování, export do běžných datových formátů a analýzu dat jak v reálném čase, tak ex post)
Manuál |  | ano, manuál v češtině nebo angličtině
Bezpečnost - označení CE |  | ano
Příslušenství 1 - držák perfúzní kanyly |  | ano, min. 2 ks, každý s fixačním šroubem pro zafixování perfúzní kanyly, připojitelné blízko MEA rozhranní s cílem umožnit perfúzi buněk či vzorku tkáně na MEA
Příslušenství 2 - komůrka udržujícíc stálé klima v okolí vzorku |  | ano, min. 2 ks, udržující stabilní atmosféru (zvlčenou i nezvlhčenou) v okolí biologického vzorku
Příslušenství 3 - generátor signálu |  | ano
Položka č. 2: Dvoukanálový ovladač teploty |  |  | Model - typové/výrobní označení | Výrobce
|  |  | vyplní dodavatel | vyplní dodavatel
Počet kusů: 1 ks |  |  | Účastníkem nabízená hodnota
Teplota - nastavitelný rozsah |  | teplota okolí - 45 °C
Přesnost |  | 0.1 °C a lepší
Rezlišení |  | 0.1 °C a lepší
Rozměry (šířka x hloubka x výška) |  | max. 20 cm x 25 cm x 15 cm
Zdrojové napětí |  | 220 - 240 V AC
Rychlé USB rozhranní |  | ano, umožňující nastavení všech parametrů v reálném čase
Software |  | ano, umožňující nastavení všech parametrů v reálném čase
Manuál |  | ano, manuál v češtině nebo angličtině
Položka č. 3: Peristaltický perfúzní systém |  |  | Model - typové/výrobní označení | Výrobce
|  |  | vyplní dodavatel | vyplní dodavatel
Počet kusů: 1 ks |  |  | Účastníkem nabízená hodnota
Peristaltická perfúze |  | pumpy generující malé pulzace, jedna pro vstup a jedna pro výstup roztoku z prostoru MEA komůrky; nezbytná možnost nastavení rychlosti průtoku obou pump nezávisle na sobě
Rozměry (šířka x hloubka x výška) |  | max. 20 cm x 20 cm x 25 cm
Váha |  | max. 5 kg
Nastavení průtoku |  | přes dotykovou obrazovku; min. do 25 ml/min jak pro vstupní, tak pro výstupní pumpu
Komůrka pro záchyt bublin |  | ano, min. 2, jak u vstupní, tak u výstupní pumpy
Sada hadiček |  | ano
Motorové pohony |  | s konstantní rychlostí toku i při nízkých hodnotách průtoku, s nízkými elektromagnetickými emisemi
Zdrojové napětí |  | 220 - 240 V AC
takto označené buňky vyplní účastník v rámci zpracování své nabídky