## Příloha č. 1 Smlouvy
Technické podmínky a Technická specifikace nabízeného plnění |  |  | Příloha č. 1 Kupní smlouvy
Zobrazovací spektrální buněčný třídič
TECHNICKÉ PODMÍNKY technická specifikace stanovená zadavatelem |  |  | TECHNICKÁ SPECIFIKACE NABÍZENÉHO PLNĚNÍ technická specifikace nabízená účastníkem
Popis parametru (Nabídka účastníka musí splňovat všechny níže uvedené požadavky a parametry technických podmínek. U parametrů vymezených minimální nebo maximální úrovní nebo rozmezím hodnot, musí nabídka účastníka vyhovět alespoň stanovené požadované úrovni.) |  | Zadavatelem požadovaná hodnota | Pokud je zadavatelem po účastníkovi vyžadováno pouze uvedení, zda je příslušný požadovaný parametr splněn, pak účastník uvede ANO, že parametr splňuje) Pokud je zadavatelem u technického parametru požadován bližší popis nebo určení specifikace, pak je účastník povinen uvést bližší popis, výčet vlastností, konkrétní údaj nebo rozmezí hodnot jím nabízeného zboží
Z údajů uvedených účastníkem musí být zřejmé, že uchazečem nabízené zboží splňuje minimální technické požadavky stanovené zadavatelem - účastník uvede splnění požadovaného parametru ověřitelným způsobem, např. uvedením konkrétních hodnot, případně konkrétním odkazem na technické listy, výkresy apod.)
Přístroj (zařízení) je tvořeno/ propojeno těmito vzájemně plně kompatibilními částmi: 1) Zobrazovací spektrální buněčný třídič 2) Regulovatelný kompresor 3) Vysoce výkonnostní (High-throughput) systém pro přípravu mikrofluidních kazet pro multiomickou single cell analýzu 4) Řídící PC sestava/ systém 5) PC sestava pro analýzu dat 6) Ovládací/ akviziční software pro ovládání cytometru 7) Analytický software pro analýzu cytometrických dat včetně analýzy obrazu
Položka č. 1 Zobrazovací spektrální buněčný třídič |  |  | Model - typové/výrobní označení | Výrobce
|  |  | vyplní dodavatel | vyplní dodavatel
Počet kusů: 1 ks |  |  | Účastníkem nabízená hodnota
Excitační optika
Počet instalovaných laserů |  | minimálně 5 laserů | vyplní dodavatel - uvede bližší popis, konkrétní údaje/ hodnoty
Lasery prostorově separované, nekolineární |  | ANO | vyplní dodavatel
Požadované vlnové délky a výkon laserů |  | 349 nm – (min. 30 mW) 405 nm – (min. 50 mW) 488 nm – (min. 100 mW) 561 nm – (min. 50 mW) 637 nm – (min. 100 mW) | vyplní dodavatel - uvede bližší popis, konkrétní údaje/ hodnoty
Geometrie laserového paprsku |  | Flat-top | vyplní dodavatel - uvede bližší popis, konkrétní údaje/ hodnoty
Sběrná optika a detektory fotonů
Počet instalovaných detektorů celkem |  | min. 86 | vyplní dodavatel - uvede bližší popis, konkrétní údaje/ hodnoty
Počet detektorů pro detekci fluorescence ve spektrálním uspořádání typu APD (lavinová fotodioda) |  | min. 78 | vyplní dodavatel - uvede bližší popis, konkrétní údaje/ hodnoty
Počet APD instalovaných na 349 nm laseru |  | Min. 22 | vyplní dodavatel - uvede bližší popis, konkrétní údaje/ hodnoty
Počet APD instalovaných na 405 nm laseru |  | Min. 20 | vyplní dodavatel - uvede bližší popis, konkrétní údaje/ hodnoty
Počet APD instalovaných na 488 nm laseru |  | Min. 16 | vyplní dodavatel - uvede bližší popis, konkrétní údaje/ hodnoty
Počet APD instalovaných na 561 nm laseru |  | Min. 12 | vyplní dodavatel - uvede bližší popis, konkrétní údaje/ hodnoty
Počet APD instalovaných na 637 nm laseru |  | Min. 8 | vyplní dodavatel - uvede bližší popis, konkrétní údaje/ hodnoty
Počet detektorů pro zpracování obrazu |  | Min. 6 | vyplní dodavatel - uvede bližší popis, konkrétní údaje/ hodnoty
Počet PMT (fotonásobičů) pro zobrazování fluorescenčních parametrů |  | Min. 3 | vyplní dodavatel - uvede bližší popis, konkrétní údaje/ hodnoty
Detekce SSC na 488 nm a 405 nm laseru |  | ANO | vyplní dodavatel
Detekce axiální ztráty světla na 488 nm a 405 nm laseru |  | ANO | vyplní dodavatel
Parametry obrazové analýzy |  | minimálně: Center of mass X Center of mass Y Correlation Delta center of mass Diffusivity Eccentricity Max intensity Moment (long) Moment (short) Radial moment Size Total intensity | vyplní dodavatel - uvede bližší popis, konkrétní údaje/ hodnoty
Fluidika
Softwarově řízený adaptér pro míchání vzorků |  | ANO | vyplní dodavatel
Adaptér pro vkládání zkumavek různých objemech |  | 1,5 ml a 2 ml mikrozkumavky 5 ml zkumavky o velikosti 12x75 mm | vyplní dodavatel - uvede bližší popis, konkrétní údaje/ hodnoty
Softwarově řízená kontrola teploty vzorku s možností volby 4°C, 22°C, 37°C a 42°C |  | ANO | vyplní dodavatel
Sortovací trysky (nozzle) vyměnitelné a sonikovatelné |  | 2x85 µm 2x100 µm 2x 130 µm | vyplní dodavatel - uvede bližší popis, konkrétní údaje/ hodnoty
Systém pro automatické nastavení odpojení kapiček (droplet break-off), vzorkového proudu, kontrolu formování kapiček (drop delay) |  | ANO | vyplní dodavatel
Systém pro automatickou depozici na mikroskopická sklíčka, do destiček a zkumavek |  | Destičky (6,12, 24, 48, 96, 384 jamiček) Zkumavky (1,5 ml, 2 ml, 5 ml) | vyplní dodavatel - uvede bližší popis, konkrétní údaje/ hodnoty
Systém pro detekci bublin |  | ANO | vyplní dodavatel
Funkce indexového sortování |  | ANO | vyplní dodavatel
Položka č. 2 Regulovatelný kompresor |  |  | Model - typové/výrobní označení | Výrobce
|  |  | vyplní dodavatel | vyplní dodavatel
Počet kusů: 1 ks |  |  | Účastníkem nabízená hodnota
Regulovatelný kompresor schopný pracovat v rozmezí 5.5 -5.9 bar |  | ANO, schopný pracovat minimálně v rozmezí 5.5 -5.9 bar | vyplní dodavatel - uvede bližší popis, konkrétní údaje/ hodnoty
Položka č. 3 Vysoce výkonnostní (High-throughput) systém pro přípravu mikrofluidních kazet pro multiomickou single cell analýzu |  |  | Model - typové/výrobní označení | Výrobce
|  |  | vyplní dodavatel | vyplní dodavatel
Počet kusů: 1 ks |  |  | Účastníkem nabízená hodnota
Vysoce výkonnostní (High-throughput) systém pro přípravu mikrofluidních kazet pro multiomickou single cell analýzu |  | ANO | vyplní dodavatel
Položka č. 4 Řídící PC sestava/ systém
Položka 4.1 Řídící PC |  |  | Model - typové/výrobní označení | Výrobce
|  |  | vyplní dodavatel | vyplní dodavatel
Počet kusů: 1 ks |  |  | Účastníkem nabízená hodnota
Procesor |  | dostatečně výkonný pro zajištění běhu softwaru na optimální úrovni (tzn. nikoliv pouze s minimálními požadavky na SW) | vyplní dodavatel - uvede bližší popis, konkrétní údaje/ hodnoty
Grafická karta |  | dostatečně výkonný pro zajištění běhu softwaru na optimální úrovni (tzn. nikoliv pouze s minimálními požadavky na SW) | vyplní dodavatel - uvede bližší popis, konkrétní údaje/ hodnoty
Paměť |  | min. 32 GB RAM | vyplní dodavatel - uvede bližší popis, konkrétní údaje/ hodnoty
Datový disk 1 (primární) |  | min. 500 GB NVMe SSD pro operační systém | vyplní dodavatel - uvede bližší popis, konkrétní údaje/ hodnoty
Datový disk 2 (sekundární) |  | min. 2000 GB HDD | vyplní dodavatel - uvede bližší popis, konkrétní údaje/ hodnoty
USB |  | minimálně 4x USB | vyplní dodavatel - uvede bližší popis, konkrétní údaje/ hodnoty
Operační systém |  | Windows 10 Professional CZ 64 bit a novější verze CZ 64 bit pouze Informativní charakter - dodavatel je povinen vyplnit bližší informace | vyplní dodavatel - uvede bližší popis, konkrétní údaje/ hodnoty
Periferie |  | klávesnice USB, myš USB | vyplní dodavatel - uvede bližší popis, konkrétní údaje/ hodnoty
Položka 4.2 Monitor |  |  | Model - typové/výrobní označení | Výrobce
|  |  | vyplní dodavatel | vyplní dodavatel
Počet kusů: 1 ks |  |  | Účastníkem nabízená hodnota
Plně kompatibilní s dodávaným řídíícm PC |  | ANO | vyplní dodavatel
LED monitor |  | ANO, případně srovnatelná nebo lepší technologie | vyplní dodavatel - uvede bližší popis, konkrétní údaje/ hodnoty
Rozlišení: |  | minimálně 4K UHD | vyplní dodavatel - uvede bližší popis, konkrétní údaje/ hodnoty
Úhlopříčka: |  | minimálně 32" (palců) | vyplní dodavatel - uvede bližší popis, konkrétní údaje/ hodnoty
Poměr stran |  | 16:9 nebo 16:10 | vyplní dodavatel - uvede bližší popis, konkrétní údaje/ hodnoty
Položka č. 5 PC sestava pro analýzu dat
Položka 5.1 PC pro analýzu dat |  |  | Model - typové/výrobní označení | Výrobce
|  |  | vyplní dodavatel | vyplní dodavatel
Počet kusů: 1 ks |  |  | Účastníkem nabízená hodnota
Procesor |  | PassMark CPU skóre alespoň 130 000 bodů (viz https://www.cpubenchmark.net/) | vyplní dodavatel - uvede bližší popis, konkrétní údaje/ hodnoty
Grafická karta |  | s CUDA s PassMark G3D GPU skóre alespoň 20000 bodů (viz https://www.videocardbenchmark.net/) min. 48 GB GDDR6 VRAM, | vyplní dodavatel - uvede bližší popis, konkrétní údaje/ hodnoty
Paměť |  | min. 512 GB RAM | vyplní dodavatel - uvede bližší popis, konkrétní údaje/ hodnoty
Datový disk 1 (primární) |  | min. 4 TB NVMe SSD pro operační systém | vyplní dodavatel - uvede bližší popis, konkrétní údaje/ hodnoty
Datový disk 2 (sekundární) |  | min. 12 TB STA HDD pro ukládání dat | vyplní dodavatel - uvede bližší popis, konkrétní údaje/ hodnoty
USB |  | minimálně 4x USB | vyplní dodavatel - uvede bližší popis, konkrétní údaje/ hodnoty
Operační systém |  | Windows 10 Professional CZ 64 bit a novější verze CZ 64 bit pouze Informativní charakter - dodavatel je povinen vyplnit bližší informace | vyplní dodavatel - uvede bližší popis, konkrétní údaje/ hodnoty
Periferie |  | klávesnice USB, myš USB | vyplní dodavatel - uvede bližší popis, konkrétní údaje/ hodnoty
Položka 5.2 Monitor |  |  | Model - typové/výrobní označení | Výrobce
|  |  | vyplní dodavatel | vyplní dodavatel
Počet kusů: 1 ks |  |  | Účastníkem nabízená hodnota
Plně kompatibilní s dodávaným PC pro analýzu dat |  | ANO | vyplní dodavatel
Technologie |  | IPS/OLED nebo obdobná technologie | vyplní dodavatel - uvede bližší popis, konkrétní údaje/ hodnoty
Rozlišení: |  | minimálně 4K UHD | vyplní dodavatel - uvede bližší popis, konkrétní údaje/ hodnoty
Úhlopříčka: |  | minimálně 27" (palců) | vyplní dodavatel - uvede bližší popis, konkrétní údaje/ hodnoty
Vstup |  | min. 1x USB-C vstup | vyplní dodavatel - uvede bližší popis, konkrétní údaje/ hodnoty
Poměr stran |  | 16:9 nebo 16:10 | vyplní dodavatel - uvede bližší popis, konkrétní údaje/ hodnoty
Položka č. 6 Ovládací/ akviziční software pro ovládání cytometru |  |  | Model - typové/výrobní označení | Výrobce
|  |  | vyplní dodavatel | vyplní dodavatel
Počet kusů: 3 ks licence |  |  | Účastníkem nabízená hodnota
Ovládací/ akviziční software pro ovládání cytometru, pro možnost post-analýzy či přípravu experimentů mimo přístroj. |  | ANO | vyplní dodavatel
Ovládací software obsahující modul pro automatické nastavování, kontrolu kvality a standardizaci |  | ANO | vyplní dodavatel
software musí být možné nainstalovat/ zprovoznit na PC, které jsou součástí dodávky tohoto přístroje: Položka č. 4 Řídící PC sestava/ systém s ovládacím a analytickým softwarem Položka č. 5 PC sestava pro analýzu dat s ovládacím a analytickým softwarem |  | ANO | vyplní dodavatel
software musí být možné dále nainstalovat/ zprovoznit na PC Kupujícího |  | ANO | vyplní dodavatel
software musí být možné libovolně přesunout z počítače do počítače, z tohoto důvodu musí mít SW odpovídající formu, např. hardwarový klíč na USB flešce, případně jiný vhovující formát |  | ANO, účastník upřesní jakou formou bude software poskytnut | vyplní dodavatel - uvede bližší popis, konkrétní údaje/ hodnoty
garance funkčnosti softwaru a systému jako celku (zachování jeho vlastností a stability) bez nutnosti placeného upgrade softwaru minimálně po dobu realizace projektu, tj. do konce roku 2026 |  | ANO | vyplní dodavatel
Položka č. 7 Analytický software pro analýzu cytometrických dat včetně analýzy obrazu |  |  | Model - typové/výrobní označení | Výrobce
|  |  | vyplní dodavatel | vyplní dodavatel
Počet kusů: 2 ks licence |  |  | Účastníkem nabízená hodnota
Analytický software pro analýzu cytometrických dat včetně analýzy obrazu |  | ANO | vyplní dodavatel
kompatibilní s programovacím jazykem R a obsahující možnost instalace pluginů rozšiřujících funkci |  | ANO | vyplní dodavatel
Software zahrnuje rovněž podporu pokročilých analýz pro redukci dimenzionality (tSNE, UMAP, EmbedSOM) a klastrování (FlowSOM, Phenograph) |  | ANO | vyplní dodavatel
software musí být možné nainstalovat/ zprovoznit na PC, které jsou součástí dodávky tohoto přístroje: Položka č. 4 Řídící PC sestava/ systém s ovládacím a analytickým softwarem Položka č. 5 PC sestava pro analýzu dat s ovládacím a analytickým softwarem |  | ANO | vyplní dodavatel
software musí být možné libovolně přesunout z počítače do počítače, z tohoto důvodu musí mít SW odpovídající formu, např. hardwarový klíč na USB flešce, případně jiný vhovující formát |  | ANO, účastník upřesní jakou formou bude software poskytnut | vyplní dodavatel - uvede bližší popis, konkrétní údaje/ hodnoty
garance funkčnosti softwaru a systému jako celku (zachování jeho vlastností a stability) bez nutnosti placeného upgrade softwaru minimálně po dobu realizace projektu, tj. do konce roku 2026 |  | ANO | vyplní dodavatel - uvede bližší popis, konkrétní údaje/ hodnoty
takto označené buňky vyplní účastník v rámci zpracování své nabídky