## Specifikace
Technické podmínky a Technická specifikace nabízeného plnění - Posilovací stroje pracující na principu pneumatického odporu - opakované řízení
TECHNICKÉ PODMÍNKY technická specifikace stanovená zadavatelem |  | TECHNICKÁ SPECIFIKACE NABÍZENÉHO PLNĚNÍ technická specifikace nabízená účastníkem
Popis parametru (Nabídka účastníka musí splňovat všechny níže uvedené požadavky a parametry specifikace. U parametrů vymezených minimální nebo maximální úrovní nebo rozmezím hodnot, musí nabídka uchazeče vyhovět alespoň stanovené požadované úrovni.) | Zadavatelem požadovaná hodnota | Pokud je zadavatelem po účastníkovi vyžadováno pouze uvedení, zda je příslušný požadovaný parametr splněn, pak účastník uvede ANO, že parametr splňuje) Pokud je zadavatelem u technického parametru požadován bližší popis nebo určení specifikace, pak je účastník povinen uvést bližší popis, výčet vlastností, konkrétní údaj nebo rozmezí hodnot jím nabízeného zboží
Z údajů uvedených účastníkem musí být zřejmé, že uchazečem nabízené zboží splňuje minimální technické požadavky stanovené zadavatelem - uchazeč uvede splnění požadovaného parametru ověřitelným způsobem, např. uvedením konkrétních hodnot, případně konkrétním odkazem na technické listy, výkresy apod.)
Obecná vlastnost přístrojů (týká se položek 1, 2, 3 a 4)
Fyzikální princip silového přístoje | Pneumatický odpor | vyplní dodavatel - uvede bližší popis, konkrétní údaje/hodnoty
Regulovatelný cvičební odpor | ANO | vyplní dodavatel
Je možno cvičit unilaterárně i bilaterárně | ANO | vyplní dodavatel
Přístroj je připojitelný ke kompresoru pro úpravu tlaku dle nastavení přístroje | ANO | vyplní dodavatel
Přístroj zobrazuje v reálném čase maximální a průměrný silový výkon | ANO | vyplní dodavatel
Přístroj zobrazuje v reálném čase maximální a průměrnou rychlost pohybu cvičení | ANO | vyplní dodavatel
Přístroj zobrazuje v reálném čase rozsah pohybu prováděného cvičení | ANO | vyplní dodavatel
Dotykový LCD displej zobrazující cvičební metriky a umožňující nastavení cvičení | ANO | vyplní dodavatel
Hardwarové a softwarové prostředí umožňující provoz posilovacích strojů | ANO | vyplní dodavatel
Mechanická tlačítka umožňující regulaci odporu | ANO | vyplní dodavatel
|  | Model - typové/výrobní označení | Výrobce
1) Celotělový posilovací kabelový stroj + příslušenství + podstava |  | vyplní dodavatel | vyplní dodavatel
Minimální nejvyšší ekvivalentní odpor jednoho kabelu | 20 kg | vyplní dodavatel - uvede bližší popis, konkrétní údaje/hodnoty
Přístroj umožňuje připojit různé adaptéry cvičení na konec jednotlivých lanek | ANO | vyplní dodavatel
Přístroj obsahuje adaptéry na cvičení připojetielné k lanovému systému (madlo, dvojité madlo, tyč, tricepsové lano, popruh na pás, stehno a kotník) | ANO | vyplní dodavatel
Počet cvičících ramen přístroje | 2 | vyplní dodavatel - uvede bližší popis, konkrétní údaje/hodnoty
Přístroj má regulovatelnou výšku ramen kabelového systému (umožňuje úpravu pracovního úhlu cvičení) | ANO | vyplní dodavatel
Připojený na server - hardwarové a softwarové prostředí umožňující provoz stroje | přenos dat, zobrazení sledování metrik v reálném čase, nastavení cvičení | vyplní dodavatel - uvede bližší popis, konkrétní údaje/hodnoty
Přístroj obsahuje stojan umožňující umístění v místnosti bez instalace do podlahy | ANO | vyplní dodavatel
|  | Model - typové/výrobní označení | Výrobce
2) Squat |  | vyplní dodavatel | vyplní dodavatel
Minimální nejvyšší ekvivalentní odpor | 350 kg | vyplní dodavatel - uvede bližší popis, konkrétní údaje/hodnoty
Přístroj má regulovatelnou výšku ramenních opěrek | ANO | vyplní dodavatel
Připojený na server - hardwarové a softwarové prostředí umožňující provoz stroje | přenos dat, zobrazení sledování metrik v reálném čase, nastavení cvičení | vyplní dodavatel - uvede bližší popis, konkrétní údaje/hodnoty
Základní cvik prováděný přístroji | dřep | vyplní dodavatel - uvede bližší popis, konkrétní údaje/hodnoty
|  | Model - typové/výrobní označení | Výrobce
3) Runner |  | vyplní dodavatel | vyplní dodavatel
Minimální nejvyšší ekvivalentní odpor | 150 kg | vyplní dodavatel - uvede bližší popis, konkrétní údaje/hodnoty
Přístroj má nastavitelný rozměr pro individualizaci dle postavy cvičence | ANO | vyplní dodavatel
Připojený na server - hardwarové a softwarové prostředí umožňující provoz stroje | přenos dat, zobrazení sledování metrik v reálném čase, nastavení cvičení | vyplní dodavatel - uvede bližší popis, konkrétní údaje/hodnoty
Základní cvik prováděný přístroji | imitace běžeckého kroku | vyplní dodavatel - uvede bližší popis, konkrétní údaje/hodnoty
Přístroj umožňuje bilaterání i unilaterální provedení cviku | ANO | vyplní dodavatel
|  | Model - typové/výrobní označení | Výrobce
4) Leg press |  | vyplní dodavatel | vyplní dodavatel
Minimální nejvyšší ekvivalentní odpor | 500 kg | vyplní dodavatel - uvede bližší popis, konkrétní údaje/hodnoty
Přístroj má nastavitelný rozměr pro individualizaci dle postavy cvičence | ANO | vyplní dodavatel
Základní cvik prováděný přístroji | leg press | vyplní dodavatel - uvede bližší popis, konkrétní údaje/hodnoty
Připojený na server - hardwarové a softwarové prostředí umožňující provoz stroje | přenos dat, zobrazení sledování metrik v reálném čase, nastavení cvičení | vyplní dodavatel - uvede bližší popis, konkrétní údaje/hodnoty
Přístroj umožňuje bilaterání i unilaterální provedení cviku | ANO | vyplní dodavatel
|  | Model - typové/výrobní označení | Výrobce
5) Kompresor |  | vyplní dodavatel | vyplní dodavatel
minimální počet připojitelných pneumatických cvičebních strojů | 5 | vyplní dodavatel - uvede bližší popis, konkrétní údaje/hodnoty
instalace přístrojů včetně materiálu rozvodů (hadiček) v místnosti o rozloze 100 m2 | ANO | vyplní dodavatel - uvede bližší popis, konkrétní údaje/hodnoty