## Příloha č. 1 Smlouvy
Technické podmínky a Technická specifikace nabízeného plnění |  |  | Příloha č. 1 Kupní smlouvy
Operační mikroskop s kamerou
TECHNICKÉ PODMÍNKY technická specifikace stanovená zadavatelem |  |  | TECHNICKÁ SPECIFIKACE NABÍZENÉHO PLNĚNÍ technická specifikace nabízená účastníkem
Popis parametru (Nabídka účastníka musí splňovat všechny níže uvedené požadavky a parametry specifikace. U parametrů vymezených minimální nebo maximální úrovní nebo rozmezím hodnot, musí nabídka uchazeče vyhovět alespoň stanovené požadované úrovni.) |  | Zadavatelem požadovaná hodnota | Pokud je zadavatelem po účastníkovi vyžadováno pouze uvedení, zda je příslušný požadovaný parametr splněn, pak účastník uvede ANO, že parametr splňuje) Pokud je zadavatelem u technického parametru požadován bližší popis nebo určení specifikace, pak je účastník povinen uvést bližší popis, výčet vlastností, konkrétní údaj nebo rozmezí hodnot jím nabízeného zboží
Z údajů uvedených účastníkem musí být zřejmé, že uchazečem nabízené zboží splňuje minimální technické požadavky stanovené zadavatelem - uchazeč uvede splnění požadovaného parametru ověřitelným způsobem, např. uvedením konkrétních hodnot, případně konkrétním odkazem na technické listy, výkresy apod.)
1) Operační mikroskop |  |  | Model - typové/výrobní označení | Výrobce
|  |  | vyplní dodavatel | vyplní dodavatel
Počet kusů: 1 ks |  |  | Účastníkem nabízená hodnota
binokulár |  | 1´´ | vyplní dodavatel - uvede bližší popis, konkrétní údaje/ hodnoty
zvětšení |  | min. 25x | vyplní dodavatel - uvede bližší popis, konkrétní údaje/ hodnoty
zdroj - LED svítidlo |  | min. 50 tis. hodin životnost (pro vyloučení všech pochybností zadavatel stanovuje, že tento požadavek není možné splnit tak, že dodavatel nabídne více zdrojů osvětlení. Parametr musí být splněn jedním kusem zdroje světla) | vyplní dodavatel - uvede bližší popis, konkrétní údaje/ hodnoty
pracovní vzdálenost |  | 10-50 cm | vyplní dodavatel - uvede bližší popis, konkrétní údaje/ hodnoty
integrovaná kamera |  | HD kamera s rozlišením 1280x720p s možností pořízení snímků přes optiku mikroskopu, možnost přenést pořízené snímky přes USB port na přenosné datové zařízení | vyplní dodavatel - uvede bližší popis, konkrétní údaje/ hodnoty
sterilizovatelné rukojeti |  | ANO | vyplní dodavatel
napájení |  | 240 VAC, 50-60 Hz | vyplní dodavatel - uvede bližší popis, konkrétní údaje/ hodnoty
pracovní podmínky |  | 10-35 °C, vlhkost 30-70% | vyplní dodavatel - uvede bližší popis, konkrétní údaje/ hodnoty
nastavení intenzity osvětlení |  | manuálně/elektronicky | vyplní dodavatel - uvede bližší popis, konkrétní údaje/ hodnoty
fluorescentní mód (možnost) |  | ANO | vyplní dodavatel
váha |  | méně než 150 kg | vyplní dodavatel - uvede bližší popis, konkrétní údaje/ hodnoty
ergonomie |  | otočný a naklápěcí binokulár pro ideální držení těla, variabilní pozorovací úhel | vyplní dodavatel - uvede bližší popis, konkrétní údaje/ hodnoty
2) Pojízdný stojan (1 ks) |  |  | Model - typové/výrobní označení | Výrobce
|  |  | vyplní dodavatel | vyplní dodavatel
Pojízdný stojan s možností zabrždění |  | ANO | vyplní dodavatel
takto označené buňky vyplní účastník v rámci zpracování své nabídky