## Příloha č. 1 Smlouvy
Technické podmínky a Technická specifikace nabízeného plnění |  |  | Příloha č. 1 Kupní smlouvy
Stereoskopický mikroskop s kamerou a výstupem pro PC+SW
TECHNICKÉ PODMÍNKY technická specifikace stanovená zadavatelem |  |  | TECHNICKÁ SPECIFIKACE NABÍZENÉHO PLNĚNÍ technická specifikace nabízená účastníkem
Popis parametru (Nabídka účastníka musí splňovat všechny níže uvedené požadavky a parametry specifikace. U parametrů vymezených minimální nebo maximální úrovní nebo rozmezím hodnot, musí nabídka uchazeče vyhovět alespoň stanovené požadované úrovni.) |  | Zadavatelem požadovaná hodnota | Pokud je zadavatelem po účastníkovi vyžadováno pouze uvedení, zda je příslušný požadovaný parametr splněn, pak účastník uvede ANO, že parametr splňuje) Pokud je zadavatelem u technického parametru požadován bližší popis nebo určení specifikace, pak je účastník povinen uvést bližší popis, výčet vlastností, konkrétní údaj nebo rozmezí hodnot jím nabízeného zboží
Z údajů uvedených účastníkem musí být zřejmé, že uchazečem nabízené zboží splňuje minimální technické požadavky stanovené zadavatelem - uchazeč uvede splnění požadovaného parametru ověřitelným způsobem, např. uvedením konkrétních hodnot, případně konkrétním odkazem na technické listy, výkresy apod.)
1) Stereoskopický mikroskop |  |  | Model - typové/výrobní označení | Výrobce
|  |  | vyplní dodavatel | vyplní dodavatel
Počet kusů: 1 ks |  |  | Účastníkem nabízená hodnota
Modulární stereomikroskop |  | ANO | vyplní dodavatel
Tělo mikroskopu |  | zoomový poměr min. 18:1 rozsah zvětšení min. 0,75×-13,5× možnost kódovaného zoomu – přenosu informace o aktuálním zvětšení do SW | vyplní dodavatel - uvede bližší popis, konkrétní údaje/ hodnoty
Možnost měnit zoom plynule i skokově v přesně definovaných krocích |  | ANO | vyplní dodavatel
Apochromatická optika |  | ANO | vyplní dodavatel
Vestavěná aperturní clona |  | ANO | vyplní dodavatel
Ergonomický trinokulární tubus |  | náklon v rozsahu min. 0–30° nastavitelná výška okulárů možnost snímat 100 % světla na kameře (dělení světla 100/0 : 0/100) | vyplní dodavatel - uvede bližší popis, konkrétní údaje/ hodnoty
Okuláry |  | 10×, FOV min. 22 mm, oba s dioptrickou korekcí | vyplní dodavatel - uvede bližší popis, konkrétní údaje/ hodnoty
Zaostřovací mechanismus |  | s koaxiálním hrubým a jemným ostřením po obou stranách nastavitelná tuhost ostření, rozsah ostření min. 100 mm | vyplní dodavatel - uvede bližší popis, konkrétní údaje/ hodnoty
Plan-apochromatický objektiv |  | vysoké rozlišení, N.A. min. 0,15, W.D. min. 60 mm | vyplní dodavatel - uvede bližší popis, konkrétní údaje/ hodnoty
Objektivový revolver pro min. 2 objektivy |  | možnost přepnutí do „MONO“ polohy pro snímání v jedné optické ose možnost kódování – přenos informace o aktuální poloze (objektivu) do SW | vyplní dodavatel - uvede bližší popis, konkrétní údaje/ hodnoty
Plochý stativ pro dopadající světlo |  | max. výška pracovní plochy 35 mm černá/bílá podložka | vyplní dodavatel - uvede bližší popis, konkrétní údaje/ hodnoty
Kruhové LED osvětlení |  | s min. 4 nezávisle ovládanými segmenty | vyplní dodavatel - uvede bližší popis, konkrétní údaje/ hodnoty
Polarizační sada pro kruhové světlo |  | ANO | vyplní dodavatel
2) Kamera (1 ks) |  |  | Model - typové/výrobní označení | Výrobce
|  |  | vyplní dodavatel | vyplní dodavatel
Barevná CMOS nebo CCD kamera |  | rozlišení min. 5.5 Mpix úhlopříčka čipu min. 1/1.8“ rychlost min. 15 fps v rozlišení full HD (1920 × 1080 pixelů) USB 3.0 rozhraní citlivost v rozsahu ISO50 až ISO 3200 expoziční časy v rozsahu min. 100 µsec až 30 sec optický adaptér optimalizovaný pro velikost čipu kamery | vyplní dodavatel - uvede bližší popis, konkrétní údaje/ hodnoty
3) Software pro kameru (1 ks) |  |  | Model - typové/výrobní označení | Výrobce
|  |  | vyplní dodavatel | vyplní dodavatel
SW pro ovládání kamery |  | snímání obrazu i videosekvencí měření v živém i nasnímaném obraze vkládání kalibrovaného měřítka skládání velkého obrazu a snímků s rozšířenou hloubkou ostrosti instalovatelný v externím PC (podpora Windows 11) | vyplní dodavatel - uvede bližší popis, konkrétní údaje/ hodnoty
takto označené buňky vyplní účastník v rámci zpracování své nabídky