## Krycí list rozpočtu
Krycí list rozpočtu
Název stavby: |  | Zpřístupnění objektu a dobudování bezbariérového ubytování na kolejích MU Kounicova |  | Objednatel: | Masarykova univerzita, Žerotínovo náměstí 617/9, 6 |  | IČO/DIČ:
Druh stavby: |  | D.1.4_a ZDRAVOTNĚ TECHNICKÉ INSTALACE |  | Projektant: |  |  | IČO/DIČ:
Lokalita: |  | Brno [582786]; k.ú.: Ponava [611379], parcely č.: 891, Kounicova 507/50, 602 00 Brno |  | Zhotovitel: |  |  | IČO/DIČ:
Začátek výstavby: |  |  |  | Konec výstavby: |  |  | Položek: | 93
JKSO: |  |  |  | Zpracoval: |  |  | Datum: | 24.07.2024
Rozpočtové náklady v Kč
A | Základní rozpočtové náklady |  | B | Doplňkové náklady |  | C | Náklady na umístění stavby (NUS)
HSV | Dodávky | 43696.983 | Práce přesčas |  | 0 | Zařízení staveniště |  | 0
| Montáž | 17473.012 | Bez pevné podl. |  | 0 | Mimostav. doprava |  | 0
PSV | Dodávky | 353453.33 | Kulturní památka |  | 0 | Územní vlivy |  | 0
| Montáž | 124961.8 |  |  |  | Provozní vlivy |  | 0
"M" | Dodávky | 0 |  |  |  | Ostatní |  | 0
| Montáž | 0 |  |  |  | NUS z rozpočtu |  | 0
Ostatní materiál |  | 0
Přesun hmot a sutí |  | 3670
ZRN celkem |  | 543255.125 | DN celkem |  | 0 | NUS celkem |  | 0
|  |  | DN celkem z obj. |  | 0 | NUS celkem z obj. |  | 0
[6 empty] | VORN celkem |  | 8000
[6 empty] | VORN celkem z obj. |  | 0
Základ 0% |  | 0
Základ 12% |  | 0 | DPH 12% |  | 0 | Celkem bez DPH |  | 551255.125
Základ 21% |  | 551255.125 | DPH 21% |  | 115763.58 | Celkem včetně DPH |  | 667018.705
Projektant |  |  | Objednatel |  |  | Zhotovitel
Datum, razítko a podpis |  |  | Datum, razítko a podpis |  |  | Datum, razítko a podpis
Poznámka:

## VORN (hidden)
Vedlejší a ostatní rozpočtové náklady
Název stavby: | Zpřístupnění objektu a dobudování bezbariérového ubytování na kolejích MU Kounicova | Objednatel: | Masarykova univerzita, Žerotínovo náměstí 617/9, 6 |  | IČO/DIČ:
Druh stavby: | D.1.4_a ZDRAVOTNĚ TECHNICKÉ INSTALACE | Projektant: |  |  | IČO/DIČ:
Lokalita: | Brno [582786]; k.ú.: Ponava [611379], parcely č.: 891, Kounicova 507/50, 602 00 Brno | Zhotovitel: |  |  | IČO/DIČ:
Začátek výstavby: |  | Konec výstavby: |  |  | Položek: | 93
JKSO: |  | Zpracoval: |  |  | Datum: | 24.07.2024
Vedlejší rozpočtové náklady VRN
Doplňkové náklady DN |  |  | Kč | % | Základna | Kč
Práce přesčas |  |  | 0 |  |  | 0
Bez pevné podl. |  |  | 0 |  |  | 0
Kulturní památka |  |  | 0 |  |  | 0
Celkem DN | [5 empty] | 0
Náklady na umístění stavby (NUS) |  |  | Kč | % | Základna | Kč
Zařízení staveniště |  |  | 0 |  |  | 0
Mimostav. doprava |  |  | 0 |  |  | 0
Územní vlivy |  |  | 0 |  |  | 0
Provozní vlivy |  |  | 0 |  |  | 0
Ostatní |  |  | 0 |  |  | 0
NUS z rozpočtu |  |  | 0 |  |  | 0
Celkem NUS | [5 empty] | 0
Celkem VRN |  |  | 0
Vedlejší a ostatní rozpočtové náklady VORN
Ostatní rozpočtové náklady (VORN) |  |  | Kč | % | Základna | Kč
Průzkumy, geodetické a projektové práce |  |  | 0 |  |  | 0
Příprava staveniště |  |  | 0 |  |  | 0
Zařízení staveniště |  |  | 0 |  |  | 0
Inženýrské činnosti |  |  | 0 |  |  | 0
Finanční náklady |  |  | 0 |  |  | 0
Územní vlivy |  |  | 0 |  |  | 0
Provozní vlivy |  |  | 0 |  |  | 0
Náklady na pracovníky |  |  | 0 |  |  | 0
Ostatní náklady |  |  | 8000 |  |  | 8000
Vlastní VORN |  |  | 0 |  |  | 0
Celkem VORN | [5 empty] | 8000

## Rozpočet - podskupiny
Stavební rozpočet - Jen podskupiny
Název stavby: |  |  | Zpřístupnění objektu a dobudování bezbariérového ubytování na kolejích MU Kounicova | Doba výstavby: |  | Objednatel: | Masarykova univerzita, Žerotínovo náměstí 617/9, 6
Druh stavby: |  |  | D.1.4_a ZDRAVOTNĚ TECHNICKÉ INSTALACE | Začátek výstavby: |  | Projektant:
Lokalita: |  |  | Brno [582786]; k.ú.: Ponava [611379], parcely č.: 891, Kounicova 507/50, 602 00 Brno | Konec výstavby: |  | Zhotovitel:
JKSO: |  |  |  | Zpracováno dne: | 24.07.2024 | Zpracoval:
[6 empty] | Náklady (Kč) |  |  | Hmotnost (t)
Objekt | Kód | Zkrácený popis |  |  |  | Dodávka | Montáž | Celkem | Celkem
|  | Nezařazeno |  |  |  | 397150.313 | 154104.812 | 551255.125 | 1.5604 | F | 0 | 551255.125
| 000 | Neuznatelné náklady |  |  |  | 43224.37 | 16752.07 | 59976.44 | 0.09416 | T | 59976.44 | 0
| 721 | Vnitřní kanalizace |  |  |  | 26237.06 | 41147.91 | 67384.97 | 0.34706 | T | 67384.97 | 0
| 722 | Vnitřní vodovod |  |  |  | 22099.85 | 52225.8 | 74325.65 | 0.15763 | T | 74325.65 | 0
| 725 | Zařizovací předměty |  |  |  | 228052.46 | 25674.55 | 253727.01 | 0.83818 | T | 253727.01 | 0
| 726 | Instalační prefabrikáty |  |  |  | 70876.46 | 9583.54 | 80460 | 0.087 | T | 80460 | 0
| 767 | Konstrukce doplňkové stavební (zámečnické) |  |  |  | 6187.5 | 0 | 6187.5 | 0.0015 | T | 6187.5 | 0
| 94 | Lešení a stavební výtahy |  |  |  | 472.613 | 720.942 | 1193.555 | 0.03487 | T | 1193.555 | 0
| VORN | Vedlejší a ostatní rozpočtové náklady |  |  |  | 0 | 8000 | 8000 | 0 | F | 0 | 8000
| 09VRN | Ostatní náklady |  |  |  | 0 | 8000 | 8000 | 0 | T | 8000 | 0
[6 empty] | Celkem: |  | 551255.125
Poznámka:

## Stavební rozpočet
Stavební rozpočet | [30 empty] | 0 | 0 | 0
Název stavby: |  |  | Zpřístupnění objektu a dobudování bezbariérového ubytování na kolejích MU Kounicova | Doba výstavby: |  |  | Objednatel: | Masarykova univerzita, Žerotínovo náměstí 617/9, 6
Druh stavby: |  |  | D.1.4_a ZDRAVOTNĚ TECHNICKÉ INSTALACE | Začátek výstavby: |  |  | Projektant:
Lokalita: |  |  | Brno [582786]; k.ú.: Ponava [611379], parcely č.: 891, Kounicova 507/50, 602 00 Brno | Konec výstavby: |  |  | Zhotovitel:
JKSO: |  |  |  | Zpracováno dne: |  | 24.07.2024 | Zpracoval:
Č | Objekt | Kód | Zkrácený popis / Varianta | MJ | Množství | Cena/MJ | Sazba DPH | Náklady (Kč) |  |  | Náklady (Kč) | Hmotnost (t) |  | Cenová | [32 empty] | ISWORK | GROUPCODE |  | VATTAX
|  |  | Rozměry |  |  | (Kč) |  | Dodávka | Montáž | Celkem | Celkem vč. DPH | Jednot. | Celkem | soustava | Přesuny | Typ skupiny | HSV mat | HSV prac | PSV mat | PSV prac | Mont mat | Mont prac | Ostatní mat. | [20 empty] | MAT | WORK | CELK
|  |  | Nezařazeno |  |  |  |  | 397150.313 | 154104.812 | 551255.125 | 667018.7012 |  | 1.5604
|  | 000 | Neuznatelné náklady |  |  |  |  | 43224.37 | 16752.07 | 59976.44 | 72571.4924 |  | 0.09416 | [17 empty] | 0 | 0 | 59976.44
1 |  | 721170909R00 | Provedení opravy vnitřní kanalizace, potrubí plastové, vsazení odbočky, D 110 mm | kus | 1 | 711 | 21 | 180.3 | 530.7 | 711 | 860.31 | 0.00074 | 0.00074 | RTS I / 2024 | 0 |  | 180.3 | 530.7 | 0 | 0 | 0 | 0 | 0 | 0 | 0 | 711 | 21 | 180.3 | 530.7 | 1 |  |  |  | 711 | 180.3 | 530.7 | 000_ | _0_ | _ | 711 | 711 | 0 | 0.00074 | 180.3 | 530.7 | 711 |  | 0 |  | 21 | Provedení opravy vnitřní kanalizace, potrubí plastové, vsazení odbočky, D 110 mm
2 |  | 721176103R00 | Potrubí HT připojovací, D 50 x 1,8 mm | m | 2 | 312.49 | 21 | 212.86 | 412.12 | 624.98 | 756.2258 | 0.00047 | 0.00094 | RTS I / 2024 | 0 |  | 212.86 | 412.12 | 0 | 0 | 0 | 0 | 0 | 0 | 0 | 624.98 | 21 | 106.43 | 206.06 | 1 |  |  |  | 624.98 | 212.86 | 412.12 | 000_ | _0_ | _ | 624.98 | 312.49 | 0 | 0.00094 | 212.86 | 412.12 | 624.98 |  | 0 |  | 21 | Potrubí HT připojovací, D 50 x 1,8 mm
3 |  | 721176105R00 | Potrubí HT připojovací, D 110 x 2,7 mm | m | 1 | 987 | 21 | 313.31 | 673.69 | 987 | 1194.27 | 0.00152 | 0.00152 | RTS I / 2024 | 0 |  | 313.31 | 673.69 | 0 | 0 | 0 | 0 | 0 | 0 | 0 | 987 | 21 | 313.31 | 673.69 | 1 |  |  |  | 987 | 313.31 | 673.69 | 000_ | _0_ | _ | 987 | 987 | 0 | 0.00152 | 313.31 | 673.69 | 987 |  | 0 |  | 21 | Potrubí HT připojovací, D 110 x 2,7 mm
4 |  | 721176222R00 | Potrubí KG svodné (ležaté) v zemi, D 110 x 3,2 mm | m | 1 | 811 | 21 | 351.8 | 459.2 | 811 | 981.31 | 0.0021 | 0.0021 | RTS I / 2024 | 0 |  | 351.8 | 459.2 | 0 | 0 | 0 | 0 | 0 | 0 | 0 | 811 | 21 | 351.8 | 459.2 | 1 |  |  |  | 811 | 351.8 | 459.2 | 000_ | _0_ | _ | 811 | 811 | 0 | 0.0021 | 351.8 | 459.2 | 811 |  | 0 |  | 21 | Potrubí KG svodné (ležaté) v zemi, D 110 x 3,2 mm
5 |  | 721176223R00 | Potrubí KG svodné (ležaté) v zemi, D 125 x 3,2 mm | m | 3 | 943 | 21 | 1451.4 | 1377.6 | 2829 | 3423.09 | 0.00252 | 0.00756 | RTS I / 2024 | 0 |  | 1451.4 | 1377.6 | 0 | 0 | 0 | 0 | 0 | 0 | 0 | 2829 | 21 | 483.8 | 459.2 | 1 |  |  |  | 2829 | 1451.4 | 1377.6 | 000_ | _0_ | _ | 2829 | 943 | 0 | 0.00756 | 1451.4 | 1377.6 | 2829 |  | 0 |  | 21 | Potrubí KG svodné (ležaté) v zemi, D 125 x 3,2 mm
6 |  | 721194104R00 | Vyvedení odpadních výpustek, D 40 x 1,8 mm | kus | 1 | 90.2 | 21 | 0 | 90.2 | 90.2 | 109.142 | 0 | 0 | RTS I / 2024 | 0 |  | 0 | 90.2 | 0 | 0 | 0 | 0 | 0 | 0 | 0 | 90.2 | 21 | 0 | 90.2 | 1 |  |  |  | 90.2 | 0 | 90.2 | 000_ | _0_ | _ | 90.2 | 90.2 | 0 | 0 | 0 | 90.2 | 90.2 |  | 0 |  | 21 | Vyvedení odpadních výpustek, D 40 x 1,8 mm
7 |  | 721194105R00 | Vyvedení odpadních výpustek, D 50 x 1,8 mm | kus | 1 | 99.9 | 21 | 0 | 99.9 | 99.9 | 120.879 | 0 | 0 | RTS I / 2024 | 0 |  | 0 | 99.9 | 0 | 0 | 0 | 0 | 0 | 0 | 0 | 99.9 | 21 | 0 | 99.9 | 1 |  |  |  | 99.9 | 0 | 99.9 | 000_ | _0_ | _ | 99.9 | 99.9 | 0 | 0 | 0 | 99.9 | 99.9 |  | 0 |  | 21 | Vyvedení odpadních výpustek, D 50 x 1,8 mm
8 |  | 721194109R00 | Vyvedení odpadních výpustek, D 110 x 2,3 mm | kus | 1 | 149 | 21 | 0 | 149 | 149 | 180.29 | 0 | 0 | RTS I / 2024 | 0 |  | 0 | 149 | 0 | 0 | 0 | 0 | 0 | 0 | 0 | 149 | 21 | 0 | 149 | 1 |  |  |  | 149 | 0 | 149 | 000_ | _0_ | _ | 149 | 149 | 0 | 0 | 0 | 149 | 149 |  | 0 |  | 21 | Vyvedení odpadních výpustek, D 110 x 2,3 mm
9 |  | 721290111R00 | Zkouška těsnosti kanalizace vodou DN 125 mm | m | 4 | 28.4 | 21 | 3.32 | 110.28 | 113.6 | 137.456 | 0 | 0 | RTS I / 2024 | 0 |  | 3.32 | 110.28 | 0 | 0 | 0 | 0 | 0 | 0 | 0 | 113.6 | 21 | 0.83 | 27.57 | 1 |  |  |  | 113.6 | 3.32 | 110.28 | 000_ | _0_ | _ | 113.6 | 28.4 | 0 | 0 | 3.32 | 110.28 | 113.6 |  | 0 |  | 21 | Zkouška těsnosti kanalizace vodou DN 125 mm
10 |  | 722172963R00 | Vsazení odbočky do plastového potrubí polyfuzí včetně T-kusu D 25 mm, vodovod | kus | 2 | 183.01 | 21 | 34.84 | 331.18 | 366.02 | 442.8842 | 3e-05 | 6e-05 | RTS I / 2024 | 0 |  | 34.84 | 331.18 | 0 | 0 | 0 | 0 | 0 | 0 | 0 | 366.02 | 21 | 17.42 | 165.59 | 1 |  |  |  | 366.02 | 34.84 | 331.18 | 000_ | _0_ | _ | 366.02 | 183.01 | 0 | 6e-05 | 34.84 | 331.18 | 366.02 |  | 0 |  | 21 | Vsazení odbočky do plastového potrubí polyfuzí včetně T-kusu D 25 mm, vodovod
11 |  | 722178711R00 | Potrubí vícevrstvé vodovodní,Wavin Basalt Plus, polyfuzně svařené, D 20 x 2,8 mm | m | 25 | 318 | 21 | 3640.75 | 4309.25 | 7950 | 9619.5 | 0.00043 | 0.01075 | RTS I / 2024 | 0 |  | 3640.75 | 4309.25 | 0 | 0 | 0 | 0 | 0 | 0 | 0 | 7950 | 21 | 145.63 | 172.37 | 1 |  |  |  | 7950 | 3640.75 | 4309.25 | 000_ | _0_ | _ | 7950 | 318 | 0 | 0.01075 | 3640.75 | 4309.25 | 7950 |  | 0 |  | 21 | Potrubí vícevrstvé vodovodní,Wavin Basalt Plus, polyfuzně svařené, D 20 x 2,8 mm
12 |  | 722181213RT6 | Izolace návleková MIRELON PRO tl. stěny 13 mm | m | 25 | 97.59 | 21 | 658 | 1781.75 | 2439.75 | 2952.0975 | 3e-05 | 0.00075 | RTS I / 2024 | 0 |  | 658 | 1781.75 | 0 | 0 | 0 | 0 | 0 | 0 | 0 | 2439.75 | 21 | 26.32 | 71.27 | 1 |  |  |  | 2439.75 | 658 | 1781.75 | 000_ | _0_ | _ | 2439.75 | 97.59 | 0 | 0.00075 | 658 | 1781.75 | 2439.75 |  | 0 |  | 21 | Izolace návleková MIRELON PRO tl. stěny 13 mm
|  | Varianta: | vnitřní průměr 18 mm
13 |  | 722190401R00 | Vyvedení a upevnění výpustek DN 15 mm | kus | 5 | 260.5 | 21 | 0 | 1302.5 | 1302.5 | 1576.025 | 0 | 0 | RTS I / 2024 | 0 |  | 0 | 1302.5 | 0 | 0 | 0 | 0 | 0 | 0 | 0 | 1302.5 | 21 | 0 | 260.5 | 1 |  |  |  | 1302.5 | 0 | 1302.5 | 000_ | _0_ | _ | 1302.5 | 260.5 | 0 | 0 | 0 | 1302.5 | 1302.5 |  | 0 |  | 21 | Vyvedení a upevnění výpustek DN 15 mm
14 |  | 722280106R00 | Tlaková zkouška vodovodního potrubí DN 32 mm | m | 25 | 17 | 21 | 6.5 | 418.5 | 425 | 514.25 | 0 | 0 | RTS I / 2024 | 0 |  | 6.5 | 418.5 | 0 | 0 | 0 | 0 | 0 | 0 | 0 | 425 | 21 | 0.26 | 16.74 | 1 |  |  |  | 425 | 6.5 | 418.5 | 000_ | _0_ | _ | 425 | 17 | 0 | 0 | 6.5 | 418.5 | 425 |  | 0 |  | 21 | Tlaková zkouška vodovodního potrubí DN 32 mm
15 |  | 722290234R00 | Proplach a dezinfekce vodovodního potrubí DN 80 mm | m | 25 | 37.7 | 21 | 51.5 | 891 | 942.5 | 1140.425 | 1e-05 | 0.00025 | RTS I / 2024 | 0 |  | 51.5 | 891 | 0 | 0 | 0 | 0 | 0 | 0 | 0 | 942.5 | 21 | 2.06 | 35.64 | 1 |  |  |  | 942.5 | 51.5 | 891 | 000_ | _0_ | _ | 942.5 | 37.7 | 0 | 0.00025 | 51.5 | 891 | 942.5 |  | 0 |  | 21 | Proplach a dezinfekce vodovodního potrubí DN 80 mm
16 |  | 725014161R00 | Klozet závěsný včetně sedátka | soubor | 1 | 4220 | 21 | 3614.11 | 605.89 | 4220 | 5106.2 | 0.01887 | 0.01887 | RTS I / 2024 | 0 |  | 3614.11 | 605.89 | 0 | 0 | 0 | 0 | 0 | 0 | 0 | 4220 | 21 | 3614.11 | 605.89 | 1 |  |  |  | 4220 | 3614.11 | 605.89 | 000_ | _0_ | _ | 4220 | 4220 | 0 | 0.01887 | 3614.11 | 605.89 | 4220 |  | 0 |  | 21 | Klozet závěsný včetně sedátka
17 |  | 725017162R00 | Umyvadlo na šrouby, 550 x 450 mm, bílé | soubor | 1 | 2385 | 21 | 1644.59 | 740.41 | 2385 | 2885.85 | 0.01401 | 0.01401 | RTS I / 2024 | 0 |  | 1644.59 | 740.41 | 0 | 0 | 0 | 0 | 0 | 0 | 0 | 2385 | 21 | 1644.59 | 740.41 | 1 |  |  |  | 2385 | 1644.59 | 740.41 | 000_ | _0_ | _ | 2385 | 2385 | 0 | 0.01401 | 1644.59 | 740.41 | 2385 |  | 0 |  | 21 | Umyvadlo na šrouby, 550 x 450 mm, bílé
18 |  | 725292001R00 | Zásobník na toaletní papír nerezový | soubor | 1 | 1904 | 21 | 1771.98 | 132.02 | 1904 | 2303.84 | 0.00206 | 0.00206 | RTS I / 2024 | 0 |  | 1771.98 | 132.02 | 0 | 0 | 0 | 0 | 0 | 0 | 0 | 1904 | 21 | 1771.98 | 132.02 | 1 |  |  |  | 1904 | 1771.98 | 132.02 | 000_ | _0_ | _ | 1904 | 1904 | 0 | 0.00206 | 1771.98 | 132.02 | 1904 |  | 0 |  | 21 | Zásobník na toaletní papír nerezový
19 |  | 725292011R00 | Zásobník na papírové ručníky nerezový | soubor | 1 | 2030 | 21 | 1897.98 | 132.02 | 2030 | 2456.3 | 0.00206 | 0.00206 | RTS I / 2024 | 0 |  | 1897.98 | 132.02 | 0 | 0 | 0 | 0 | 0 | 0 | 0 | 2030 | 21 | 1897.98 | 132.02 | 1 |  |  |  | 2030 | 1897.98 | 132.02 | 000_ | _0_ | _ | 2030 | 2030 | 0 | 0.00206 | 1897.98 | 132.02 | 2030 |  | 0 |  | 21 | Zásobník na papírové ručníky nerezový
20 |  | 725292041R00 | Dávkovač tekutého mýdla nerezový 0,5 l | soubor | 1 | 808 | 21 | 675.98 | 132.02 | 808 | 977.68 | 0.00056 | 0.00056 | RTS I / 2024 | 0 |  | 675.98 | 132.02 | 0 | 0 | 0 | 0 | 0 | 0 | 0 | 808 | 21 | 675.98 | 132.02 | 1 |  |  |  | 808 | 675.98 | 132.02 | 000_ | _0_ | _ | 808 | 808 | 0 | 0.00056 | 675.98 | 132.02 | 808 |  | 0 |  | 21 | Dávkovač tekutého mýdla nerezový 0,5 l
21 |  | 725292061R00 | WC kartáč s nerezovým držákem na stěnu | soubor | 1 | 1058 | 21 | 963.28 | 94.72 | 1058 | 1280.18 | 0.00016 | 0.00016 | RTS I / 2024 | 0 |  | 963.28 | 94.72 | 0 | 0 | 0 | 0 | 0 | 0 | 0 | 1058 | 21 | 963.28 | 94.72 | 1 |  |  |  | 1058 | 963.28 | 94.72 | 000_ | _0_ | _ | 1058 | 1058 | 0 | 0.00016 | 963.28 | 94.72 | 1058 |  | 0 |  | 21 | WC kartáč s nerezovým držákem na stěnu
22 |  | 55231851 | Žlab sprchový nerezový se sifonem, dl. 650 mm | kus | 1 | 6140 | 21 | 6140 | 0 | 6140 | 7429.4 | 0.00322 | 0.00322 | RTS I / 2024 | 0 |  | 6140 | 0 | 0 | 0 | 0 | 0 | 0 | 0 | 0 | 6140 | 21 | 6140 | 0 | 1 |  |  |  | 6140 | 6140 | 0 | 000_ | _0_ | _ | 6140 | 6140 | 0 | 0.00322 | 6140 | 0 | 6140 |  | 0 |  | 21 | Žlab sprchový nerezový se sifonem, dl. 650 mm
23 |  | 725814105R00 | Ventil rohový s filtrem DN 15 mm x DN 10 mm | soubor | 2 | 436 | 21 | 729.66 | 142.34 | 872 | 1055.12 | 0.00024 | 0.00048 | RTS I / 2024 | 0 |  | 729.66 | 142.34 | 0 | 0 | 0 | 0 | 0 | 0 | 0 | 872 | 21 | 364.83 | 71.17 | 1 |  |  |  | 872 | 729.66 | 142.34 | 000_ | _0_ | _ | 872 | 436 | 0 | 0.00048 | 729.66 | 142.34 | 872 |  | 0 |  | 21 | Ventil rohový s filtrem DN 15 mm x DN 10 mm
24 |  | 725823111R00 | Baterie umyvadlová stojánková, ruční, bez otvírání odpadu | kus | 1 | 2419.99 | 21 | 2164.56 | 255.43 | 2419.99 | 2928.1879 | 0.00085 | 0.00085 | RTS I / 2024 | 0 |  | 2164.56 | 255.43 | 0 | 0 | 0 | 0 | 0 | 0 | 0 | 2419.99 | 21 | 2164.56 | 255.43 | 1 |  |  |  | 2419.99 | 2164.56 | 255.43 | 000_ | _0_ | _ | 2419.99 | 2419.99 | 0 | 0.00085 | 2164.56 | 255.43 | 2419.99 |  | 0 |  | 21 | Baterie umyvadlová stojánková, ruční, bez otvírání odpadu
25 |  | 725845111RT1 | Baterie sprchová nástěnná ruční, bez příslušenství | kus | 1 | 2290 | 21 | 1953.06 | 336.94 | 2290 | 2770.9 | 0.00152 | 0.00152 | RTS I / 2024 | 0 |  | 1953.06 | 336.94 | 0 | 0 | 0 | 0 | 0 | 0 | 0 | 2290 | 21 | 1953.06 | 336.94 | 1 |  |  |  | 2290 | 1953.06 | 336.94 | 000_ | _0_ | _ | 2290 | 2290 | 0 | 0.00152 | 1953.06 | 336.94 | 2290 |  | 0 |  | 21 | Baterie sprchová nástěnná ruční, bez příslušenství
26 |  | 725860107R00 | Uzávěrka zápachová umyvadlová, D 40 mm | kus | 1 | 300.5 | 21 | 159.29 | 141.21 | 300.5 | 363.605 | 0.0004 | 0.0004 | RTS I / 2024 | 0 |  | 159.29 | 141.21 | 0 | 0 | 0 | 0 | 0 | 0 | 0 | 300.5 | 21 | 159.29 | 141.21 | 1 |  |  |  | 300.5 | 159.29 | 141.21 | 000_ | _0_ | _ | 300.5 | 300.5 | 0 | 0.0004 | 159.29 | 141.21 | 300.5 |  | 0 |  | 21 | Uzávěrka zápachová umyvadlová, D 40 mm
27 |  | 726211121R00 | Modul pro WC, h. 1080 mm | soubor | 1 | 9220 | 21 | 8117.8 | 1102.2 | 9220 | 11156.2 | 0.009 | 0.009 | RTS I / 2024 | 0 |  | 8117.8 | 1102.2 | 0 | 0 | 0 | 0 | 0 | 0 | 0 | 9220 | 21 | 8117.8 | 1102.2 | 1 |  |  |  | 9220 | 8117.8 | 1102.2 | 000_ | _0_ | _ | 9220 | 9220 | 0 | 0.009 | 8117.8 | 1102.2 | 9220 |  | 0 |  | 21 | Modul pro WC, h. 1080 mm
28 |  | 55428112.A | Sprchová zástěna křídlová 900 x 1850 mm | kus | 1 | 5250 | 21 | 5250 | 0 | 5250 | 6352.5 | 0.016 | 0.016 | RTS I / 2024 | 0 |  | 5250 | 0 | 0 | 0 | 0 | 0 | 0 | 0 | 0 | 5250 | 21 | 5250 | 0 | 1 |  |  |  | 5250 | 5250 | 0 | 000_ | _0_ | _ | 5250 | 5250 | 0 | 0.016 | 5250 | 0 | 5250 |  | 0 |  | 21 | Sprchová zástěna křídlová 900 x 1850 mm
29 |  | 767995101R00 | Dodávka a montáž kov. atypických konstr. do 5 kg - konzoly, objímky a závěsy potrubí, vč.povrchové úpravy | kg | 5 | 247.5 | 21 | 1237.5 | 0 | 1237.5 | 1497.375 | 6e-05 | 0.0003 | RTS II / 2023 | 0 |  | 1237.5 | 0 | 0 | 0 | 0 | 0 | 0 | 0 | 0 | 1237.5 | 21 | 247.5 | 0 | 1 |  |  |  | 1237.5 | 1237.5 | 0 | 000_ | _0_ | _ | 1237.5 | 247.5 | 0 | 0.0003 | 1237.5 | 0 | 1237.5 |  | 0 |  | 21 | Dodávka a montáž kov. atypických konstr. do 5 kg - konzoly, objímky a závěsy potrubí, vč.povrchové úpravy
|  | 721 | Vnitřní kanalizace |  |  |  |  | 26237.06 | 41147.91 | 67384.97 | 81535.8137 |  | 0.34706 | [17 empty] | 0 | 0 | 67384.97
30 |  | 721140802R00 | Demontáž potrubí litinového do DN 100 mm | m | 15 | 187.5 | 21 | 0 | 2812.5 | 2812.5 | 3403.125 | 0.01492 | 0.2238 | RTS I / 2024 | 0 |  | 0 | 0 | 0 | 2812.5 | 0 | 0 | 0 | 0 | 0 | 2812.5 | 21 | 0 | 187.5 | 7 |  |  |  | 2812.5 | 0 | 2812.5 | 721_ | _72_ | _ | 2812.5 | 187.5 | 0 | 0.2238 | 0 | 2812.5 | 2812.5 |  | 721 |  | 21 | Demontáž potrubí litinového do DN 100 mm
31 |  | 721170905R00 | Provedení opravy vnitřní kanalizace, potrubí plastové, vsazení odbočky, D 50 mm | kus | 2 | 342 | 21 | 138.64 | 545.36 | 684 | 827.64 | 0.00022 | 0.00044 | RTS I / 2024 | 0 |  | 0 | 0 | 138.64 | 545.36 | 0 | 0 | 0 | 0 | 0 | 684 | 21 | 69.32 | 272.68 | 7 |  |  |  | 684 | 138.64 | 545.36 | 721_ | _72_ | _ | 684 | 342 | 0 | 0.00044 | 138.64 | 545.36 | 684 |  | 721 |  | 21 | Provedení opravy vnitřní kanalizace, potrubí plastové, vsazení odbočky, D 50 mm
32 |  | 721170907R00 | Provedení opravy vnitřní kanalizace, potrubí plastové, vsazení odbočky, D 75 mm | kus | 2 | 518.01 | 21 | 215.74 | 820.28 | 1036.02 | 1253.5842 | 0.00037 | 0.00074 | RTS I / 2024 | 0 |  | 0 | 0 | 215.74 | 820.28 | 0 | 0 | 0 | 0 | 0 | 1036.02 | 21 | 107.87 | 410.14 | 7 |  |  |  | 1036.02 | 215.74 | 820.28 | 721_ | _72_ | _ | 1036.02 | 518.01 | 0 | 0.00074 | 215.74 | 820.28 | 1036.02 |  | 721 |  | 21 | Provedení opravy vnitřní kanalizace, potrubí plastové, vsazení odbočky, D 75 mm
33 |  | 721170909R00 | Provedení opravy vnitřní kanalizace, potrubí plastové, vsazení odbočky, D 110 mm | kus | 6 | 711 | 21 | 1081.8 | 3184.2 | 4266 | 5161.86 | 0.00074 | 0.00444 | RTS I / 2024 | 0 |  | 0 | 0 | 1081.8 | 3184.2 | 0 | 0 | 0 | 0 | 0 | 4266 | 21 | 180.3 | 530.7 | 7 |  |  |  | 4266 | 1081.8 | 3184.2 | 721_ | _72_ | _ | 4266 | 711 | 0 | 0.00444 | 1081.8 | 3184.2 | 4266 |  | 721 |  | 21 | Provedení opravy vnitřní kanalizace, potrubí plastové, vsazení odbočky, D 110 mm
34 |  | 721176103R00 | Potrubí HT připojovací, D 50 x 1,8 mm | m | 9 | 312.49 | 21 | 957.87 | 1854.54 | 2812.41 | 3403.0161 | 0.00047 | 0.00423 | RTS I / 2024 | 0 |  | 0 | 0 | 957.87 | 1854.54 | 0 | 0 | 0 | 0 | 0 | 2812.41 | 21 | 106.43 | 206.06 | 7 |  |  |  | 2812.41 | 957.87 | 1854.54 | 721_ | _72_ | _ | 2812.41 | 312.49 | 0 | 0.00423 | 957.87 | 1854.54 | 2812.41 |  | 721 |  | 21 | Potrubí HT připojovací, D 50 x 1,8 mm
35 |  | 721176104R00 | Potrubí HT připojovací, D 75 x 1,9 mm | m | 3 | 408 | 21 | 445.68 | 778.32 | 1224 | 1481.04 | 0.0007 | 0.0021 | RTS I / 2024 | 0 |  | 0 | 0 | 445.68 | 778.32 | 0 | 0 | 0 | 0 | 0 | 1224 | 21 | 148.56 | 259.44 | 7 |  |  |  | 1224 | 445.68 | 778.32 | 721_ | _72_ | _ | 1224 | 408 | 0 | 0.0021 | 445.68 | 778.32 | 1224 |  | 721 |  | 21 | Potrubí HT připojovací, D 75 x 1,9 mm
36 |  | 721176105R00 | Potrubí HT připojovací, D 110 x 2,7 mm | m | 9 | 987 | 21 | 2819.79 | 6063.21 | 8883 | 10748.43 | 0.00152 | 0.01368 | RTS I / 2024 | 0 |  | 0 | 0 | 2819.79 | 6063.21 | 0 | 0 | 0 | 0 | 0 | 8883 | 21 | 313.31 | 673.69 | 7 |  |  |  | 8883 | 2819.79 | 6063.21 | 721_ | _72_ | _ | 8883 | 987 | 0 | 0.01368 | 2819.79 | 6063.21 | 8883 |  | 721 |  | 21 | Potrubí HT připojovací, D 110 x 2,7 mm
37 |  | 721176222R00 | Potrubí KG svodné (ležaté) v zemi, D 110 x 3,2 mm | m | 15 | 811 | 21 | 5277 | 6888 | 12165 | 14719.65 | 0.0021 | 0.0315 | RTS I / 2024 | 0 |  | 0 | 0 | 5277 | 6888 | 0 | 0 | 0 | 0 | 0 | 12165 | 21 | 351.8 | 459.2 | 7 |  |  |  | 12165 | 5277 | 6888 | 721_ | _72_ | _ | 12165 | 811 | 0 | 0.0315 | 5277 | 6888 | 12165 |  | 721 |  | 21 | Potrubí KG svodné (ležaté) v zemi, D 110 x 3,2 mm
38 |  | 721176223R00 | Potrubí KG svodné (ležaté) v zemi, D 125 x 3,2 mm | m | 22 | 943 | 21 | 10643.6 | 10102.4 | 20746 | 25102.66 | 0.00252 | 0.05544 | RTS I / 2024 | 0 |  | 0 | 0 | 10643.6 | 10102.4 | 0 | 0 | 0 | 0 | 0 | 20746 | 21 | 483.8 | 459.2 | 7 |  |  |  | 20746 | 10643.6 | 10102.4 | 721_ | _72_ | _ | 20746 | 943 | 0 | 0.05544 | 10643.6 | 10102.4 | 20746 |  | 721 |  | 21 | Potrubí KG svodné (ležaté) v zemi, D 125 x 3,2 mm
39 |  | 721176124R00 | Potrubí HT svodné (ležaté) v zemi, D 75 x 1,9 mm | m | 10 | 287 | 21 | 1334.6 | 1535.4 | 2870 | 3472.7 | 0.00053 | 0.0053 | RTS I / 2024 | 0 |  | 0 | 0 | 1334.6 | 1535.4 | 0 | 0 | 0 | 0 | 0 | 2870 | 21 | 133.46 | 153.54 | 7 |  |  |  | 2870 | 1334.6 | 1535.4 | 721_ | _72_ | _ | 2870 | 287 | 0 | 0.0053 | 1334.6 | 1535.4 | 2870 |  | 721 |  | 21 | Potrubí HT svodné (ležaté) v zemi, D 75 x 1,9 mm
40 |  | 721176145R00 | Potrubí HT dešťové (svislé), D 110 x 2,7 mm | m | 3 | 587.01 | 21 | 1006.44 | 754.59 | 1761.03 | 2130.8463 | 0.00136 | 0.00408 | RTS I / 2024 | 0 |  | 0 | 0 | 1006.44 | 754.59 | 0 | 0 | 0 | 0 | 0 | 1761.03 | 21 | 335.48 | 251.53 | 7 |  |  |  | 1761.03 | 1006.44 | 754.59 | 721_ | _72_ | _ | 1761.03 | 587.01 | 0 | 0.00408 | 1006.44 | 754.59 | 1761.03 |  | 721 |  | 21 | Potrubí HT dešťové (svislé), D 110 x 2,7 mm
41 |  | 721177125R00 | Čisticí kus, odpadní svislé, D 110 mm | kus | 1 | 1211.01 | 21 | 1000.51 | 210.5 | 1211.01 | 1465.3221 | 0.00055 | 0.00055 | RTS I / 2024 | 0 |  | 0 | 0 | 1000.51 | 210.5 | 0 | 0 | 0 | 0 | 0 | 1211.01 | 21 | 1000.51 | 210.5 | 7 |  |  |  | 1211.01 | 1000.51 | 210.5 | 721_ | _72_ | _ | 1211.01 | 1211.01 | 0 | 0.00055 | 1000.51 | 210.5 | 1211.01 |  | 721 |  | 21 | Čisticí kus, odpadní svislé, D 110 mm
42 |  | 721140935R00 | Provedení opravy vnitřní kanalizace, potrubí litinové, přechod z plastových trub na litinu,DN 100 mm | kus | 2 | 788 | 21 | 1276.38 | 299.62 | 1576 | 1906.96 | 0.00038 | 0.00076 | RTS I / 2024 | 0 |  | 0 | 0 | 1276.38 | 299.62 | 0 | 0 | 0 | 0 | 0 | 1576 | 21 | 638.19 | 149.81 | 7 |  |  |  | 1576 | 1276.38 | 299.62 | 721_ | _72_ | _ | 1576 | 788 | 0 | 0.00076 | 1276.38 | 299.62 | 1576 |  | 721 |  | 21 | Provedení opravy vnitřní kanalizace, potrubí litinové, přechod z plastových trub na litinu,DN 100 mm
43 |  | 721194104R00 | Vyvedení odpadních výpustek, D 40 x 1,8 mm | kus | 6 | 90.2 | 21 | 0 | 541.2 | 541.2 | 654.852 | 0 | 0 | RTS I / 2024 | 0 |  | 0 | 0 | 0 | 541.2 | 0 | 0 | 0 | 0 | 0 | 541.2 | 21 | 0 | 90.2 | 7 |  |  |  | 541.2 | 0 | 541.2 | 721_ | _72_ | _ | 541.2 | 90.2 | 0 | 0 | 0 | 541.2 | 541.2 |  | 721 |  | 21 | Vyvedení odpadních výpustek, D 40 x 1,8 mm
44 |  | 721194105R00 | Vyvedení odpadních výpustek, D 50 x 1,8 mm | kus | 5 | 99.9 | 21 | 0 | 499.5 | 499.5 | 604.395 | 0 | 0 | RTS I / 2024 | 0 |  | 0 | 0 | 0 | 499.5 | 0 | 0 | 0 | 0 | 0 | 499.5 | 21 | 0 | 99.9 | 7 |  |  |  | 499.5 | 0 | 499.5 | 721_ | _72_ | _ | 499.5 | 99.9 | 0 | 0 | 0 | 499.5 | 499.5 |  | 721 |  | 21 | Vyvedení odpadních výpustek, D 50 x 1,8 mm
45 |  | 721194107R00 | Vyvedení odpadních výpustek, D 75 x 1,9 mm | kus | 1 | 121.5 | 21 | 0 | 121.5 | 121.5 | 147.015 | 0 | 0 | RTS I / 2024 | 0 |  | 0 | 0 | 0 | 121.5 | 0 | 0 | 0 | 0 | 0 | 121.5 | 21 | 0 | 121.5 | 7 |  |  |  | 121.5 | 0 | 121.5 | 721_ | _72_ | _ | 121.5 | 121.5 | 0 | 0 | 0 | 121.5 | 121.5 |  | 721 |  | 21 | Vyvedení odpadních výpustek, D 75 x 1,9 mm
46 |  | 721194109R00 | Vyvedení odpadních výpustek, D 110 x 2,3 mm | kus | 9 | 149 | 21 | 0 | 1341 | 1341 | 1622.61 | 0 | 0 | RTS I / 2024 | 0 |  | 0 | 0 | 0 | 1341 | 0 | 0 | 0 | 0 | 0 | 1341 | 21 | 0 | 149 | 7 |  |  |  | 1341 | 0 | 1341 | 721_ | _72_ | _ | 1341 | 149 | 0 | 0 | 0 | 1341 | 1341 |  | 721 |  | 21 | Vyvedení odpadních výpustek, D 110 x 2,3 mm
47 |  | 721290111R00 | Zkouška těsnosti kanalizace vodou DN 125 mm | m | 47 | 28.4 | 21 | 39.01 | 1295.79 | 1334.8 | 1615.108 | 0 | 0 | RTS I / 2024 | 0 |  | 0 | 0 | 39.01 | 1295.79 | 0 | 0 | 0 | 0 | 0 | 1334.8 | 21 | 0.83 | 27.57 | 7 |  |  |  | 1334.8 | 39.01 | 1295.79 | 721_ | _72_ | _ | 1334.8 | 28.4 | 0 | 0 | 39.01 | 1295.79 | 1334.8 |  | 721 |  | 21 | Zkouška těsnosti kanalizace vodou DN 125 mm
48 |  | 998721201R00 | Přesun hmot pro vnitřní kanalizaci, výšky do 6 m | % | 750 | 2 | 21 | 0 | 1500 | 1500 | 1815 | 0 | 0 | RTS I / 2024 | 1500 |  | 0 | 0 | 0 | 0 | 0 | 0 | 0 | 0 | 0 | 1500 | 21 | 0 | 2 | 5 |  |  |  | 1500 | 0 | 1500 | 721_ | _72_ | _ | 1500 | 2 | 0 | 0 | 0 | 1500 | 1500 |  | 721 |  | 21 | Přesun hmot pro vnitřní kanalizaci, výšky do 6 m
|  | 722 | Vnitřní vodovod |  |  |  |  | 22099.85 | 52225.8 | 74325.65 | 89934.0365 |  | 0.15763 | [17 empty] | 0 | 0 | 74325.65
49 |  | 722130801R00 | Demontáž potrubí ocelových závitových, DN 25 mm | m | 46 | 78.5 | 21 | 0 | 3611 | 3611 | 4369.31 | 0.00213 | 0.09798 | RTS I / 2024 | 0 |  | 0 | 0 | 0 | 3611 | 0 | 0 | 0 | 0 | 0 | 3611 | 21 | 0 | 78.5 | 7 |  |  |  | 3611 | 0 | 3611 | 722_ | _72_ | _ | 3611 | 78.5 | 0 | 0.09798 | 0 | 3611 | 3611 |  | 722 |  | 21 | Demontáž potrubí ocelových závitových, DN 25 mm
50 |  | 722172963R00 | Vsazení odbočky do plastového potrubí polyfuzí včetně T-kusu D 25 mm, vodovod | kus | 10 | 183.01 | 21 | 174.2 | 1655.9 | 1830.1 | 2214.421 | 3e-05 | 0.0003 | RTS I / 2024 | 0 |  | 0 | 0 | 174.2 | 1655.9 | 0 | 0 | 0 | 0 | 0 | 1830.1 | 21 | 17.42 | 165.59 | 7 |  |  |  | 1830.1 | 174.2 | 1655.9 | 722_ | _72_ | _ | 1830.1 | 183.01 | 0 | 0.0003 | 174.2 | 1655.9 | 1830.1 |  | 722 |  | 21 | Vsazení odbočky do plastového potrubí polyfuzí včetně T-kusu D 25 mm, vodovod
51 |  | 722178711R00 | Potrubí vícevrstvé vodovodní,Wavin Basalt Plus, polyfuzně svařené, D 20 x 2,8 mm | m | 125 | 318 | 21 | 18203.75 | 21546.25 | 39750 | 48097.5 | 0.00043 | 0.05375 | RTS I / 2024 | 0 |  | 0 | 0 | 18203.75 | 21546.25 | 0 | 0 | 0 | 0 | 0 | 39750 | 21 | 145.63 | 172.37 | 7 |  |  |  | 39750 | 18203.75 | 21546.25 | 722_ | _72_ | _ | 39750 | 318 | 0 | 0.05375 | 18203.75 | 21546.25 | 39750 |  | 722 |  | 21 | Potrubí vícevrstvé vodovodní,Wavin Basalt Plus, polyfuzně svařené, D 20 x 2,8 mm
52 |  | 722181213RT6 | Izolace návleková MIRELON PRO tl. stěny 13 mm | m | 125 | 97.59 | 21 | 3290 | 8908.75 | 12198.75 | 14760.4875 | 3e-05 | 0.00375 | RTS I / 2024 | 0 |  | 0 | 0 | 3290 | 8908.75 | 0 | 0 | 0 | 0 | 0 | 12198.75 | 21 | 26.32 | 71.27 | 7 |  |  |  | 12198.75 | 3290 | 8908.75 | 722_ | _72_ | _ | 12198.75 | 97.59 | 0 | 0.00375 | 3290 | 8908.75 | 12198.75 |  | 722 |  | 21 | Izolace návleková MIRELON PRO tl. stěny 13 mm
|  | Varianta: | vnitřní průměr 18 mm
53 |  | 722190401R00 | Vyvedení a upevnění výpustek DN 15 mm | kus | 33 | 260.5 | 21 | 0 | 8596.5 | 8596.5 | 10401.765 | 0 | 0 | RTS I / 2024 | 0 |  | 0 | 0 | 0 | 8596.5 | 0 | 0 | 0 | 0 | 0 | 8596.5 | 21 | 0 | 260.5 | 7 |  |  |  | 8596.5 | 0 | 8596.5 | 722_ | _72_ | _ | 8596.5 | 260.5 | 0 | 0 | 0 | 8596.5 | 8596.5 |  | 722 |  | 21 | Vyvedení a upevnění výpustek DN 15 mm
54 |  | 722280106R00 | Tlaková zkouška vodovodního potrubí DN 32 mm | m | 125 | 17 | 21 | 32.5 | 2092.5 | 2125 | 2571.25 | 0 | 0 | RTS I / 2024 | 0 |  | 0 | 0 | 32.5 | 2092.5 | 0 | 0 | 0 | 0 | 0 | 2125 | 21 | 0.26 | 16.74 | 7 |  |  |  | 2125 | 32.5 | 2092.5 | 722_ | _72_ | _ | 2125 | 17 | 0 | 0 | 32.5 | 2092.5 | 2125 |  | 722 |  | 21 | Tlaková zkouška vodovodního potrubí DN 32 mm
55 |  | 722290234R00 | Proplach a dezinfekce vodovodního potrubí DN 80 mm | m | 125 | 37.7 | 21 | 257.5 | 4455 | 4712.5 | 5702.125 | 1e-05 | 0.00125 | RTS I / 2024 | 0 |  | 0 | 0 | 257.5 | 4455 | 0 | 0 | 0 | 0 | 0 | 4712.5 | 21 | 2.06 | 35.64 | 7 |  |  |  | 4712.5 | 257.5 | 4455 | 722_ | _72_ | _ | 4712.5 | 37.7 | 0 | 0.00125 | 257.5 | 4455 | 4712.5 |  | 722 |  | 21 | Proplach a dezinfekce vodovodního potrubí DN 80 mm
56 |  | 722130901R00 | Zazátkování vývodu | kus | 6 | 40.3 | 21 | 141.9 | 99.9 | 241.8 | 292.578 | 0.0001 | 0.0006 | RTS I / 2024 | 0 |  | 0 | 0 | 141.9 | 99.9 | 0 | 0 | 0 | 0 | 0 | 241.8 | 21 | 23.65 | 16.65 | 7 |  |  |  | 241.8 | 141.9 | 99.9 | 722_ | _72_ | _ | 241.8 | 40.3 | 0 | 0.0006 | 141.9 | 99.9 | 241.8 |  | 722 |  | 21 | Zazátkování vývodu
57 |  | 998722201R00 | Přesun hmot pro vnitřní vodovod, výšky do 6 m | % | 900 | 1.4 | 21 | 0 | 1260 | 1260 | 1524.6 | 0 | 0 | RTS I / 2024 | 1260 |  | 0 | 0 | 0 | 0 | 0 | 0 | 0 | 0 | 0 | 1260 | 21 | 0 | 1.4 | 5 |  |  |  | 1260 | 0 | 1260 | 722_ | _72_ | _ | 1260 | 1.4 | 0 | 0 | 0 | 1260 | 1260 |  | 722 |  | 21 | Přesun hmot pro vnitřní vodovod, výšky do 6 m
|  | 725 | Zařizovací předměty |  |  |  |  | 228052.46 | 25674.55 | 253727.01 | 307009.6821 |  | 0.83818 | [17 empty] | 0 | 0 | 253727.01
58 |  | 725240811R00 | Demontáž sprchových kabin bez výtokových armatur | soubor | 1 | 314.51 | 21 | 0 | 314.51 | 314.51 | 380.5571 | 0.088 | 0.088 | RTS I / 2024 | 0 |  | 0 | 0 | 0 | 314.51 | 0 | 0 | 0 | 0 | 0 | 314.51 | 21 | 0 | 314.51 | 7 |  |  |  | 314.51 | 0 | 314.51 | 725_ | _72_ | _ | 314.51 | 314.51 | 0 | 0.088 | 0 | 314.51 | 314.51 |  | 725 |  | 21 | Demontáž sprchových kabin bez výtokových armatur
59 |  | 725110814R00 | Demontáž klozetů kombinovaných | soubor | 5 | 210.99 | 21 | 0 | 1054.95 | 1054.95 | 1276.4895 | 0.0342 | 0.171 | RTS I / 2024 | 0 |  | 0 | 0 | 0 | 1054.95 | 0 | 0 | 0 | 0 | 0 | 1054.95 | 21 | 0 | 210.99 | 7 |  |  |  | 1054.95 | 0 | 1054.95 | 725_ | _72_ | _ | 1054.95 | 210.99 | 0 | 0.171 | 0 | 1054.95 | 1054.95 |  | 725 |  | 21 | Demontáž klozetů kombinovaných
60 |  | 725210821R00 | Demontáž umyvadel bez výtokových armatur | soubor | 4 | 173.5 | 21 | 0 | 694 | 694 | 839.74 | 0.01946 | 0.07784 | RTS I / 2024 | 0 |  | 0 | 0 | 0 | 694 | 0 | 0 | 0 | 0 | 0 | 694 | 21 | 0 | 173.5 | 7 |  |  |  | 694 | 0 | 694 | 725_ | _72_ | _ | 694 | 173.5 | 0 | 0.07784 | 0 | 694 | 694 |  | 725 |  | 21 | Demontáž umyvadel bez výtokových armatur
61 |  | 725130811R00 | Demontáž pisoárové nádrže + 1 stání | soubor | 2 | 337.5 | 21 | 0 | 675 | 675 | 816.75 | 0.03968 | 0.07936 | RTS I / 2024 | 0 |  | 0 | 0 | 0 | 675 | 0 | 0 | 0 | 0 | 0 | 675 | 21 | 0 | 337.5 | 7 |  |  |  | 675 | 0 | 675 | 725_ | _72_ | _ | 675 | 337.5 | 0 | 0.07936 | 0 | 675 | 675 |  | 725 |  | 21 | Demontáž pisoárové nádrže + 1 stání
62 |  | 725330911R00 | Odmontování výlevky bez nádrže a armatur | kus | 1 | 78.11 | 21 | 0 | 78.11 | 78.11 | 94.5131 | 0 | 0 | RTS I / 2024 | 0 |  | 0 | 0 | 0 | 78.11 | 0 | 0 | 0 | 0 | 0 | 78.11 | 21 | 0 | 78.11 | 7 |  |  |  | 78.11 | 0 | 78.11 | 725_ | _72_ | _ | 78.11 | 78.11 | 0 | 0 | 0 | 78.11 | 78.11 |  | 725 |  | 21 | Odmontování výlevky bez nádrže a armatur
63 |  | 725014161R00 | Klozet závěsný včetně sedátka | soubor | 3 | 4220 | 21 | 10842.33 | 1817.67 | 12660 | 15318.6 | 0.01887 | 0.05661 | RTS I / 2024 | 0 |  | 0 | 0 | 10842.33 | 1817.67 | 0 | 0 | 0 | 0 | 0 | 12660 | 21 | 3614.11 | 605.89 | 7 |  |  |  | 12660 | 10842.33 | 1817.67 | 725_ | _72_ | _ | 12660 | 4220 | 0 | 0.05661 | 10842.33 | 1817.67 | 12660 |  | 725 |  | 21 | Klozet závěsný včetně sedátka
64 |  | 725016125R00 | Urinál odsávací GOLEM, ovládání automatické, bílý | soubor | 2 | 17629.99 | 21 | 34163.64 | 1096.34 | 35259.98 | 42664.5758 | 0.02054 | 0.04108 | RTS I / 2024 | 0 |  | 0 | 0 | 34163.64 | 1096.34 | 0 | 0 | 0 | 0 | 0 | 35259.98 | 21 | 17081.82 | 548.17 | 7 |  |  |  | 35259.98 | 34163.64 | 1096.34 | 725_ | _72_ | _ | 35259.98 | 17629.99 | 0 | 0.04108 | 34163.64 | 1096.34 | 35259.98 |  | 725 |  | 21 | Urinál odsávací GOLEM, ovládání automatické, bílý
65 |  | 725017162R00 | Umyvadlo na šrouby, 550 x 450 mm, bílé | soubor | 2 | 2385 | 21 | 3289.18 | 1480.82 | 4770 | 5771.7 | 0.01401 | 0.02802 | RTS I / 2024 | 0 |  | 0 | 0 | 3289.18 | 1480.82 | 0 | 0 | 0 | 0 | 0 | 4770 | 21 | 1644.59 | 740.41 | 7 |  |  |  | 4770 | 3289.18 | 1480.82 | 725_ | _72_ | _ | 4770 | 2385 | 0 | 0.02802 | 3289.18 | 1480.82 | 4770 |  | 725 |  | 21 | Umyvadlo na šrouby, 550 x 450 mm, bílé
66 |  | 725019103R00 | Výlevka závěsná s plastovou mřížkou | soubor | 2 | 6894.99 | 21 | 12233.22 | 1556.76 | 13789.98 | 16685.8758 | 0.01088 | 0.02176 | RTS I / 2024 | 0 |  | 0 | 0 | 12233.22 | 1556.76 | 0 | 0 | 0 | 0 | 0 | 13789.98 | 21 | 6116.61 | 778.38 | 7 |  |  |  | 13789.98 | 12233.22 | 1556.76 | 725_ | _72_ | _ | 13789.98 | 6894.99 | 0 | 0.02176 | 12233.22 | 1556.76 | 13789.98 |  | 725 |  | 21 | Výlevka závěsná s plastovou mřížkou
67 |  | 725291136R00 | Madlo dvojité sklopné bílé dl. 852 mm | soubor | 4 | 2145 | 21 | 7707.52 | 872.48 | 8580 | 10381.8 | 0.0023 | 0.0092 | RTS I / 2024 | 0 |  | 0 | 0 | 7707.52 | 872.48 | 0 | 0 | 0 | 0 | 0 | 8580 | 21 | 1926.88 | 218.12 | 7 |  |  |  | 8580 | 7707.52 | 872.48 | 725_ | _72_ | _ | 8580 | 2145 | 0 | 0.0092 | 7707.52 | 872.48 | 8580 |  | 725 |  | 21 | Madlo dvojité sklopné bílé dl. 852 mm
68 |  | 725292001R00 | Zásobník na toaletní papír nerezový | soubor | 7 | 1904 | 21 | 12403.86 | 924.14 | 13328 | 16126.88 | 0.00206 | 0.01442 | RTS I / 2024 | 0 |  | 0 | 0 | 12403.86 | 924.14 | 0 | 0 | 0 | 0 | 0 | 13328 | 21 | 1771.98 | 132.02 | 7 |  |  |  | 13328 | 12403.86 | 924.14 | 725_ | _72_ | _ | 13328 | 1904 | 0 | 0.01442 | 12403.86 | 924.14 | 13328 |  | 725 |  | 21 | Zásobník na toaletní papír nerezový
69 |  | 725292011R00 | Zásobník na papírové ručníky nerezový | soubor | 6 | 2030 | 21 | 11387.88 | 792.12 | 12180 | 14737.8 | 0.00206 | 0.01236 | RTS I / 2024 | 0 |  | 0 | 0 | 11387.88 | 792.12 | 0 | 0 | 0 | 0 | 0 | 12180 | 21 | 1897.98 | 132.02 | 7 |  |  |  | 12180 | 11387.88 | 792.12 | 725_ | _72_ | _ | 12180 | 2030 | 0 | 0.01236 | 11387.88 | 792.12 | 12180 |  | 725 |  | 21 | Zásobník na papírové ručníky nerezový
70 |  | 725292041R00 | Dávkovač tekutého mýdla nerezový 0,5 l | soubor | 6 | 808 | 21 | 4055.88 | 792.12 | 4848 | 5866.08 | 0.00056 | 0.00336 | RTS I / 2024 | 0 |  | 0 | 0 | 4055.88 | 792.12 | 0 | 0 | 0 | 0 | 0 | 4848 | 21 | 675.98 | 132.02 | 7 |  |  |  | 4848 | 4055.88 | 792.12 | 725_ | _72_ | _ | 4848 | 808 | 0 | 0.00336 | 4055.88 | 792.12 | 4848 |  | 725 |  | 21 | Dávkovač tekutého mýdla nerezový 0,5 l
71 |  | 725292061R00 | WC kartáč s nerezovým držákem na stěnu | soubor | 7 | 1058 | 21 | 6742.96 | 663.04 | 7406 | 8961.26 | 0.00016 | 0.00112 | RTS I / 2024 | 0 |  | 0 | 0 | 6742.96 | 663.04 | 0 | 0 | 0 | 0 | 0 | 7406 | 21 | 963.28 | 94.72 | 7 |  |  |  | 7406 | 6742.96 | 663.04 | 725_ | _72_ | _ | 7406 | 1058 | 0 | 0.00112 | 6742.96 | 663.04 | 7406 |  | 725 |  | 21 | WC kartáč s nerezovým držákem na stěnu
72 |  | 725814105R00 | Ventil rohový s filtrem DN 15 mm x DN 10 mm | soubor | 16 | 436 | 21 | 5837.28 | 1138.72 | 6976 | 8440.96 | 0.00024 | 0.00384 | RTS I / 2024 | 0 |  | 0 | 0 | 5837.28 | 1138.72 | 0 | 0 | 0 | 0 | 0 | 6976 | 21 | 364.83 | 71.17 | 7 |  |  |  | 6976 | 5837.28 | 1138.72 | 725_ | _72_ | _ | 6976 | 436 | 0 | 0.00384 | 5837.28 | 1138.72 | 6976 |  | 725 |  | 21 | Ventil rohový s filtrem DN 15 mm x DN 10 mm
73 |  | 725823111R00 | Baterie umyvadlová stojánková, ruční, bez otvírání odpadu | kus | 2 | 2419.99 | 21 | 4329.12 | 510.86 | 4839.98 | 5856.3758 | 0.00085 | 0.0017 | RTS I / 2024 | 0 |  | 0 | 0 | 4329.12 | 510.86 | 0 | 0 | 0 | 0 | 0 | 4839.98 | 21 | 2164.56 | 255.43 | 7 |  |  |  | 4839.98 | 4329.12 | 510.86 | 725_ | _72_ | _ | 4839.98 | 2419.99 | 0 | 0.0017 | 4329.12 | 510.86 | 4839.98 |  | 725 |  | 21 | Baterie umyvadlová stojánková, ruční, bez otvírání odpadu
74 |  | 725823111R00.1 | Baterie umyvadlová stojánková, ZTP | kus | 4 | 2850 | 21 | 10196.72 | 1203.28 | 11400 | 13794 | 0.00085 | 0.0034 | RTS I / 2024 | 0 |  | 0 | 0 | 10196.72 | 1203.28 | 0 | 0 | 0 | 0 | 0 | 11400 | 21 | 2549.18 | 300.82 | 7 |  |  |  | 11400 | 10196.72 | 1203.28 | 725_ | _72_ | _ | 11400 | 2850 | 0 | 0.0034 | 10196.72 | 1203.28 | 11400 |  | 725 |  | 21 | Baterie umyvadlová stojánková, ZTP
75 |  | 725823114R00 | Baterie dřezová stojánková ruční, bez otvírání odpadu | kus | 1 | 2244.99 | 21 | 1989.56 | 255.43 | 2244.99 | 2716.4379 | 0.00164 | 0.00164 | RTS I / 2024 | 0 |  | 0 | 0 | 1989.56 | 255.43 | 0 | 0 | 0 | 0 | 0 | 2244.99 | 21 | 1989.56 | 255.43 | 7 |  |  |  | 2244.99 | 1989.56 | 255.43 | 725_ | _72_ | _ | 2244.99 | 2244.99 | 0 | 0.00164 | 1989.56 | 255.43 | 2244.99 |  | 725 |  | 21 | Baterie dřezová stojánková ruční, bez otvírání odpadu
76 |  | 725825114R00 | Baterie nástěnná ruční | kus | 2 | 2635 | 21 | 4723.54 | 546.46 | 5270 | 6376.7 | 0.00172 | 0.00344 | RTS I / 2024 | 0 |  | 0 | 0 | 4723.54 | 546.46 | 0 | 0 | 0 | 0 | 0 | 5270 | 21 | 2361.77 | 273.23 | 7 |  |  |  | 5270 | 4723.54 | 546.46 | 725_ | _72_ | _ | 5270 | 2635 | 0 | 0.00344 | 4723.54 | 546.46 | 5270 |  | 725 |  | 21 | Baterie nástěnná ruční
77 |  | 725845111RT1 | Baterie sprchová nástěnná ruční, bez příslušenství | kus | 3 | 2290 | 21 | 5859.18 | 1010.82 | 6870 | 8312.7 | 0.00152 | 0.00456 | RTS I / 2024 | 0 |  | 0 | 0 | 5859.18 | 1010.82 | 0 | 0 | 0 | 0 | 0 | 6870 | 21 | 1953.06 | 336.94 | 7 |  |  |  | 6870 | 5859.18 | 1010.82 | 725_ | _72_ | _ | 6870 | 2290 | 0 | 0.00456 | 5859.18 | 1010.82 | 6870 |  | 725 |  | 21 | Baterie sprchová nástěnná ruční, bez příslušenství
78 |  | 725860107R00 | Uzávěrka zápachová umyvadlová, D 40 mm | kus | 6 | 300.5 | 21 | 955.74 | 847.26 | 1803 | 2181.63 | 0.0004 | 0.0024 | RTS I / 2024 | 0 |  | 0 | 0 | 955.74 | 847.26 | 0 | 0 | 0 | 0 | 0 | 1803 | 21 | 159.29 | 141.21 | 7 |  |  |  | 1803 | 955.74 | 847.26 | 725_ | _72_ | _ | 1803 | 300.5 | 0 | 0.0024 | 955.74 | 847.26 | 1803 |  | 725 |  | 21 | Uzávěrka zápachová umyvadlová, D 40 mm
79 |  | 725860168R00 | Zápachová uzávěrka pro pisoáry, D 40/50 mm | kus | 2 | 1091 | 21 | 1899.58 | 282.42 | 2182 | 2640.22 | 0.00018 | 0.00036 | RTS I / 2024 | 0 |  | 0 | 0 | 1899.58 | 282.42 | 0 | 0 | 0 | 0 | 0 | 2182 | 21 | 949.79 | 141.21 | 7 |  |  |  | 2182 | 1899.58 | 282.42 | 725_ | _72_ | _ | 2182 | 1091 | 0 | 0.00036 | 1899.58 | 282.42 | 2182 |  | 725 |  | 21 | Zápachová uzávěrka pro pisoáry, D 40/50 mm
80 |  | 725860202R00 | Sifon dřezový | kus | 1 | 492.5 | 21 | 351.29 | 141.21 | 492.5 | 595.925 | 0.00022 | 0.00022 | RTS I / 2024 | 0 |  | 0 | 0 | 351.29 | 141.21 | 0 | 0 | 0 | 0 | 0 | 492.5 | 21 | 351.29 | 141.21 | 7 |  |  |  | 492.5 | 351.29 | 141.21 | 725_ | _72_ | _ | 492.5 | 492.5 | 0 | 0.00022 | 351.29 | 141.21 | 492.5 |  | 725 |  | 21 | Sifon dřezový
81 |  | 55231851 | Žlab sprchový nerezový se sifonem, dl. 650 mm | kus | 3 | 6140 | 21 | 18420 | 0 | 18420 | 22288.2 | 0.00322 | 0.00966 | RTS I / 2024 | 0 |  | 0 | 0 | 18420 | 0 | 0 | 0 | 0 | 0 | 0 | 18420 | 21 | 6140 | 0 | 7 |  |  |  | 18420 | 18420 | 0 | 725_ | _72_ | _ | 18420 | 6140 | 0 | 0.00966 | 18420 | 0 | 18420 |  | 725 |  | 21 | Žlab sprchový nerezový se sifonem, dl. 650 mm
82 |  | 725014141R00 | Klozet závěsný ZTP + sedátko, bílý | soubor | 4 | 8135 | 21 | 30116.44 | 2423.56 | 32540 | 39373.4 | 0.01887 | 0.07548 | RTS I / 2024 | 0 |  | 0 | 0 | 30116.44 | 2423.56 | 0 | 0 | 0 | 0 | 0 | 32540 | 21 | 7529.11 | 605.89 | 7 |  |  |  | 32540 | 30116.44 | 2423.56 | 725_ | _72_ | _ | 32540 | 8135 | 0 | 0.07548 | 30116.44 | 2423.56 | 32540 |  | 725 |  | 21 | Klozet závěsný ZTP + sedátko, bílý
83 |  | 725017153R00 | Umyvadlo invalidní 640 x 550 mm, bílé | soubor | 4 | 3625 | 21 | 11379 | 3121 | 14500 | 17545 | 0.01701 | 0.06804 | RTS I / 2024 | 0 |  | 0 | 0 | 11379 | 3121 | 0 | 0 | 0 | 0 | 0 | 14500 | 21 | 2844.75 | 780.25 | 7 |  |  |  | 14500 | 11379 | 3121 | 725_ | _72_ | _ | 14500 | 3625 | 0 | 0.06804 | 11379 | 3121 | 14500 |  | 725 |  | 21 | Umyvadlo invalidní 640 x 550 mm, bílé
84 |  | 725019121R00 | Dřez jednoduchý | soubor | 1 | 6030.01 | 21 | 5558.54 | 471.47 | 6030.01 | 7296.3121 | 0.02131 | 0.02131 | RTS I / 2024 | 0 |  | 0 | 0 | 5558.54 | 471.47 | 0 | 0 | 0 | 0 | 0 | 6030.01 | 21 | 5558.54 | 471.47 | 7 |  |  |  | 6030.01 | 5558.54 | 471.47 | 725_ | _72_ | _ | 6030.01 | 6030.01 | 0 | 0.02131 | 5558.54 | 471.47 | 6030.01 |  | 725 |  | 21 | Dřez jednoduchý
85 |  | 55428112.A | Sprchová zástěna křídlová 900 x 1850 mm | kus | 1 | 5250 | 21 | 5250 | 0 | 5250 | 6352.5 | 0.016 | 0.016 | RTS I / 2024 | 0 |  | 0 | 0 | 5250 | 0 | 0 | 0 | 0 | 0 | 0 | 5250 | 21 | 5250 | 0 | 7 |  |  |  | 5250 | 5250 | 0 | 725_ | _72_ | _ | 5250 | 5250 | 0 | 0.016 | 5250 | 0 | 5250 |  | 725 |  | 21 | Sprchová zástěna křídlová 900 x 1850 mm
86 |  | 55428083.A | Sprchová zástěna čtvercová 900 x 900 x 1850 mm | kus | 2 | 9180 | 21 | 18360 | 0 | 18360 | 22215.6 | 0.011 | 0.022 | RTS I / 2024 | 0 |  | 0 | 0 | 18360 | 0 | 0 | 0 | 0 | 0 | 0 | 18360 | 21 | 9180 | 0 | 7 |  |  |  | 18360 | 18360 | 0 | 725_ | _72_ | _ | 18360 | 9180 | 0 | 0.022 | 18360 | 0 | 18360 |  | 725 |  | 21 | Sprchová zástěna čtvercová 900 x 900 x 1850 mm
87 |  | 998725201R00 | Přesun hmot pro zařizovací předměty, výšky do 6 m | % | 2600 | 0.35 | 21 | 0 | 910 | 910 | 1101.1 | 0 | 0 | RTS I / 2024 | 910 |  | 0 | 0 | 0 | 0 | 0 | 0 | 0 | 0 | 0 | 910 | 21 | 0 | 0.35 | 5 |  |  |  | 910 | 0 | 910 | 725_ | _72_ | _ | 910 | 0.35 | 0 | 0 | 0 | 910 | 910 |  | 725 |  | 21 | Přesun hmot pro zařizovací předměty, výšky do 6 m
|  | 726 | Instalační prefabrikáty |  |  |  |  | 70876.46 | 9583.54 | 80460 | 97356.6 |  | 0.087 | [17 empty] | 0 | 0 | 80460
88 |  | 726211121R00 | Modul pro WC, h. 1080 mm | soubor | 7 | 9220 | 21 | 56824.6 | 7715.4 | 64540 | 78093.4 | 0.009 | 0.063 | RTS I / 2024 | 0 |  | 0 | 0 | 56824.6 | 7715.4 | 0 | 0 | 0 | 0 | 0 | 64540 | 21 | 8117.8 | 1102.2 | 7 |  |  |  | 64540 | 56824.6 | 7715.4 | 726_ | _72_ | _ | 64540 | 9220 | 0 | 0.063 | 56824.6 | 7715.4 | 64540 |  | 726 |  | 21 | Modul pro WC, h. 1080 mm
89 |  | 726211367R00 | Modul pro výlevku, h. 1300 mm | soubor | 2 | 7960 | 21 | 14051.86 | 1868.14 | 15920 | 19263.2 | 0.012 | 0.024 | RTS I / 2024 | 0 |  | 0 | 0 | 14051.86 | 1868.14 | 0 | 0 | 0 | 0 | 0 | 15920 | 21 | 7025.93 | 934.07 | 7 |  |  |  | 15920 | 14051.86 | 1868.14 | 726_ | _72_ | _ | 15920 | 7960 | 0 | 0.024 | 14051.86 | 1868.14 | 15920 |  | 726 |  | 21 | Modul pro výlevku, h. 1300 mm
|  | 767 | Konstrukce doplňkové stavební (zámečnické) |  |  |  |  | 6187.5 | 0 | 6187.5 | 7486.875 |  | 0.0015 | [17 empty] | 0 | 0 | 6187.5
90 |  | 767995101R00 | Dodávka a montáž kov. atypických konstr. do 5 kg - konzoly, objímky a závěsy potrubí, vč.povrchové úpravy | kg | 25 | 247.5 | 21 | 6187.5 | 0 | 6187.5 | 7486.875 | 6e-05 | 0.0015 | RTS II / 2023 | 0 |  | 0 | 0 | 6187.5 | 0 | 0 | 0 | 0 | 0 | 0 | 6187.5 | 21 | 247.5 | 0 | 7 |  |  |  | 6187.5 | 6187.5 | 0 | 767_ | _76_ | _ | 6187.5 | 247.5 | 0 | 0.0015 | 6187.5 | 0 | 6187.5 |  | 767 |  | 21 | Dodávka a montáž kov. atypických konstr. do 5 kg - konzoly, objímky a závěsy potrubí, vč.povrchové úpravy
|  | 94 | Lešení a stavební výtahy |  |  |  |  | 472.613 | 720.942 | 1193.555 | 1444.2015 |  | 0.03487 | [17 empty] | 0 | 0 | 1193.555
91 |  | 941955004R00 | Lešení lehké pomocné, výška podlahy do 3,5 m | m2 | 5.5 | 217.01 | 21 | 472.613 | 720.942 | 1193.555 | 1444.2015 | 0.00634 | 0.03487 | RTS I / 2024 | 0 |  | 472.613 | 720.942 | 0 | 0 | 0 | 0 | 0 | 0 | 0 | 1193.555 | 21 | 85.9296 | 131.0804 | 1 |  |  |  | 1193.555 | 472.613 | 720.942 | 94_ | _9_ | _ | 1193.555 | 217.01 | 0 | 0.03487 | 472.613 | 720.942 | 1193.555 |  | 94 |  | 21 | Lešení lehké pomocné, výška podlahy do 3,5 m
|  | VORN | Vedlejší a ostatní rozpočtové náklady |  |  |  |  | 0 | 8000 | 8000 | 9680 |  | 0
|  | 09VRN | Ostatní náklady |  |  |  |  | 0 | 8000 | 8000 | 9680 |  | 0 | [17 empty] | 0 | 0 | 8000
92 |  | 030001000 | Zařízení staveniště | soubor | 1 | 5000 | 21 | 0 | 5000 | 5000 | 6050 | 0 | 0 |  | 0 |  | 0 | 0 | 0 | 0 | 0 | 0 | 0 | 0 | 0 | 5000 | 21 | 0 | 5000 | 99 |  |  |  | 5000 | 0 | 5000 | 09VRN_ | _Â _ | _ | 5000 | 5000 | 0 | 0 | 0 | 5000 | 5000 |  |  | 5000 | 21 | Zařízení staveniště
93 |  | 030001002 | Doprava materiálu | soubor | 1 | 3000 | 21 | 0 | 3000 | 3000 | 3630 | 0 | 0 |  | 0 |  | 0 | 0 | 0 | 0 | 0 | 0 | 0 | 0 | 0 | 3000 | 21 | 0 | 3000 | 99 |  |  |  | 3000 | 0 | 3000 | 09VRN_ | _Â _ | _ | 3000 | 3000 | 0 | 0 | 0 | 3000 | 3000 |  |  | 3000 | 21 | Doprava materiálu
[8 empty] | Celkem: |  | 551255.125 | 667018.7012
Poznámka: