## Rekapitulace
D.1.4_e.c.01 - SLABOPROUDÉ ELEKTROINSTALACE VÝKAZ VÝMĚR - UZNATELNÉ
Předmět rozpočtu: |  | Zpřístupnění objektu a budování bezbariérového ubytování na kolejich MU Kounicova
CELKOVÁ REKAPITULACE
Pol. | Specifikace |  | cena bez DPH
1. | Univerzální kabelážní systém (UKS) |  | 0
2. | Kamerový systém (CCTV) |  | 0
3. | Elektronická kontrola vstupu (EKV) |  | 0
4. | Domácí telefon - vrátník (DT) |  | 0
5. | Požární ochrana |  | 0
6. | Systém sestra-pacient (SP) |  | 0
7. | Společné kabelové trasy |  | 0
8. | Ostatní |  | 0
CENA CELKEM BEZ DPH |  |  | 0
DPH - 21% |  |  | 0
CENA CELKEM VČETNĚ DPH |  |  | 0

## UKS
1. | Univerzální kabelážní systém (UKS)
Pol. | Cenová soustava | Specifikace | Počet | Měrná jednotka | Materiál |  | Montáž
[5 empty] | Jednotková cena | Celkem bez DPH | Jednotková cena | Celkem bez DPH
1. | vlastní | Kabel FTP Cat.6a 500MHz AWG23 LSOH B2cas1d1a1 | 4290 | m |  | 0 |  | 0
2. | vlastní | Jednozásuvka 1xRJ45, bez modulů, s nosnou maskou, bílá | 5 | ks |  | 0 |  | 0
3. | vlastní | Dvojzásuvka 2xRJ45, bez modulů, s nosnou maskou, bílá | 24 | ks |  | 0 |  | 0
4. | vlastní | Patch panel pro 24 modulů, prázdný, | 3 | ks |  | 0 |  | 0
5. | vlastní | Vyvazovací panel 1U, 5 vyvazovacích plastových ok | 1 | ks |  | 0 |  | 0
6. | vlastní | Modul RJ45, stíněný cat.6a, do panelů a zásuvek | 106 | ks |  | 0 |  | 0
7. | vlastní | Uspořádání a vyvázání kabeláže v datovém rozvaděči | 3 | ks |  | 0 |  | 0
8. | vlastní | Měření metalické přípojky, popis (PC, popisovačka) | 53 | ks |  | 0 |  | 0
9. | vlastní | Rámeček jednonásobný, bílá | 10 | ks |  | 0 |  | 0
10. | vlastní | Rámeček dvojnásobný, bílá | 8 | ks |  | 0 |  | 0
11. | vlastní | Rámeček trojnásobný, bílá | 1 | ks |  | 0 |  | 0
12. | vlastní | Patch cord STP cat. 6a, 2m, šedý | 52 | ks |  | 0 |  | 0
13. | vlastní | Koordinace s předchozí etapou rekonstrukce | 4 | hod |  | 0 |  | 0
14. | vlastní | Switch C9200-48P Cisco, 48 PoE portů, standardy 802.3af, 802.3at, rackové provedení, doživotní záruka | 1 | ks |  | 0 |  | 0
15. | vlastní | Drobné práce 5% a materiál 5% | 1 | kpl |  | 0 |  | 0
Celkem bez DPH |  |  |  |  | 0 |  | 0
Celkem materiál + montáž bez DPH |  |  |  |  | 0

## CCTV
2. | Kamerový systém (CCTV)
Pol. | Cenová soustava | Specifikace | Počet | Měrná jednotka | Materiál |  | Montáž
[5 empty] | Jednotková cena | Celkem bez DPH | Jednotková cena | Celkem bez DPH
1. | vlastní | 8Mpx, objektiv 2.8mm (107°), micro SDXC, WDR, AcuSense 2G, mikrofon + audio IO, alarm IO 1/2.8" progressive scan CMOS sensor, venkovní ultracitlivá mini dome Den/Noc kamera s IR přísvitem, max. rozlišení 8Mpx/20fps, citlivost 0.005 Lux @(F1.6, AGC ZAP), komprese H.265+/H.265/H.264+/H.264/MJPEG, ICR, 3D DNR, 120dB WDR, BLC, HLC, AGC, ONVIF, Hik-connect, slot na micro SDXC kartu (až 256GB), NAS, ANR, detekce pohybu, detekce zakrytí, překročení čáry, narušení zóny, detekce obličeje, 1x RJ-45 10/100M auto, provozní teploty -30°C~60°C, dosah IR 30m, napájení 12V DC/6.5W, PoE/8W, IP67, IK08 | 2 | ks |  | 0 |  | 0
2. | vlastní | Modul RJ45, stíněný cat.6a, do panelů a zásuvek | 4 | ks |  | 0 |  | 0
3. | vlastní | Kabel FTP Cat.6a 500MHz AWG23 LSOH B2cas1d1a1 | 176 | m |  | 0 |  | 0
4. | vlastní | Měření metalické přípojky, popis (PC, popisovačka) | 2 | ks |  | 0 |  | 0
5. | vlastní | Oživení, nastavení systému, natsvení záznamu do stávajícího NVR dodáného v rámci první fáze rekonstrukce | 3 | hod |  | 0 |  | 0
6. | vlastní | Propojovací metalicky patch cord 1m, modrý | 4 | ks |  | 0 |  | 0
7. | vlastní | Koordinace s dodavatelem výtahu | 2 | hod |  | 0 |  | 0
8. | vlastní | Drobné práce (5%) a materiál (2,5%) | 1 | kpl |  | 0 |  | 0
Celkem bez DPH |  |  |  |  | 0 |  | 0
Celkem materiál + montáž bez DPH |  |  |  |  | 0

## EKV
3. | Elektronická kontrola vstupu (EKV)
Pol. | Cenová soustava | Specifikace | Počet | Měrná jednotka | Materiál |  | Montáž
[5 empty] | Jednotková cena | Celkem bez DPH | Jednotková cena | Celkem bez DPH
1. | vlastní | Řídící jednotka se zdrojem 4A v kovovém krytu ( 420 x 390 x 170 ), s prostorem pro AKU 40Ah, 1 x linka/30 adres, 1 x ETHERNET, NBÚ - 3, součástí je GSM modem pro přenos na PCO (GPRS/SMS ), NBÚ - 3, | 1 | ks |  | 0 |  | 0
2. | vlastní | Akumulátor 12V/38Ah se šroubovými svorkami M6 a životností až 10 let, VdS | 1 | ks |  | 0 |  | 0
3. | vlastní | Klávesnice pro ovládání PZTS, bílá, dvouřádkový displej, podsvícená klávesnice | 1 | ks |  | 0 |  | 0
4. | vlastní | Sběrnicový modul EKV v krytu, 6x trojitě vyvážený vstup, 2x relé (max. zatížení kontaktů 3A/60V) na desce, 4 x výstup pro připojení výstupního modulu (relé nebo otevřený kolektor), 2x Wiegand, 2x RS232 (umožňuje připojit celkem dvě čtečky), 1x RS485 pro infopanel | 3 | ks |  | 0 |  | 0
5. | vlastní | Čtečka bez PIN s ovládacím tlačítkem, černá, prostředí vnitřní, karty HF 13,56 MHz Mifare Classic (zápis/čtení sektoru) a Mifare Desfire (šifrování karet EV2 na aplikační úrovni s využitím diverzifikovaných klíčů), Legic, privátní segment a dalších typů karet (na dotaz) ISO14443A, ISO14443B, ISO15693. Rozhraní RS 232 a RS 422. Kompatibilní s kartami, které jsou používány v rámci Masarykovi Univerzity Brno | 6 | ks |  | 0 |  | 0
6. | vlastní | Modul 4x relé (max zatížení kontaktů 2A/60V) pro sběrnicový modul EKV | 2 | ks |  | 0 |  | 0
7. | vlastní | Signalizační velká LED dioda bez bzučáku v krytu barva červená | 5 | ks |  | 0 |  | 0
8. | vlastní | Signalizační velká červená LED dioda v krytu s bzučákem | 1 | ks |  | 0 |  | 0
9. | vlastní | Licence ASSET Client pro jednu pracovní stanici nebo mobilní telefon. Do počtu klientů se počítají také aplikace Guestbook, řízení parkoviště, potisk karet. | 1 | ks |  | 0 |  | 0
10. | vlastní | Oživení a konfigurace systému, zaškolení obsluhy | 8 | hod |  | 0 |  | 0
11. | vlastní | Revize systému PTZS | 2 | hod |  | 0 |  | 0
12. | vlastní | Instegrace do serverové licence provoozované v rámci MU Brno | 4 | hod |  | 0 |  | 0
13. | vlastní | Kabel FTP Cat.6a 300MHz AWG23, B2cas1d1a1 | 146 | m |  | 0 |  | 0
14. | vlastní | Kabel 2x2x0,5 B2cas1d1a1 | 67 | m |  | 0 |  | 0
15. | vlastní | Kabel 2x1,5 B2cas1d1a1 | 22 | m |  | 0 |  | 0
16. | vlastní | Kabel U/UTP Cat.6 300MHz AWG23 LSOH, B2cas1d1a1 | 95 | m |  | 0 |  | 0
17. | vlastní | Modul RJ45, UTP cat.6, do panelů a zásuvek | 1 | ks |  | 0 |  | 0
18. | vlastní | Konektor RJ45 + punčoška | 1 | ks |  | 0 |  | 0
19. | vlastní | Měření metalické přípojky, popis (PC, popisovačka) | 1 | ks |  | 0 |  | 0
20. | vlastní | Propojovací metalicky patch cord 2m, červený | 1 | ks |  | 0 |  | 0
21. | vlastní | Připojení řídící jednotky automatických dveří | 4 | ks |  | 0 |  | 0
22. | vlastní | Připojení řídící jednotky turniketů | 3 | ks |  | 0 |  | 0
23. | vlastní | Koordinace s dodavatelem turniketů a automatických dveří | 4 | hod |  | 0 |  | 0
24. | vlastní | Vypínač řazení 1 včetně krytky a rámečku, instalační krabice na povrch | 1 | ks |  | 0 |  | 0
25. | vlastní | Drobné práce 2,5% a materiál 1% | 1 | kpl |  | 0 |  | 0
Celkem bez DPH |  |  |  |  | 0 |  | 0
Celkem materiál + montáž bez DPH |  |  |  |  | 0

## DT
4. | Domácí telefon - vrátník (DT)
Pol. | Cenová soustava | Specifikace | Počet | Měrná jednotka | Materiál |  | Montáž
[5 empty] | Jednotková cena | Celkem bez DPH | Jednotková cena | Celkem bez DPH
1. | vlastní | Hlavní jednotka s kamerou, bezpečnostní interkom s integrovanou HD kamerou s nočním IR přísvitem, 1x tlačítko. Čtení QR kódů. | 1 | ks |  | 0 |  | 0
2. | vlastní | Rozšiřující modul interkomu, vestavěná indukční smyčka vysílící audio do naslouchátka vybaveného zařízením telecoil, velké piktogramy pro uživatele s poruchou zraku. | 1 | ks |  | 0 |  | 0
3. | vlastní | Dvoumodulový montážní rámeček pro instalaci do zdi základních a rozšiřujících modulů | 1 | ks |  | 0 |  | 0
4. | vlastní | Dvoumodulová krabice pro instalaci do zdi základních a rozšiřujících modulů | 1 | ks |  | 0 |  | 0
5. | vlastní | Odpovídací jednotky 7" širokoúhlý dotykový displej. Povrch z tvrzeného skla a stylový design. K instalaci potřebujete jen jeden UTP kabel a instalační krabici do zdi nebo na zeď. | 1 | ks |  | 0 |  | 0
6. | vlastní | Praktický stolní stojan pro odpovídací jednotku 7", upevnění pomocí dvou šroubů. Bílá barva. | 1 | ks |  | 0 |  | 0
7. | vlastní | Modul RJ45, UTP kat.6, do panelu | 2 | ks |  | 0 |  | 0
8. | vlastní | Konektor RJ45 + punčoška | 2 | ks |  | 0 |  | 0
9. | vlastní | Kabel U/UTP Cat.6 300MHz AWG23 LSOH, B2cas1d1a1 | 199 | m |  | 0 |  | 0
10. | vlastní | Měření metalické přípojky, popis (PC, popisovačka) | 2 | ks |  | 0 |  | 0
11. | vlastní | Propojovací metalicky patch cord 1m, zelený | 2 | ks |  | 0 |  | 0
12. | vlastní | Nastavení, oživení a kompletní konfigurace vrátníku | 2 | hod |  | 0 |  | 0
13. | vlastní | Připojení řídící jednotky automatických dveří | 1 | ks |  | 0 |  | 0
14. | vlastní | Drobné práce 5% a materiál 1% | 1 | kpl |  | 0 |  | 0
Celkem bez DPH |  |  |  |  | 0 |  | 0
Celkem materiál + montáž bez DPH |  |  |  |  | 0

## PO
5. | Požární ochrana
Pol. | Cenová soustava | Specifikace | Počet | Měrná jednotka | Materiál |  | Montáž
[5 empty] | Jednotková cena | Celkem bez DPH | Jednotková cena | Celkem bez DPH
1. | vlastní | Napájecí zdroj 24V/5.2A | 1 | ks |  | 0 |  | 0
2. | vlastní | Akumulátor 12V/17Ah se šroubovými svorkami M5 a životností až 5 let, VdS | 2 | ks |  | 0 |  | 0
3. | vlastní | Opticko kouřový detektor včetně patice pro MaR, napájení 24V DC, poplachový výstup NC/NO, 30 V=, 1 A, certifikace ČSN 54-7, barva bílá | 42 | ks |  | 0 |  | 0
4. | vlastní | Červené tlačítko, NC/NO výstup, zápustná montáž, prolam. plast, symbol EN54-11 | 24 | ks |  | 0 |  | 0
5. | vlastní | Optický detektor požáru s bat. nap. (Li baterie), ak./opt. sig., živ. 10 let | 2 | ks |  | 0 |  | 0
6. | vlastní | Připojení přídržného magnetu, dodávka dveří | 24 | ks |  | 0 |  | 0
7. | vlastní | Vypínač řazení 1 včetně krytky a rámečku | 2 | ks |  | 0 |  | 0
8. | vlastní | Relé cívka 24VDC, kontakt 250VAC/10A 3x přepínací | 1 | ks |  | 0 |  | 0
9. | vlastní | Patice pro rélé na DIN lištu | 1 | ks |  | 0 |  | 0
10. | vlastní | Relé cívka 24VDC, kontakt 250VAC/8A 2x přepínací | 1 | ks |  | 0 |  | 0
11. | vlastní | Patice pro rélé na DIN lištu | 1 | ks |  | 0 |  | 0
12. | vlastní | Nástěnná rozvodnice ocelová šedá 150x150x80mm | 1 | ks |  | 0 |  | 0
13. | vlastní | Povrchová instalační krabice s krytím IP65, 88x88x48mm | 12 | ks |  | 0 |  | 0
14. | vlastní | Kabel 2x2x0,6 | 391 | m |  | 0 |  | 0
15. | vlastní | Kabel 2x2x0,8 B2cas1d1 | 97 | m |  | 0 |  | 0
16. | vlastní | Kabely CYSY-O 2x2,5 | 36 | m |  | 0 |  | 0
17. | vlastní | Kabel 2x1,5 B2cas1d1a1 | 22 | m |  | 0 |  | 0
18. | vlastní | Kabel 2x2x,5 B2cas1d1a1 | 22 | m |  | 0 |  | 0
19. | vlastní | Oživení a kontrola funkce systému | 2 | hod |  | 0 |  | 0
20. | vlastní | Testovací aerosol | 1 | ks |  | 0 |  | 0
21. | vlastní | Testování hlásičů | 66 | ks |  | 0 |  | 0
22. | vlastní | Drobné práce (10%) a materiál (5%) | 1 | kpl |  | 0 |  | 0
Celkem bez DPH |  |  |  |  | 0 |  | 0
Celkem materiál + montáž bez DPH |  |  |  |  | 0

## SP
6. | Systém sestra-pacient (SP)
Pol. | Cenová soustava | Specifikace | Počet | Měrná jednotka | Materiál |  | Montáž
[5 empty] | Jednotková cena | Celkem bez DPH | Jednotková cena | Celkem bez DPH
1. | vlastní | Modul RJ45, UTP kat.6, do panelu | 3 | ks |  | 0 |  | 0
2. | vlastní | Konektor RJ45 včetně punčošky | 47 | ks |  | 0 |  | 0
3. | vlastní | Měření metalické přípojky, popis | 1 | ks |  | 0 |  | 0
4. | vlastní | PachCord UTP 6, 2m, žlutý | 3 | ks |  | 0 |  | 0
5. | vlastní | Kabel U/UTP Cat.6 300MHz AWG23/1 PVC Eca modrý | 478 | m |  | 0 |  | 0
6. | vlastní | Pokojový komunikační terminál s LCD | 1 | ks |  | 0 |  | 0
7. | vlastní | Systémová zásuvka basic, s rušícím a volacím tlačítkem | 4 | ks |  | 0 |  | 0
8. | vlastní | Lůžkové tlačítko BASIC s pohyblivým přívodem BT-B, 2x volací tlačítko, 2x ovládání světel | 4 | ks |  | 0 |  | 0
9. | vlastní | Nástěnný držák pacientského terminálu | 4 | ks |  | 0 |  | 0
10. | vlastní | Přídržný klip pro kabel pacientského termínu na rampu lůžka | 4 | ks |  | 0 |  | 0
11. | vlastní | Instalační krabice pod pokojový terminál, povrchová montáž | 1 | ks |  | 0 |  | 0
12. | vlastní | Pokojové signalizační světlo, 5 barev | 5 | ks |  | 0 |  | 0
13. | vlastní | Potvrzovací tlačítko, membránová klávesnice, orientační a zpětnovazební LED | 4 | ks |  | 0 |  | 0
14. | vlastní | Nouzové táhlo do vlhka, orientační a zpětnovazební LED | 2 | ks |  | 0 |  | 0
15. | vlastní | Nouzové tlačítko do vlhka, membránová klávesnice, orientační a zpětnovazební LED | 8 | ks |  | 0 |  | 0
16. | vlastní | Systémový switch, 2 kruhové linky, 8x LAN port, 1x GB uplink, 24V, multicast, QoS | 1 | ks |  | 0 |  | 0
17. | vlastní | Napájecí zdroj 24V/120W/5A | 1 | ks |  | 0 |  | 0
18. | vlastní | Napájecí flexo kabel 3x2,5, 3m, černá | 1 | ks |  | 0 |  | 0
19. | vlastní | Jističová lišta 3U rozebíratelná DIN RAL7035 | 1 | ks |  | 0 |  | 0
20. | vlastní | 19' polička s perforací 1U/450mm, max.nosnost 40kg RAL7035 | 1 | ks |  | 0 |  | 0
21. | vlastní | Montážní krabice na zdi dvojitá | 4 | ks |  | 0 |  | 0
22. | vlastní | Nastavení oživení a konfigurace systému včetně zaškolení obsluhy | 5 | hod |  | 0 |  | 0
23. | vlastní | Drobné práce (5%) a materiál (1%) | 1 | kpl |  | 0 |  | 0
Celkem bez DPH |  |  |  |  | 0 |  | 0
Celkem materiál + montáž bez DPH |  |  |  |  | 0

## Trasy
7. | Společné kabelové trasy
Pol. | Cenová soustava | Specifikace | Počet | Měrná jednotka | Materiál |  | Montáž
[5 empty] | Jednotková cena | Celkem bez DPH | Jednotková cena | Celkem bez DPH
1. | vlastní | Krabice přístrojová rozvodná včetně vysekání lůžka, hloubka 66 | 96 | ks |  | 0 |  | 0
2. | vlastní | Krabice přístrojová trojnásobná do SDK | 1 | ks |  | 0 |  | 0
3. | vlastní | Krabice povrchová 81x81x19, | 1 | ks |  | 0 |  | 0
4. | vlastní | Skupinová kabelová příchytka kovová včetně kotevního materiálu | 253 | ks |  | 0 |  | 0
5. | vlastní | Trubka ohebná 20, nízká mechanická odolnost, s protahovacím drátem | 115 | m |  | 0 |  | 0
6. | vlastní | Trubka ohebná 25, nízká mechanická odolnost, s protahovacím drátem | 31 | m |  | 0 |  | 0
7. | vlastní | Trubka ohebná 32, nízká mechanická odolnost, s protahovacím drátem | 29 | m |  | 0 |  | 0
8. | vlastní | Trubka ohebná 50, nízká mechanická odolnost, s protahovacím drátem | 3 | m |  | 0 |  | 0
9. | vlastní | Truvka pevná 25 | 56 | m |  | 0 |  | 0
10. | vlastní | Příchytka trubky pevné 25 | 56 | m |  | 0 |  | 0
11. | vlastní | Drátěný instalační žlab 50x50 | 8 | m |  | 0 |  | 0
12. | vlastní | Spojka drátěného žlabu | 8 | ks |  | 0 |  | 0
13. | vlastní | Držák pro závěšení drátěného žlabu 50 | 6 | ks |  | 0 |  | 0
14. | vlastní | Závitová tyč 8mm/1m | 6 | ks |  | 0 |  | 0
15. | vlastní | Kovová hmoždinka M8 | 6 | ks |  | 0 |  | 0
16. | vlastní | Vysekání drážky 2x2cm | 220 | m |  | 0 |  | 0
17. | vlastní | Vysekání drážky 3x3cm | 163 | m |  | 0 |  | 0
18. | vlastní | Průraz do 250mm | 34 | ks |  | 0 |  | 0
19. | vlastní | Průraz stěnou od 250mm do 500mm | 6 | ks |  | 0 |  | 0
20. | vlastní | Prostup stropem | 13 | ks |  | 0 |  | 0
21. | vlastní | Drobné práce 5% a materiál 5% | 1 | kpl |  | 0 |  | 0
Celkem bez DPH |  |  |  |  | 0 |  | 0
Celkem materiál + montáž bez DPH |  |  |  |  | 0

## Ostatní
8. | Ostatní
Pol. | Cenová soustava | Specifikace | Počet | Měrná jednotka | Jednotková cena | Celkem bez DPH
1. | vlastní | Vedlejší náklady - cestovné + dopravné (dojezdová vzdálenost 25km) | 1750 | km |  | 0
2. | vlastní | Protipožární ucpávka | 12 | ks |  | 0
3. | vlastní | Inženýrská a koordinační činnost | 6 | hod |  | 0
4. | vlastní | Dílenská dokumentace | 1 | kpl |  | 0
5. | vlastní | Dokumentace skutečného stavu včetně dokladové části | 1 | kpl |  | 0
Celkem bez DPH |  |  |  |  | 0
Celkem materiál + montáž bez DPH