## Specifikace
Technické podmínky a Technická specifikace nabízeného plnění - Kardio stroje pro FSpS MU - opakované řízení
TECHNICKÉ PODMÍNKY technická specifikace stanovená zadavatelem |  | TECHNICKÁ SPECIFIKACE NABÍZENÉHO PLNĚNÍ technická specifikace nabízená účastníkem
Popis parametru (Nabídka účastníka musí splňovat všechny níže uvedené požadavky a parametry specifikace. U parametrů vymezených minimální nebo maximální úrovní nebo rozmezím hodnot, musí nabídka uchazeče vyhovět alespoň stanovené požadované úrovni.) | Zadavatelem požadovaná hodnota | Pokud je zadavatelem po účastníkovi vyžadováno pouze uvedení, zda je příslušný požadovaný parametr splněn, pak účastník uvede ANO, že parametr splňuje) Pokud je zadavatelem u technického parametru požadován bližší popis nebo určení specifikace, pak je účastník povinen uvést bližší popis, výčet vlastností, konkrétní údaj nebo rozmezí hodnot jím nabízeného zboží
Z údajů uvedených účastníkem musí být zřejmé, že uchazečem nabízené zboží splňuje minimální technické požadavky stanovené zadavatelem - uchazeč uvede splnění požadovaného parametru ověřitelným způsobem, např. uvedením konkrétních hodnot, případně konkrétním odkazem na technické listy, výkresy apod.)
|  | Model - typové/výrobní označení | Výrobce
Běžecký pás motorizovaný |  | vyplní dodavatel | vyplní dodavatel
pohon běžeckého pásu - motor | ANO, 3 a více HP trvalého výkonu | vyplní dodavatel - uvede bližší popis, konkrétní údaje/hodnoty
napájení stroje | síťová přípojka 230 V | vyplní dodavatel - uvede bližší popis, konkrétní údaje/hodnoty
maximální rychlost pásu | min. 19 km/hod | vyplní dodavatel - uvede bližší popis, konkrétní údaje/hodnoty
variabilní možnosti úchopů pro rozdílné typy pohybů mimo běh (minimálně každý z dalších režimů a) "tlačení saní" a "tahání saní", kdy madla jsou pevná (nepohyblivá); b)"tlačení saní" a "tahání saní", kdy madla jsou pohyblivá díky bungee lanu; c) režimu umožňují chůzi vzad, kdy uživatel je čelem k ovládání zařízení) | ANO, madla mohou být jak fixní, tak v pohyblivé pozici (uživatelsky lze přenestavit); ANO, je možný reverzní pohyb pásu (chůze vzad, tahání sání) | vyplní dodavatel - uvede bližší popis, konkrétní údaje/hodnoty
možnost vyrovnání stabilizačními šrouby nerovnou podlahu | ANO | vyplní dodavatel
možnost připojení mobilního telefonu přes technologii Bluetooth pro přenos tréninkových dat | ANO | vyplní dodavatel
klasifikace dle DIN EN 957 | třída SA | vyplní dodavatel - uvede bližší popis, konkrétní údaje/hodnoty
rozměr běžecké plochy | min. 150x50 cm | vyplní dodavatel - uvede bližší popis, konkrétní údaje/hodnoty
regulace sklonu pásu | ANO | vyplní dodavatel
displej indikuje základní tréninkové parametry (minimálně: vzdálenost, čas, rychlost) | ANO | vyplní dodavatel - uvede bližší popis, konkrétní údaje/hodnoty
nosnost stroje | min. 150 kg | vyplní dodavatel - uvede bližší popis, konkrétní údaje/hodnoty
snímání srdeční frekvence pomocí dlaňových sensorů | ANO | vyplní dodavatel
maximální sklon pásu | min. 10 %, nastavení elektronicky | vyplní dodavatel - uvede bližší popis, konkrétní údaje/hodnoty
možnost připojení pásu srdeční frekvence, který není součástí dodávky | ANO | vyplní dodavatel
maximální odpor v režimu tlačení | min. 1400 W | vyplní dodavatel - uvede bližší popis, konkrétní údaje/hodnoty
|  | Model - typové/výrobní označení | Výrobce
Běžecký pás - nemotorizovaný |  | vyplní dodavatel | vyplní dodavatel
pohon běžeckého pásu - bezmetorové lamelové pásy | ANO | vyplní dodavatel - uvede bližší popis, konkrétní údaje/hodnoty
provoz bez přípojení k 230 V síti | ANO | vyplní dodavatel
možnost manuální úpravy odporu pásu | ANO, min. 7 stupňů | vyplní dodavatel - uvede bližší popis, konkrétní údaje/hodnoty
variabilní možnosti úchopů pro rozdílné typy pohybů mimo běh (minimálně "tlačení saní") | ANO | vyplní dodavatel - uvede bližší popis, konkrétní údaje/hodnoty
možnost vyrovnání stabilizačními šrouby nerovnou podlahu | ANO | vyplní dodavatel
LCD displej | ANO, min. 4 palce | vyplní dodavatel - uvede bližší popis, konkrétní údaje/hodnoty
možnost připojení mobilního telefonu přes technologii Bluetooth pro přenos tréninkových dat | ANO | vyplní dodavatel - uvede bližší popis, konkrétní údaje/hodnoty
klasifikace dle DIN EN 957 | třída SA | vyplní dodavatel - uvede bližší popis, konkrétní údaje/hodnoty
rozměr běžecké plochy | min. 160x40 cm | vyplní dodavatel - uvede bližší popis, konkrétní údaje/hodnoty
manuální regulace sklonu pásu | ANO | vyplní dodavatel
displej indikuje základní tréninkové parametry (minimálně: vzdálenost, čas, rychlost) | ANO | vyplní dodavatel - uvede bližší popis, konkrétní údaje/hodnoty
nosnost stroje | min. 150 kg | vyplní dodavatel - uvede bližší popis, konkrétní údaje/hodnoty
možnost připojení pásu srdeční frekvence, který není součástí dodávky | ANO | vyplní dodavatel
|  | Model - typové/výrobní označení | Výrobce
Airbike |  | vyplní dodavatel | vyplní dodavatel
nosnost | min. 200 kg | vyplní dodavatel - uvede bližší popis, konkrétní údaje/hodnoty
možnost manuálního nastavení přídavného magnetického odporu | ANO, min. 7 stupňů | vyplní dodavatel - uvede bližší popis, konkrétní údaje/hodnoty
integrovaná kolečka pro přemístění | ANO | vyplní dodavatel
nastavitelné sedadlo (vertikálně i horizontálně) | ANO | vyplní dodavatel - uvede bližší popis, konkrétní údaje/hodnoty
princip odporu přístroje vzduchově-magnetický | ANO | vyplní dodavatel - uvede bližší popis, konkrétní údaje/hodnoty
možnost připojení pásu srdeční frekvence, který není součástí dodávky | ANO | vyplní dodavatel
možnost vyrovnání stabilizačními šrouby nerovnou podlahu | ANO | vyplní dodavatel
možnost připojení mobilního telefonu přes technologii Bluetooth pro přenos tréninkových dat | ANO | vyplní dodavatel - uvede bližší popis, konkrétní údaje/hodnoty
klasifikace dle DIN EN 957 | třída SA | vyplní dodavatel - uvede bližší popis, konkrétní údaje/hodnoty
variabilní úchopové možnosti madel (minimálně: umožňující neutrální úchop a kladivový úchop) | ANO | vyplní dodavatel - uvede bližší popis, konkrétní údaje/hodnoty
průmyslová kuličková ložika pro všechny pohyblivé části | ANO | vyplní dodavatel - uvede bližší popis, konkrétní údaje/hodnoty
displej indikuje základní tréninkové parametry (minimálně: vzdálenost, čas, rychlost) | ANO | vyplní dodavatel - uvede bližší popis, konkrétní údaje/hodnoty