## Příloha č. 1 Smlouvy
Technické podmínky a Technická specifikace nabízeného plnění |  |  | Příloha č. 1 Kupní smlouvy
OPJAK.cz MSMT.cz
Rotační odparka s vakuovou stanicí - opakované řízení
TECHNICKÉ PODMÍNKY technická specifikace stanovená zadavatelem |  |  | TECHNICKÁ SPECIFIKACE NABÍZENÉHO PLNĚNÍ technická specifikace nabízená účastníkem
Popis parametru (Nabídka účastníka musí splňovat všechny níže uvedené požadavky a parametry specifikace. U parametrů vymezených minimální nebo maximální úrovní nebo rozmezím hodnot, musí nabídka uchazeče vyhovět alespoň stanovené požadované úrovni.) |  | Zadavatelem požadovaná hodnota | Pokud je zadavatelem po účastníkovi vyžadováno pouze uvedení, zda je příslušný požadovaný parametr splněn, pak účastník uvede ANO, že parametr splňuje) Pokud je zadavatelem u technického parametru požadován bližší popis nebo určení specifikace, pak je účastník povinen uvést bližší popis, výčet vlastností, konkrétní údaj nebo rozmezí hodnot jím nabízeného zboží
Z údajů uvedených účastníkem musí být zřejmé, že uchazečem nabízené zboží splňuje minimální technické požadavky stanovené zadavatelem - uchazeč uvede splnění požadovaného parametru ověřitelným způsobem, např. uvedením konkrétních hodnot, případně konkrétním odkazem na technické listy, výkresy apod.)
1) Rotační odparka |  |  | Model - typové/výrobní označení | Výrobce
|  |  | vyplní dodavatel | vyplní dodavatel
Počet kusů: 1 ks |  |  | Účastníkem nabízená hodnota
Digitální displej se zobrazením rychlosti otáčení a teplotou ohřevu |  | ANO | vyplní dodavatel
Automatická motorová zdviž automaticky přesune odpařovací baňku do bezpečné polohy při výpadku napájení |  | ANO | vyplní dodavatel
Ohřívací lázeň se širokým teplotním rozsahem |  | ANO | vyplní dodavatel
Teplotní ochrana proti přehřátí |  | ANO | vyplní dodavatel
Ochrana proti vyvaření - automatické vypnutí jednotky při nedostatku vody nebo oleje v ohřívací lázni |  | ANO | vyplní dodavatel
Sklo s ochrannou vrstvou proti explozi |  | ANO | vyplní dodavatel
2) Vakuová stanice |  |  | Model - typové/výrobní označení | Výrobce
|  |  | vyplní dodavatel | vyplní dodavatel
Počet kusů: 1 ks |  |  | Účastníkem nabízená hodnota
Regulátor vakua s dotykovým LCD displejem a otočným knoflíkem |  | ANO | vyplní dodavatel
Programovatelné adaptivní řízení vakua se čtyřmi provozními režimy (odsávání; regulace tlaku na nastavenou hodnotu podtlaku; automatický režim; uživatelsky definovaná tlaková křivka) |  | ANO | vyplní dodavatel
Automatická detekce bodu varu a sledování bodu varu pomocí integrované funkce rampy |  | ANO | vyplní dodavatel
Vstupní odlučovač pro záchyt částic a výstupní kondenzátor pro regeneraci rozpouštědel (vysoká výtěžnost i u rozpouštědel s nízkým bodem varu) |  | ANO | vyplní dodavatel
Membrána vývěvy potažená vrstvou PTFE, hlava z PPS |  | ANO | vyplní dodavatel
Chemicky odolná vůči agresivním a korozivním plynům a párám |  | ANO | vyplní dodavatel
Integrovaný plynový ventil (chrání hlavu vývěvy a zkracuje dobu čerpání) |  | ANO | vyplní dodavatel
Minimální nároky na údržbu (bezolejová vývěva), tichý chod |  | ANO | vyplní dodavatel
takto označené buňky vyplní účastník v rámci zpracování své nabídky