## Příloha č. 1 Smlouvy
Technické podmínky a Technická specifikace nabízeného plnění |  |  | Příloha č. 1 Kupní smlouvy
Bicyklový ergometr pro provádění zátěžových testů
TECHNICKÉ PODMÍNKY technická specifikace stanovená zadavatelem |  |  | TECHNICKÁ SPECIFIKACE NABÍZENÉHO PLNĚNÍ technická specifikace nabízená účastníkem
Popis parametru (Nabídka účastníka musí splňovat všechny níže uvedené požadavky a parametry specifikace. U parametrů vymezených minimální nebo maximální úrovní nebo rozmezím hodnot, musí nabídka uchazeče vyhovět alespoň stanovené požadované úrovni.) |  | Zadavatelem požadovaná hodnota | Pokud je zadavatelem po účastníkovi vyžadováno pouze uvedení, zda je příslušný požadovaný parametr splněn, pak účastník uvede ANO, že parametr splňuje) Pokud je zadavatelem u technického parametru požadován bližší popis nebo určení specifikace, pak je účastník povinen uvést bližší popis, výčet vlastností, konkrétní údaj nebo rozmezí hodnot jím nabízeného zboží
Z údajů uvedených účastníkem musí být zřejmé, že uchazečem nabízené zboží splňuje minimální technické požadavky stanovené zadavatelem - uchazeč uvede splnění požadovaného parametru ověřitelným způsobem, např. uvedením konkrétních hodnot, případně konkrétním odkazem na technické listy, výkresy apod.)
!!! Kupující upozorňuje Prodávajícího, že vzhledem k plánovanému umístění Zboží (přístroje), musí být Zboží stěhovatelné vstupním otvorem (dveřmi) o rozměrech 196 x 89 cm !!!
Transportní trasa: dodávka zboží je určena do přízemního podlaží.
Bicyklový ergometr pro provádění zátěžových testů |  |  | Model - typové/výrobní označení | Výrobce
|  |  | vyplní dodavatel | vyplní dodavatel
Počet kusů: 1 ks |  |  | Účastníkem nabízená hodnota
Minimální rozsah zvolené kontinuální zátěže 10–3 000 W |  | ANO | vyplní dodavatel
Nastavení výšky sedla a výšky a vzdálenosti řídítek |  | ANO | vyplní dodavatel
Možnost propojení s ergometrickými a spiroergomet- rickými systémy Cortex |  | ANO | vyplní dodavatel
Ergometr umožnuje testovat osobu s hmotnosti až 130 kg |  | ANO | vyplní dodavatel
Možnost provádět Wingate test |  | ANO | vyplní dodavatel
Možnost nastavení délky klik pedálů pro děti |  | ANO | vyplní dodavatel
Možnost výměny typů pedálů |  | ANO | vyplní dodavatel
Programovatelná řídící jednotka vč. modulu měření srdeční frekvence |  | ANO | vyplní dodavatel
takto označené buňky vyplní účastník v rámci zpracování své nabídky