## Technické podmínky
Příloha č. 1 - Technické podmínky - Destičkový spektrofotometr
Typové označení přístroje
Vyplní dodavatel
Základní požadavky zadavatele: Modulární automatická čtečka destiček pro měření absorbance, fluorescence s možností budoucího rozšíření měřených parametrů
Požadované technické a funkční vlastnosti (nabídky uchazečů musí povinně splňovat všechny níže uvedené parametry) | Požadovaná hodnota | Nabídka uchazeče (uchazeči uvedou splnění požadovaného parametru ověřitelným způsobem, např. detailním popisem konkrétním odkazem na technické listy, výkresy apod.)
multifunkční reader pro měření v mikrotitračních destičkách formátů alespoň od 6 do 384 jamek | Ano | Vyplní dodavatel
třepání destičky lineární i orbitální, nastavitelná intenzita i čas | Ano | Vyplní dodavatel
termostatování měřícího prostoru v rozsahu alespoň 5°C nad RT až +40°C | Ano | Vyplní dodavatel
součástí dodávky je ovládací software, který bude instalován na PC uživatele, software musí umožnit export naměřených dat alespoň do MS Excelu | Ano | Vyplní dodavatel
součástí dodávky je ovládací software, který bude instalován na PC uživatele, software musí umožnit export naměřených dat alespoň do MS Excelu | Ano | Vyplní dodavatel
součástí dodávky je software ke zpracování dat | Ano | Vyplní dodavatel
doprava, instalace a zaškolení obsluhy musí být součástí dodávky | Ano | Vyplní dodavatel
záruka alespoň 24 měsíců | Ano | Vyplní dodavatel
měření absorbance
měření absorbance v rozsahu alespoň 230 – 1 000 nm, | Ano | Vyplní dodavatel
nastavení vlnových délek pomocí monoichromátorů | Ano | Vyplní dodavatel
přesnost a správnost měření s odchylkou nejvíce ± 0,5 nm | Ano | Vyplní dodavatel
měření fluorescence
měření fluorescence s nastavením vlnových délek pomocí monochromátorů | Ano | Vyplní dodavatel
rozsah vlnových délek excitace alespoň 230 – 850 nm, rozsah vlnových délek emise nejméně 280 – 850 nm | Ano | Vyplní dodavatel
fluorescenční měření horní i spodní | Ano | Vyplní dodavatel
možnosti budoucího rozšíření měřených parametrů a vlastností
možnost rozšíření o luminiscenční měření glow, multicolor, flash | Ano | Vyplní dodavatel
možnost rozšíření o dávkovací injektory pro objemy v rozsahu alespoň 5 – 500µl | Ano | Vyplní dodavatel
možnost rozšíření o měření v 10mm kyvetách | Ano | Vyplní dodavatel
Prodávající (uchazeč) prohlašuje, že dodávka bude vyhovovat všem výše uvedeným požadavkům Kupujícího (zadavatele). Pokud by se v průběhu přípravy a realizace dodávky ukázalo, že ke splnění požadavků Kupujícího dle této přílohy je nezbytné dodání dalších zařízení, součástí či příslušenství nebo provedení dalších služeb či prací, zavazuje se Prodávající dodat tato zařízení a provést tyto práce či služby jako součást plnění dodávky dle smlouvy bez zvýšení Kupní ceny (zmíněné dodávky, práce či služby nebudou mít charakter vícedodávek či víceprací).