## Technická a cenová specifikace
Příloha č. 1
Technická a cenová specifikace
Postprodukční systém pro kolaboraci a archivaci multimediálních dat a projektů
| Pol. | Popis / Název | Výrobce | Typové označení | Splnění parametru Ano/Ne | MJ | Množství | Jednotk. cena v Kč | Celková cena v Kč
| 1 | Hardware |  |  |  | ks | 1 | 0 | 0
diskový prostor min. 128TB RAW
Hardware RAID 6 Controller 12 Gb/s
ethernet 10Gb/s a min. 2x 1Gb/s port
min. 12 jádrový CPU
systémové disky SSD RAID 1
možnost rozšíření (disky, nody) o další kapacitu bez narušení struktury
redundatní zdroj
instalace do racku
serverové řešení pro provoz 24/7
min. 3 roky HW support
| 2 | Software |  |  |  | ks | 1 | 0 | 0
media asset managment (MAM)
správa souborů,(práva pro čtení, zápis a mazání pro jednotlivé uživatele v rámci projektů)
správa uživatelů, (oprávnění uživatelů a skupin a vytáření uživatelských práv k projektům)
možnost pro Windows Active Directory
správa diskových prostorů a projektů (editace velikosti diskového prostoru bez narušení souborové struktury)
single name spaces, jeden diskový svazek napříč systémem
kategorizace, správa metadat, vyhledávání
indexace markerů. Název markeru, popis a uživatel
sdílení markerů (poznámek) pro všechny uživatele
prohlížeč médií na báze WEB prohlížeče pro všechny systémové platformy (Win, Mac, Linux, iOS, Android
podpora kodeků založených na kompresy MPG2, H264, H265, DNX, ProRes
podpora media kontejnerů MXF, OP Atom, OP1, QuickTime (MOV), R3D (RED) BlackMagic RAW, WAV
podpora pro audio kodeky AIFF, PCM, AAC a MP3
automatické vytváření proxy souborů k high-res médiím
nastavení rozlišení a datového toku proxy souborů
připojení do systému On-Premise (LAN) nebo Remote (WAN)
podpora pro NLE (Avid Mediacomposer, Davinci Resolce, Apple Final Cut X)
sdílení projektů, binů a médii
mount vzdálených diskových NAS prostorů (secure connection)
podpora operačních systémů Windows, MacOS Linux pro pracovní stanice
řízení rolí (Write/Read) pro jednotlivé uživatele, skupiny a projekty
sdílení binů, markerů a sekvencí jako projekt data
připojení dalších, rúzných typů ůložišť (NAS, FTP, Nexis, S3, Azure) do systému
vytváření automatizačních postupů (Watch Folder, AutoRender, Transkoding)
podpora archivačních diskových úložišť na báze NAS, S3, Azure a páskových úložišť
libovolná změna alokace kvóty pro diskové prostory, bez narušení struktury
synchronizace a sdílení metadat a markerů
systém pro současné připojení 10 uživatelů
aplikace pro jednoduchý střih a renderování (Edit, FX, Audio)
trvalé licence pro 20 souběžných uživatelů
notifikace např. přes email dle zadaných kriterií
notifikace např. přes email ohledně stavu HW a SW
realtime monitorovací prostředí se zobrazením aktuálních a historických operací (grafické rozbrazení)
realtime monitoring HW prostředků jako CPU, síťové procesy, přehled diskových prostorů, kondice RAID úložiště
| 3 | Záložní zdroj napájení UPS |  |  |  | ks | 1 | 0 | 0
kompatibilní s komunikací a reportem se zařízením v bodě 1
výstupní výkon min. 600W/1000VA
| 4 | Instalace a zaškolení |  |  |  | ks | 1 | 0 | 0
instalace do stojanu, včetně infrastruktury
zaškolení certifikovanou osobou výrobce v rozsahu min. 10 hodin.
| Celková cena v Kč bez DPH | [7 empty] | 0
| DPH 21% | [7 empty] | 0
| Celková cena v Kč s DPH | [7 empty] | 0
Poznámka: Uchazeč vyplní žlutě označená pole

## Technická zpráva – popis a poža
Příloha č. 1
Technická zpráva – popis a požadavky
Postprodukční systém pro kolaboraci a archivaci multimediálních dat a projektů
Postprodukční systém bude poskytovat přehlednou správu multimediálního obsahu. Video, audio, foto.
Hardwarová část bude poskytovat zabezpečené úložiště, které je chráněno proti ztrátě materiálů. Systém umožňuje jednoduchou škálovatelnost produkční kapacity o raw velikosti minimálně 128TB. Systém je možno navázat na další množství různých typů on-site a cloudových úložišť formou nearline nebo archivního úložiště.
Softwarová část bude poskytovat kompletní správu multimediálního obsahu, správu uživatelů a jejich práv k multimediálnímu obsahu a samostatný video editor. Je požadováno 20 souběžných uživatelských licencí.
Popis softwarového prostředí
Bude umožňovat všechny možnosti sdílení médií pro zabezpečení multi-týmových, multi-lokalizačních produkcí. Jednoduché a intuitivní webové rozhraní umožňuje spolupracovníkům nacházejícím se kdekoli na světě vyhledávat, protokolovat, organizovat a přehrávat mediální obsah – stejně jako nahrávat a stahovat obsah přímo do a z centrálního úložiště v náhledovém, nebo plném rozlišení.
Součástí systému bude intuitivní a pokročilý editor srovnatelný s běžně používanýma NLE editory. Umožňuje pokročilou editaci ve video stopách, audio postprodukci včetně nahrávání zvuku přímo do Timeline (Voice Over) a i pokročilou práci s videosoubory, jako jsou DVE efekty, barevné korekce a titulkování. Cokoliv z položek uložených na datovém poli bude editováno v tomto editoru, se automaticky uloží a přenese do diskového pole. Může pracovat s plným rozlišením, v lokální síti, nebo může pracovat se soubory v náhledové kvalitě, takže postačí relativně pomalé internetové připojení pro uživatele, který bude chtít vzdáleně editovat.
Systém bude možno integrovat i do známých NLE systému (AVID Media composer, Adobe Premiera, DaVinci Resolve, Apple Final Cut X). Systém bude umožňovat práce s metadaty a jejich synchronizace v rámci pracovního postupu v případě kooperace více lidí na projektu.