## Rekapitulace stavby
Export Komplet | [26 empty] | VZ | 2.0 | ZAMOK |  |  |  |  | False | False | {14ad6a6a-1a5f-4d51-9d39-79713ad8f9cd}
[33 empty] | 0,01 | 21
[33 empty] | 0,01 | 12
|  | REKAPITULACE STAVBY | [17 empty] | v --- níže se nacházejí doplnkové a pomocné údaje k sestavám --- v | [11 empty] | Návod na vyplnění | 0,001
|  | Kód: | [5 empty] | 1471_DVD_1 | [23 empty] | Měnit lze pouze buňky se žlutým podbarvením! 1) v Rekapitulaci stavby vyplňte údaje o Účastníkovi (přenesou se do ostatních sestav i v jiných listech) 2) na vybraných listech vyplňte v sestavě Soupis prací ceny u položek | 0,01
|  | Stavba: | [5 empty] | Víceúčelový sportovní areál UKB - Sportovní hala | [24 empty] | 0,01
|  | KSO: | [5 empty] | 801 51 | [7 empty] | CC-CZ: |  | 12651 | [14 empty] | 0,01
|  | Místo: | [5 empty] | ul. Netroufalky | [7 empty] | Datum: |  | 29. 8. 2024 | [14 empty] | 0,01
|  | CZ-CPV: | [5 empty] | 45000000-7 | [7 empty] | CZ-CPA: |  | 41.00.28 | [14 empty] | 0,01
|  | Zadavatel: | [13 empty] | IČ: |  | 00216224 | [14 empty] | 0,01
|  |  | Masarykova univerzita | [12 empty] | DIČ: |  | CZ00216224 | [14 empty] | 0,01
0,01
|  | Účastník: | [13 empty] | IČ: |  | Vyplň údaj | [14 empty] | 0,01
|  |  | Vyplň údaj | [12 empty] | DIČ: |  | Vyplň údaj | [14 empty] | 0,01
False
|  | Projektant: | [13 empty] | IČ: |  | 29263140 | [14 empty] | False
|  |  | Ateliér Velehradský s.r.o. | [12 empty] | DIČ: |  | CZ29263140 | [14 empty] | True
0,01
|  | Zpracovatel: | [13 empty] | IČ: | [16 empty] | 0,01
|  |  | Ing. Vojtěch Biolek - Ateliér Velehradský s.r.o. | [12 empty] | DIČ: | [16 empty] | False
Poznámka:
Soupis prací je sestaven s využitím Cenové soustavy ÚRS. Položky, které pochází z této cenové soustavy, jsou ve sloupci 'Cenová soustava' označeny popisem 'CS ÚRS' a úrovní příslušného kalendářního pololetí. Veškeré další informace vymezující popis a podmínky použití těchto položek z Cenové soustavy, které nejsou uvedeny přímo v soupisu prací, jsou neomezeně dálkově k dispozici na webu podminky.urs.cz. V případě, že je ve sloupci 'Cenová soustava' označeny popisem RTS, tak veškeré další informace vymezující popis a podmínky použití těchto položek z Cenové soustavy, které nejsou uvedeny přímo v soupisu prací, jsou neomezeně dálkově k dispozici na webu https://www.rtscloud.cz/App/RTS-Data/. Rozpočet slouží výhradně a pouze pro výběr zhotovitele. Rozpočet je sestaven na základě vyhlášky č. 169/2016 Sb. Zhotovitel je povinen zkontrolovat rozpočet a upozornit zadavatele na případné nedostatky – v opačném případně se předpokládá, že související výkony a nezbytně předcházející práce jsou obsaženy v daných položkách. Ceny v nabídce musí vycházet nejen z předloženého soupisu výkonů, ale i ze znalosti celého projektu. Prostudování kompletní dokumentace je nutnou podmínkou předložení nabídky. Veškeré konstrukce se dodávají jako plně funkční celek. Zhotovitel je povinen zohlednit v nabídce veškeré stavební postupy a technologie, které lze z charaketeru stavebního rozsahu a místa plnění předpokládat.
|  | Cena bez DPH | [13 empty] | 0
[9 empty] | Sazba daně |  |  | Základ daně |  |  |  | Výše daně
|  | DPH |  | základní |  |  |  |  | 21% |  |  | 0 |  |  |  | 0
|  |  |  | snížená |  |  |  |  | 12% |  |  | 0 |  |  |  | 0
|  |  |  | zákl. přenesená |  |  |  |  | 21% |  |  | 0 |  |  |  | 0
|  |  |  | sníž. přenesená |  |  |  |  | 12% |  |  | 0 |  |  |  | 0
|  |  |  | nulová |  |  |  |  | 0% |  |  | 0 |  |  |  | 0
|  | Cena s DPH | [8 empty] | v |  | CZK |  |  | 0
REKAPITULACE OBJEKTŮ STAVBY A SOUPISŮ PRACÍ
| Kód: | [7 empty] | 1471_DVD_1
| Stavba: | [7 empty] | Víceúčelový sportovní areál UKB - Sportovní hala
| Místo: | [7 empty] | ul. Netroufalky | [5 empty] | Datum: |  | 29. 8. 2024
| Zadavatel: | [7 empty] | Masarykova univerzita | [5 empty] | Projektant: |  | Ateliér Velehradský s.r.o. |  |  | Informatívní údaje z listů zakázek
| Účastník: | [13 empty] | Zpracovatel: |  | Ing. Vojtěch Biolek - Ateliér Velehradský s.r.o.
| Kód |  |  |  |  | Popis | [7 empty] | Cena bez DPH [CZK] |  |  |  | Cena s DPH [CZK] | Typ | z toho Ostat. náklady [CZK] | DPH [CZK] | Normohodiny [h] | DPH základní [CZK] | DPH snížená [CZK] | DPH základní přenesená [CZK] | DPH snížená přenesená [CZK] | Základna DPH základní | Základna DPH snížená | Základna DPH zákl. přenesená | Základna DPH sníž. přenesená | Základna DPH nulová
| Náklady stavby celkem | [12 empty] | 0 |  |  |  | 0 |  | 0 | 0 | 0 | 0 | 0 | 0 | 0 | 0 | 0 | 0 | 0 | 0 |  | D | 0 | ###NOIMPORT### | IMPORT | {14ad6a6a-1a5f-4d51-9d39-79713ad8f9cd} | {00000000-0000-0000-0000-000000000000} | 801 51
/ |  | SO 00-1 |  |  |  |  | Příprava území - HTÚ - multifunkční hala + zpevněné plochy | [6 empty] | 0 |  |  |  | 0 | STA | 0 | 0 | 0 | 0 | 0 | 0 | 0 | 0 | 0 | 0 | 0 | 0 |  |  | 1 |  | IMPORT | {581726f3-8326-458c-83a5-b75196fcb76a} | {14ad6a6a-1a5f-4d51-9d39-79713ad8f9cd} | 801 51 | 2
/ |  | SO 00-2 |  |  |  |  | Příprava území - kácení + náhradní výsadba | [6 empty] | 0 |  |  |  | 0 | STA | 0 | 0 | 0 | 0 | 0 | 0 | 0 | 0 | 0 | 0 | 0 | 0 |  |  | 1 |  | IMPORT | {cb025240-46d1-4396-a3d0-14ed118dc1f7} | {14ad6a6a-1a5f-4d51-9d39-79713ad8f9cd} | 801 51 | 2
|  | SO 01 |  |  |  |  | Multifunkční hala | [6 empty] | 0 |  |  |  | 0 | STA | 0 | 0 | 0 | 0 | 0 | 0 | 0 | 0 | 0 | 0 | 0 | 0 |  | D | 1 | ###NOIMPORT### | IMPORT | {436df356-6f58-4e8f-8a5a-88086693756f} | {14ad6a6a-1a5f-4d51-9d39-79713ad8f9cd} | 801 51 | 2
|  |  | D.1.1-2 |  |  |  |  | Architektonicko-stavební a stavebně-konstrukční řešení | [5 empty] | 0 |  |  |  | 0 | Soupis | 0 | 0 | 0 | 0 | 0 | 0 | 0 | 0 | 0 | 0 | 0 | 0 |  | D | 2 | ###NOIMPORT### | IMPORT | {70944f1e-5a1e-42a3-a80b-482dd0d280a1} | {436df356-6f58-4e8f-8a5a-88086693756f} | 801 51
/ |  |  |  | D.1.1-2.1 |  |  |  |  | Základové konstrukce |  |  |  |  | 0 |  |  |  | 0 | Soupis | 0 | 0 | 0 | 0 | 0 | 0 | 0 | 0 | 0 | 0 | 0 | 0 |  |  | 3 |  | IMPORT | {2a22c31e-b1cb-4f7b-bd02-7862fe220dcf} | {70944f1e-5a1e-42a3-a80b-482dd0d280a1} | 801 51
/ |  |  |  | D.1.1-2.2 |  |  |  |  | Svislé a vodorovné konstrukce |  |  |  |  | 0 |  |  |  | 0 | Soupis | 0 | 0 | 0 | 0 | 0 | 0 | 0 | 0 | 0 | 0 | 0 | 0 |  |  | 3 |  | IMPORT | {d26ccb86-21f8-4eb3-bdd6-333c287a6d97} | {70944f1e-5a1e-42a3-a80b-482dd0d280a1} | 801 51
/ |  |  |  | D.1.1-2.3 |  |  |  |  | Střechy |  |  |  |  | 0 |  |  |  | 0 | Soupis | 0 | 0 | 0 | 0 | 0 | 0 | 0 | 0 | 0 | 0 | 0 | 0 |  |  | 3 |  | IMPORT | {23d8b760-5df5-4261-8090-c6a41a7a294f} | {70944f1e-5a1e-42a3-a80b-482dd0d280a1} | 801 51
/ |  |  |  | D.1.1-2.4 |  |  |  |  | Fasáda |  |  |  |  | 0 |  |  |  | 0 | Soupis | 0 | 0 | 0 | 0 | 0 | 0 | 0 | 0 | 0 | 0 | 0 | 0 |  |  | 3 |  | IMPORT | {020af4f0-6180-4bbd-aaf0-2082426b2713} | {70944f1e-5a1e-42a3-a80b-482dd0d280a1} | 801 51
/ |  |  |  | D.1.1-2.5 |  |  |  |  | Podlahy |  |  |  |  | 0 |  |  |  | 0 | Soupis | 0 | 0 | 0 | 0 | 0 | 0 | 0 | 0 | 0 | 0 | 0 | 0 |  |  | 3 |  | IMPORT | {b6b465ab-711e-4316-9676-16ec1589f1a0} | {70944f1e-5a1e-42a3-a80b-482dd0d280a1} | 801 51
/ |  |  |  | D.1.1-2.6 |  |  |  |  | Úpravy stěn a stropů |  |  |  |  | 0 |  |  |  | 0 | Soupis | 0 | 0 | 0 | 0 | 0 | 0 | 0 | 0 | 0 | 0 | 0 | 0 |  |  | 3 |  | IMPORT | {fc590e98-214d-4f05-a14f-c565bb0efc4c} | {70944f1e-5a1e-42a3-a80b-482dd0d280a1} | 801 51
/ |  |  |  | D.1.1-2.7 |  |  |  |  | Výpis prvků |  |  |  |  | 0 |  |  |  | 0 | Soupis | 0 | 0 | 0 | 0 | 0 | 0 | 0 | 0 | 0 | 0 | 0 | 0 |  |  | 3 |  | IMPORT | {3665ea20-1aa8-45dc-8add-ab3cc0fbab52} | {70944f1e-5a1e-42a3-a80b-482dd0d280a1} | 801 51
/ |  |  | D.1.3 |  |  |  |  | Požárně bezpečnostní řešení | [5 empty] | 0 |  |  |  | 0 | Soupis | 0 | 0 | 0 | 0 | 0 | 0 | 0 | 0 | 0 | 0 | 0 | 0 |  |  | 2 |  | IMPORT | {68ed5865-4d09-451a-8e4e-2d1396b6091c} | {436df356-6f58-4e8f-8a5a-88086693756f} | 801 51
|  |  | D.1.4 |  |  |  |  | Technika prostředí budov | [5 empty] | 0 |  |  |  | 0 | Soupis | 0 | 0 | 0 | 0 | 0 | 0 | 0 | 0 | 0 | 0 | 0 | 0 |  | D | 2 | ###NOIMPORT### | IMPORT | {2767572c-ce37-4a1f-8784-c8a371096b23} | {436df356-6f58-4e8f-8a5a-88086693756f} | 801 51
/ |  |  |  | D.1.4.1 |  |  |  |  | Zdravotně technické instalace |  |  |  |  | 0 |  |  |  | 0 | Soupis | 0 | 0 | 0 | 0 | 0 | 0 | 0 | 0 | 0 | 0 | 0 | 0 |  |  | 3 |  | IMPORT | {b978f262-0000-447f-a678-3ee0eb86b290} | {2767572c-ce37-4a1f-8784-c8a371096b23}
/ |  |  |  | D.1.4.2 |  |  |  |  | Vzduchotechnika |  |  |  |  | 0 |  |  |  | 0 | Soupis | 0 | 0 | 0 | 0 | 0 | 0 | 0 | 0 | 0 | 0 | 0 | 0 |  |  | 3 |  | IMPORT | {4fd21ed8-be6a-4616-aa46-4496a6b735db} | {2767572c-ce37-4a1f-8784-c8a371096b23}
/ |  |  |  | D.1.4.3 |  |  |  |  | Vytápění a chlazení |  |  |  |  | 0 |  |  |  | 0 | Soupis | 0 | 0 | 0 | 0 | 0 | 0 | 0 | 0 | 0 | 0 | 0 | 0 |  |  | 3 |  | IMPORT | {26ac2afb-001b-4864-9441-74d14cf61372} | {2767572c-ce37-4a1f-8784-c8a371096b23}
|  |  |  | D.1.4.4 |  |  |  |  | Měření a regulace |  |  |  |  | 0 |  |  |  | 0 | Soupis | 0 | 0 | 0 | 0 | 0 | 0 | 0 | 0 | 0 | 0 | 0 | 0 |  | D | 3 | ###NOIMPORT### | IMPORT | {9f46d10d-3ffc-4f94-aca4-61bd57173e53} | {2767572c-ce37-4a1f-8784-c8a371096b23}
/ |  |  |  |  | D.1.4.4.1 |  |  |  |  | MaR |  |  |  | 0 |  |  |  | 0 | Soupis | 0 | 0 | 0 | 0 | 0 | 0 | 0 | 0 | 0 | 0 | 0 | 0 |  |  | 4 |  | IMPORT | {99be2d04-0581-49c5-95c1-9051f3990ba5} | {9f46d10d-3ffc-4f94-aca4-61bd57173e53}
/ |  |  |  |  | D.1.4.4.2 |  |  |  |  | BMS |  |  |  | 0 |  |  |  | 0 | Soupis | 0 | 0 | 0 | 0 | 0 | 0 | 0 | 0 | 0 | 0 | 0 | 0 |  |  | 4 |  | IMPORT | {318344f0-8197-4122-8ba5-77043abfe455} | {9f46d10d-3ffc-4f94-aca4-61bd57173e53}
/ |  |  |  | D.1.4.5 |  |  |  |  | Silnoproudá elektrotechnika |  |  |  |  | 0 |  |  |  | 0 | Soupis | 0 | 0 | 0 | 0 | 0 | 0 | 0 | 0 | 0 | 0 | 0 | 0 |  |  | 3 |  | IMPORT | {5c0185f3-6011-41c5-936d-7a315b2cc151} | {2767572c-ce37-4a1f-8784-c8a371096b23}
/ |  |  |  | D.1.4.6 |  |  |  |  | Elektronická komunikace |  |  |  |  | 0 |  |  |  | 0 | Soupis | 0 | 0 | 0 | 0 | 0 | 0 | 0 | 0 | 0 | 0 | 0 | 0 |  |  | 3 |  | IMPORT | {5c2c2a5f-660f-4062-9a8f-cd7fe7d3f235} | {2767572c-ce37-4a1f-8784-c8a371096b23}
/ |  | SO 05.1 |  |  |  |  | Zpevněné plochy | [6 empty] | 0 |  |  |  | 0 | STA | 0 | 0 | 0 | 0 | 0 | 0 | 0 | 0 | 0 | 0 | 0 | 0 |  |  | 1 |  | IMPORT | {176deb10-ebd2-4429-b75a-29e8db906080} | {14ad6a6a-1a5f-4d51-9d39-79713ad8f9cd} | 801 51 | 2
/ |  | SO 06 |  |  |  |  | Fotovoltaické panely | [6 empty] | 0 |  |  |  | 0 | ING | 0 | 0 | 0 | 0 | 0 | 0 | 0 | 0 | 0 | 0 | 0 | 0 |  |  | 1 |  | IMPORT | {0bf5cddf-d8e6-46f3-bf8b-f6b71eabf8a5} | {14ad6a6a-1a5f-4d51-9d39-79713ad8f9cd} |  | 2
/ |  | IO 01 |  |  |  |  | Přípojka dešťové kanalizace | [6 empty] | 0 |  |  |  | 0 | STA | 0 | 0 | 0 | 0 | 0 | 0 | 0 | 0 | 0 | 0 | 0 | 0 |  |  | 1 |  | IMPORT | {cbc225c3-69b0-45b2-90ba-519455ce0e71} | {14ad6a6a-1a5f-4d51-9d39-79713ad8f9cd} |  | 2
/ |  | IO 02 |  |  |  |  | Areálové rozvody dešťové kanalizace | [6 empty] | 0 |  |  |  | 0 | STA | 0 | 0 | 0 | 0 | 0 | 0 | 0 | 0 | 0 | 0 | 0 | 0 |  |  | 1 |  | IMPORT | {c7063ba1-0cd6-47d6-91c6-69e70e2189ba} | {14ad6a6a-1a5f-4d51-9d39-79713ad8f9cd} |  | 2
/ |  | IO 03 |  |  |  |  | Retenční objekt | [6 empty] | 0 |  |  |  | 0 | STA | 0 | 0 | 0 | 0 | 0 | 0 | 0 | 0 | 0 | 0 | 0 | 0 |  |  | 1 |  | IMPORT | {0d04e5b9-bd04-470b-9fde-9fcb42df860b} | {14ad6a6a-1a5f-4d51-9d39-79713ad8f9cd} |  | 2
/ |  | IO 04 |  |  |  |  | Přípojka jednotné kanalizace | [6 empty] | 0 |  |  |  | 0 | STA | 0 | 0 | 0 | 0 | 0 | 0 | 0 | 0 | 0 | 0 | 0 | 0 |  |  | 1 |  | IMPORT | {467ed702-2151-4650-a352-4f57bf7c2c02} | {14ad6a6a-1a5f-4d51-9d39-79713ad8f9cd} |  | 2
/ |  | IO 05 |  |  |  |  | Areálové rozvody splaškové kanalizace | [6 empty] | 0 |  |  |  | 0 | STA | 0 | 0 | 0 | 0 | 0 | 0 | 0 | 0 | 0 | 0 | 0 | 0 |  |  | 1 |  | IMPORT | {f0c91d98-8dbb-4a6e-8409-64fe11b6cac8} | {14ad6a6a-1a5f-4d51-9d39-79713ad8f9cd} |  | 2
/ |  | IO 06 |  |  |  |  | Přípojka vodovodu | [6 empty] | 0 |  |  |  | 0 | STA | 0 | 0 | 0 | 0 | 0 | 0 | 0 | 0 | 0 | 0 | 0 | 0 |  |  | 1 |  | IMPORT | {8b712377-be89-4c2e-86c8-e47c6eb7b1aa} | {14ad6a6a-1a5f-4d51-9d39-79713ad8f9cd} |  | 2
/ |  | IO 07 |  |  |  |  | Prodloužení vodovodního řadu | [6 empty] | 0 |  |  |  | 0 | STA | 0 | 0 | 0 | 0 | 0 | 0 | 0 | 0 | 0 | 0 | 0 | 0 |  |  | 1 |  | IMPORT | {b8e3bcc5-67f2-4efd-8f03-d62c8d77c1c5} | {14ad6a6a-1a5f-4d51-9d39-79713ad8f9cd} |  | 2
/ |  | IO 08 |  |  |  |  | Areálové rozvody vodovodu | [6 empty] | 0 |  |  |  | 0 | STA | 0 | 0 | 0 | 0 | 0 | 0 | 0 | 0 | 0 | 0 | 0 | 0 |  |  | 1 |  | IMPORT | {32f85406-8588-4535-b06a-e48079ef033c} | {14ad6a6a-1a5f-4d51-9d39-79713ad8f9cd} |  | 2
/ |  | IO 11 |  |  |  |  | Přípojka VN | [6 empty] | 0 |  |  |  | 0 | STA | 0 | 0 | 0 | 0 | 0 | 0 | 0 | 0 | 0 | 0 | 0 | 0 |  |  | 1 |  | IMPORT | {21749429-45fd-4bd4-920f-2ff0a0c38a98} | {14ad6a6a-1a5f-4d51-9d39-79713ad8f9cd} |  | 2
/ |  | IO 14 |  |  |  |  | Sítě elektronických komunikací | [6 empty] | 0 |  |  |  | 0 | STA | 0 | 0 | 0 | 0 | 0 | 0 | 0 | 0 | 0 | 0 | 0 | 0 |  |  | 1 |  | IMPORT | {32c6da27-82e4-4429-a8e3-e91e3b93d656} | {14ad6a6a-1a5f-4d51-9d39-79713ad8f9cd} |  | 2
/ |  | VRN |  |  |  |  | Vedlejší rozpočtové náklady | [6 empty] | 0 |  |  |  | 0 | STA | 0 | 0 | 0 | 0 | 0 | 0 | 0 | 0 | 0 | 0 | 0 | 0 |  |  | 1 |  | IMPORT | {cfbb7e11-6fc1-4341-aa0c-cf3bfed52ab7} | {14ad6a6a-1a5f-4d51-9d39-79713ad8f9cd} |  | 2

## SO 00-1 - Příprava území ...
[18 empty] | {581726f3-8326-458c-83a5-b75196fcb76a} | [5 empty] | násyp_obj | 10,91 | 2
[18 empty] | 2 | [5 empty] | odkop_obj | 12163,7 | 2
| KRYCÍ LIST SOUPISU PRACÍ | [7 empty] | v --- níže se nacházejí doplnkové a pomocné údaje k sestavám --- v | [8 empty] | False | [5 empty] | zemina_deponie_obj | 3145,43 | 2
Stavba:
Víceúčelový sportovní areál UKB - Sportovní hala
Objekt:
SO 00-1 - Příprava území - HTÚ - multifunkční hala + zpevněné plochy
| KSO: |  | 801 51 |  |  | CC-CZ:
| Místo: |  | ul. Netroufalky |  |  | Datum: | 29. 8. 2024
| Zadavatel: |  |  |  |  | IČ: | 00216224
|  | Masarykova univerzita |  |  |  | DIČ: | CZ00216224
| Účastník: |  |  |  |  | IČ: | Vyplň údaj
|  | Vyplň údaj |  |  |  | DIČ: | Vyplň údaj
| Projektant: |  |  |  |  | IČ: | 29263140
|  | Ateliér Velehradský s.r.o. |  |  |  | DIČ: | CZ29263140
| Zpracovatel: |  |  |  |  | IČ:
|  | Ing. Vojtěch Biolek - Ateliér Velehradský s.r.o. |  |  |  | DIČ:
Poznámka:
Soupis prací je sestaven s využitím Cenové soustavy ÚRS. Položky, které pochází z této cenové soustavy, jsou ve sloupci 'Cenová soustava' označeny popisem 'CS ÚRS' a úrovní příslušného kalendářního pololetí. Veškeré další informace vymezující popis a podmínky použití těchto položek z Cenové soustavy, které nejsou uvedeny přímo v soupisu prací, jsou neomezeně dálkově k dispozici na webu podminky.urs.cz. V případě, že je ve sloupci 'Cenová soustava' označeny popisem RTS, tak veškeré další informace vymezující popis a podmínky použití těchto položek z Cenové soustavy, které nejsou uvedeny přímo v soupisu prací, jsou neomezeně dálkově k dispozici na webu https://www.rtscloud.cz/App/RTS-Data/. Rozpočet slouží výhradně a pouze pro výběr zhotovitele. Rozpočet je sestaven na základě vyhlášky č. 169/2016 Sb. Zhotovitel je povinen zkontrolovat rozpočet a upozornit zadavatele na případné nedostatky – v opačném případně se předpokládá, že související výkony a nezbytně předcházející práce jsou obsaženy v daných položkách. Ceny v nabídce musí vycházet nejen z předloženého soupisu výkonů, ale i ze znalosti celého projektu. Prostudování kompletní dokumentace je nutnou podmínkou předložení nabídky. Veškeré konstrukce se dodávají jako plně funkční celek. Zhotovitel je povinen zohlednit v nabídce veškeré stavební postupy a technologie, které lze z charaketeru stavebního rozsahu a místa plnění předpokládat.
| Cena bez DPH | [5 empty] | 0
|  |  | Základ daně |  |  | Sazba daně | Výše daně
| DPH | základní | 0 |  |  | 21% | 0
|  | snížená | 0 |  |  | 12% | 0
|  | zákl. přenesená | 0 |  |  | 21% | 0
|  | sníž. přenesená | 0 |  |  | 12% | 0
|  | nulová | 0 |  |  | 0% | 0
| Cena s DPH |  |  | v | CZK |  | 0
REKAPITULACE ČLENĚNÍ SOUPISU PRACÍ
Stavba:
Víceúčelový sportovní areál UKB - Sportovní hala
Objekt:
SO 00-1 - Příprava území - HTÚ - multifunkční hala + zpevněné plochy
Místo: |  |  | ul. Netroufalky |  |  | Datum: | 29. 8. 2024
Zadavatel: |  |  | Masarykova univerzita |  |  | Projektant: | Ateliér Velehradský s.r.o.
Účastník: |  |  | Vyplň údaj |  |  | Zpracovatel: | Ing. Vojtěch Biolek - Ateliér Velehradský s.r.o.
Kód dílu - Popis | [6 empty] | Cena celkem [CZK]
Náklady stavby celkem | [6 empty] | 0 | [11 empty] | -1
| HSV - Práce a dodávky HSV | [5 empty] | 0
| 1 - Zemní práce | [5 empty] | 0
| 998 - Přesun hmot | [5 empty] | 0
SOUPIS PRACÍ
Stavba:
Víceúčelový sportovní areál UKB - Sportovní hala
Objekt:
SO 00-1 - Příprava území - HTÚ - multifunkční hala + zpevněné plochy
Místo: |  |  | ul. Netroufalky |  |  | Datum: | 29. 8. 2024
Zadavatel: |  |  | Masarykova univerzita |  |  | Projektant: | Ateliér Velehradský s.r.o.
Účastník: |  |  | Vyplň údaj |  |  | Zpracovatel: | Ing. Vojtěch Biolek - Ateliér Velehradský s.r.o.
PČ | Typ | Kód | Popis | MJ | Množství | J.cena [CZK] | Cena celkem [CZK] | Cenová soustava |  | DPH | J. Nh [h] | Nh celkem [h] | J. hmotnost [t] | Hmotnost celkem [t] | J. suť [t] | Suť Celkem [t]
Náklady soupisu celkem | [6 empty] | 0 |  |  |  |  | 0 |  | 400.0353 |  | 0 |  | D | -1 | [13 empty] | 0
| D | HSV | Práce a dodávky HSV |  |  |  | 0 |  |  |  |  | 0 |  | 400.0353 |  | 0 | 1 | D | 0 |  |  |  | ROZPOCET | [9 empty] | 0
| D | 1 | Zemní práce |  |  |  | 0 |  |  |  |  | 0 |  | 400.0353 |  | 0 | 1 | D | 1 |  |  |  | ROZPOCET | [9 empty] | 0
1 | K | 153112111 | Zřízení beraněných stěn z ocelových štětovnic z terénu nastražení štětovnic ve standardních podmínkách, délky do 10 m | m2 | 960.16 |  | 0 | CS ÚRS 2024 02 |  | základní |  | 0 | 0.00015 | 0.14402 | 0 | 0 | 4 | K | 2 |  |  |  | ROZPOCET |  |  |  | 0 | 0 | 0 | 0 | 0 | 1 | 0 | 4 | 515882568
| Online PSC |  | https://podminky.urs.cz/item/CS_URS_2024_02/153112111 | [14 empty] | Online PSC | 2
| VV |  | Štetovnice - nastražení (dl * v) | [14 empty] | VV | 2 | 1 | True | 0 | ROZPOCET
| VV |  | 4 - ŠTĚTOVNICE (HTÚ 3.1 - HTU 3.2) | [14 empty] | VV | 2 | 1 | True | 0 | ROZPOCET
| VV |  | 90,59*8,0 |  | 724.72 | [12 empty] | VV | 2 | 2 | True | 0 | ROZPOCET
| VV |  | 5 - ŠTĚTOVNICE (HTÚ 3.2 - HTU 3.3) | [14 empty] | VV | 2 | 1 | True | 0 | ROZPOCET
| VV |  | 13,83*8,0 |  | 110.64 | [12 empty] | VV | 2 | 2 | True | 0 | ROZPOCET
| VV |  | 8 - ŠTĚTOVNICE (HTÚ 3.3 - TERÉN) | [14 empty] | VV | 2 | 1 | True | 0 | ROZPOCET
| VV |  | 7,8*8,0 |  | 62.4 | [12 empty] | VV | 2 | 2 | True | 0 | ROZPOCET
| VV |  | 9 - ŠTĚTOVNICE (HTÚ 3.3 - TERÉN) | [14 empty] | VV | 2 | 1 | True | 0 | ROZPOCET
| VV |  | 7,8*8,0 |  | 62.4 | [12 empty] | VV | 2 | 2 | True | 0 | ROZPOCET
| VV |  | Součet |  | 960.16 | [12 empty] | VV | 2 | 4 | True | 1 | ROZPOCET
2 | K | 153112112 | Zřízení beraněných stěn z ocelových štětovnic z terénu nastražení štětovnic ve standardních podmínkách, délky přes 10 m | m2 | 1568.32 |  | 0 | CS ÚRS 2024 02 |  | základní |  | 0 | 0.00015 | 0.23525 | 0 | 0 | 4 | K | 2 |  |  |  | ROZPOCET |  |  |  | 0 | 0 | 0 | 0 | 0 | 1 | 0 | 4 | -93976456
| Online PSC |  | https://podminky.urs.cz/item/CS_URS_2024_02/153112112 | [14 empty] | Online PSC | 2
| VV |  | Štetovnice - nastražení (dl * v) | [14 empty] | VV | 2 | 1 | True | 0 | ROZPOCET
| VV |  | 1 - ŠTĚTOVNICE (HTÚ 1 - HTÚ 3.1) | [14 empty] | VV | 2 | 1 | True | 0 | ROZPOCET
| VV |  | 11,5*12,0 |  | 138 | [12 empty] | VV | 2 | 2 | True | 0 | ROZPOCET
| VV |  | 2 - ŠTĚTOVNICE (HTÚ 1 - HTÚ 3.1) | [14 empty] | VV | 2 | 1 | True | 0 | ROZPOCET
| VV |  | 91,63*12,0 |  | 1099.56 | [12 empty] | VV | 2 | 2 | True | 0 | ROZPOCET
| VV |  | 3 - ŠTĚTOVNICE (HTÚ 2 - ZALOŽENÍ BRÁNY) | [14 empty] | VV | 2 | 1 | True | 0 | ROZPOCET
| VV |  | 2,63*12,0 |  | 31.56 | [12 empty] | VV | 2 | 2 | True | 0 | ROZPOCET
| VV |  | 6 - ŠTĚTOVNICE (HTÚ 3.2 - TERÉN) | [14 empty] | VV | 2 | 1 | True | 0 | ROZPOCET
| VV |  | 5,4*16,0 |  | 86.4 | [12 empty] | VV | 2 | 2 | True | 0 | ROZPOCET
| VV |  | 7 - ŠTĚTOVNICE (HTÚ 3.2 - TERÉN) | [14 empty] | VV | 2 | 1 | True | 0 | ROZPOCET
| VV |  | 15,2*14,0 |  | 212.8 | [12 empty] | VV | 2 | 2 | True | 0 | ROZPOCET
| VV |  | Součet |  | 1568.32 | [12 empty] | VV | 2 | 4 | True | 1 | ROZPOCET
3 | K | 153112122 | Zřízení beraněných stěn z ocelových štětovnic z terénu zaberanění štětovnic ve standardních podmínkách, délky do 8 m | m2 | 960.16 |  | 0 | CS ÚRS 2024 02 |  | základní |  | 0 | 0 | 0 | 0 | 0 | 4 | K | 2 |  |  |  | ROZPOCET |  |  |  | 0 | 0 | 0 | 0 | 0 | 1 | 0 | 4 | 1053508077
| Online PSC |  | https://podminky.urs.cz/item/CS_URS_2024_02/153112122 | [14 empty] | Online PSC | 2
| VV |  | Štetovnice - beranění (dl * v) | [14 empty] | VV | 2 | 1 | True | 0 | ROZPOCET
| VV |  | 4 - ŠTĚTOVNICE (HTÚ 3.1 - HTU 3.2) | [14 empty] | VV | 2 | 1 | True | 0 | ROZPOCET
| VV |  | 90,59*8,0 |  | 724.72 | [12 empty] | VV | 2 | 2 | True | 0 | ROZPOCET
| VV |  | 5 - ŠTĚTOVNICE (HTÚ 3.2 - HTU 3.3) | [14 empty] | VV | 2 | 1 | True | 0 | ROZPOCET
| VV |  | 13,83*8,0 |  | 110.64 | [12 empty] | VV | 2 | 2 | True | 0 | ROZPOCET
| VV |  | 8 - ŠTĚTOVNICE (HTÚ 3.3 - TERÉN) | [14 empty] | VV | 2 | 1 | True | 0 | ROZPOCET
| VV |  | 7,8*8,0 |  | 62.4 | [12 empty] | VV | 2 | 2 | True | 0 | ROZPOCET
| VV |  | 9 - ŠTĚTOVNICE (HTÚ 3.3 - TERÉN) | [14 empty] | VV | 2 | 1 | True | 0 | ROZPOCET
| VV |  | 7,8*8,0 |  | 62.4 | [12 empty] | VV | 2 | 2 | True | 0 | ROZPOCET
| VV |  | Součet |  | 960.16 | [12 empty] | VV | 2 | 4 | True | 1 | ROZPOCET
4 | K | 153112123 | Zřízení beraněných stěn z ocelových štětovnic z terénu zaberanění štětovnic ve standardních podmínkách, délky do 12 m | m2 | 1269.12 |  | 0 | CS ÚRS 2024 02 |  | základní |  | 0 | 0 | 0 | 0 | 0 | 4 | K | 2 |  |  |  | ROZPOCET |  |  |  | 0 | 0 | 0 | 0 | 0 | 1 | 0 | 4 | -463876815
| Online PSC |  | https://podminky.urs.cz/item/CS_URS_2024_02/153112123 | [14 empty] | Online PSC | 2
| VV |  | Štetovnice - beranění (dl * v) | [14 empty] | VV | 2 | 1 | True | 0 | ROZPOCET
| VV |  | 1 - ŠTĚTOVNICE (HTÚ 1 - HTÚ 3.1) | [14 empty] | VV | 2 | 1 | True | 0 | ROZPOCET
| VV |  | 11,5*12,0 |  | 138 | [12 empty] | VV | 2 | 2 | True | 0 | ROZPOCET
| VV |  | 2 - ŠTĚTOVNICE (HTÚ 1 - HTÚ 3.1) | [14 empty] | VV | 2 | 1 | True | 0 | ROZPOCET
| VV |  | 91,63*12,0 |  | 1099.56 | [12 empty] | VV | 2 | 2 | True | 0 | ROZPOCET
| VV |  | 3 - ŠTĚTOVNICE (HTÚ 2 - ZALOŽENÍ BRÁNY) | [14 empty] | VV | 2 | 1 | True | 0 | ROZPOCET
| VV |  | 2,63*12,0 |  | 31.56 | [12 empty] | VV | 2 | 2 | True | 0 | ROZPOCET
| VV |  | Součet |  | 1269.12 | [12 empty] | VV | 2 | 4 | True | 1 | ROZPOCET
5 | K | 153112124 | Zřízení beraněných stěn z ocelových štětovnic z terénu zaberanění štětovnic ve standardních podmínkách, délky do 16 m | m2 | 299.2 |  | 0 | CS ÚRS 2024 02 |  | základní |  | 0 | 0 | 0 | 0 | 0 | 4 | K | 2 |  |  |  | ROZPOCET |  |  |  | 0 | 0 | 0 | 0 | 0 | 1 | 0 | 4 | 1456530309
| Online PSC |  | https://podminky.urs.cz/item/CS_URS_2024_02/153112124 | [14 empty] | Online PSC | 2
| VV |  | Štetovnice - beranění (dl * v) | [14 empty] | VV | 2 | 1 | True | 0 | ROZPOCET
| VV |  | 6 - ŠTĚTOVNICE (HTÚ 3.2 - TERÉN) | [14 empty] | VV | 2 | 1 | True | 0 | ROZPOCET
| VV |  | 5,4*16,0 |  | 86.4 | [12 empty] | VV | 2 | 2 | True | 0 | ROZPOCET
| VV |  | 7 - ŠTĚTOVNICE (HTÚ 3.2 - TERÉN) | [14 empty] | VV | 2 | 1 | True | 0 | ROZPOCET
| VV |  | 15,2*14,0 |  | 212.8 | [12 empty] | VV | 2 | 2 | True | 0 | ROZPOCET
| VV |  | Součet |  | 299.2 | [12 empty] | VV | 2 | 4 | True | 1 | ROZPOCET
6 | M | 159203R1 | štětovnice ocelová VL 606 - opotřebení | t | 395.14 |  | 0 | vlastní |  | základní |  | 0 | 1 | 395.14 | 0 | 0 | 8 | M | 2 |  |  |  | ROZPOCET |  |  |  | 0 | 0 | 0 | 0 | 0 | 1 | 0 | 4 | 1195242934
| VV |  | Štetovnice (hm) | [14 empty] | VV | 2 | 1 | True | 0 | ROZPOCET
| VV |  | 1 - ŠTĚTOVNICE (HTÚ 1 - HTÚ 3.1) | [14 empty] | VV | 2 | 1 | True | 0 | ROZPOCET
| VV |  | 22,54 |  | 22.54 | [12 empty] | VV | 2 | 2 | True | 0 | ROZPOCET
| VV |  | 2 - ŠTĚTOVNICE (HTÚ 1 - HTÚ 3.1) | [14 empty] | VV | 2 | 1 | True | 0 | ROZPOCET
| VV |  | 172,4 |  | 172.4 | [12 empty] | VV | 2 | 2 | True | 0 | ROZPOCET
| VV |  | 4 - ŠTĚTOVNICE (HTÚ 3.1 - HTU 3.2) | [14 empty] | VV | 2 | 1 | True | 0 | ROZPOCET
| VV |  | 114,18 |  | 114.18 | [12 empty] | VV | 2 | 2 | True | 0 | ROZPOCET
| VV |  | 5 - ŠTĚTOVNICE (HTÚ 3.2 - HTU 3.3) | [14 empty] | VV | 2 | 1 | True | 0 | ROZPOCET
| VV |  | 18,78 |  | 18.78 | [12 empty] | VV | 2 | 2 | True | 0 | ROZPOCET
| VV |  | 6 - ŠTĚTOVNICE (HTÚ 3.2 - TERÉN) | [14 empty] | VV | 2 | 1 | True | 0 | ROZPOCET
| VV |  | 13,52 |  | 13.52 | [12 empty] | VV | 2 | 2 | True | 0 | ROZPOCET
| VV |  | 7 - ŠTĚTOVNICE (HTÚ 3.2 - TERÉN) | [14 empty] | VV | 2 | 1 | True | 0 | ROZPOCET
| VV |  | 34,18 |  | 34.18 | [12 empty] | VV | 2 | 2 | True | 0 | ROZPOCET
| VV |  | 8 - ŠTĚTOVNICE (HTÚ 3.3 - TERÉN) | [14 empty] | VV | 2 | 1 | True | 0 | ROZPOCET
| VV |  | 9,77 |  | 9.77 | [12 empty] | VV | 2 | 2 | True | 0 | ROZPOCET
| VV |  | 9 - ŠTĚTOVNICE (HTÚ 3.3 - TERÉN) | [14 empty] | VV | 2 | 1 | True | 0 | ROZPOCET
| VV |  | 9,77 |  | 9.77 | [12 empty] | VV | 2 | 2 | True | 0 | ROZPOCET
| VV |  | Součet |  | 395.14 | [12 empty] | VV | 2 | 4 | True | 1 | ROZPOCET
7 | M | 159203R2 | štětovnice ocelová VL 606 | t | 4.51 |  | 0 | vlastní |  | základní |  | 0 | 1 | 4.51 | 0 | 0 | 8 | M | 2 |  |  |  | ROZPOCET |  |  |  | 0 | 0 | 0 | 0 | 0 | 1 | 0 | 4 | -2128183963
| VV |  | Štetovnice (hm) | [14 empty] | VV | 2 | 1 | True | 0 | ROZPOCET
| VV |  | 3 - ŠTĚTOVNICE (HTÚ 2 - ZALOŽENÍ BRÁNY) | [14 empty] | VV | 2 | 1 | True | 0 | ROZPOCET
| VV |  | 4,51 |  | 4.51 | [12 empty] | VV | 2 | 2 | True | 0 | ROZPOCET
| VV |  | Součet |  | 4.51 | [12 empty] | VV | 2 | 4 | True | 1 | ROZPOCET
8 | K | 153111115 | Úprava ocelových štětovnic pro štětové stěny řezání z terénu, štětovnic zaberaněných podélné | m | 18.4 |  | 0 | CS ÚRS 2024 02 |  | základní |  | 0 | 0.00033 | 0.006072 | 0 | 0 | 4 | K | 2 |  |  |  | ROZPOCET |  |  |  | 0 | 0 | 0 | 0 | 0 | 1 | 0 | 4 | 112307598
| Online PSC |  | https://podminky.urs.cz/item/CS_URS_2024_02/153111115 | [14 empty] | Online PSC | 2
| VV |  | Štetovnice - řezání (dl) - předpoklad | [14 empty] | VV | 2 | 1 | True | 0 | ROZPOCET
| VV |  | 6 - ŠTĚTOVNICE (HTÚ 3.2 - TERÉN) | [14 empty] | VV | 2 | 1 | True | 0 | ROZPOCET
| VV |  | 9,2 |  | 9.2 | [12 empty] | VV | 2 | 2 | True | 0 | ROZPOCET
| VV |  | 7 - ŠTĚTOVNICE (HTÚ 3.2 - TERÉN) | [14 empty] | VV | 2 | 1 | True | 0 | ROZPOCET
| VV |  | 9,2 |  | 9.2 | [12 empty] | VV | 2 | 2 | True | 0 | ROZPOCET
| VV |  | Součet |  | 18.4 | [12 empty] | VV | 2 | 4 | True | 1 | ROZPOCET
9 | K | 153113112 | Vytažení stěn z ocelových štětovnic zaberaněných z terénu délky do 12 m ve standardních podmínkách, zaberaněných na hloubku do 8 m | m2 | 1323.942 |  | 0 | CS ÚRS 2024 02 |  | základní |  | 0 | 0 | 0 | 0 | 0 | 4 | K | 2 |  |  |  | ROZPOCET |  |  |  | 0 | 0 | 0 | 0 | 0 | 1 | 0 | 4 | 862571011
| Online PSC |  | https://podminky.urs.cz/item/CS_URS_2024_02/153113112 | [14 empty] | Online PSC | 2
| VV |  | Štetovnice - vytažení (dl * v) | [14 empty] | VV | 2 | 1 | True | 0 | ROZPOCET
| VV |  | 1 - ŠTĚTOVNICE (HTÚ 1 - HTÚ 3.1) | [14 empty] | VV | 2 | 1 | True | 0 | ROZPOCET
| VV |  | 11,5*(12,0-4,81) |  | 82.685 | [12 empty] | VV | 2 | 2 | True | 0 | ROZPOCET
| VV |  | 2 - ŠTĚTOVNICE (HTÚ 1 - HTÚ 3.1) | [14 empty] | VV | 2 | 1 | True | 0 | ROZPOCET
| VV |  | 91,63*(12,0-4,81) |  | 658.82 | [12 empty] | VV | 2 | 2 | True | 0 | ROZPOCET
| VV |  | 4 - ŠTĚTOVNICE (HTÚ 3.1 - HTU 3.2) | [14 empty] | VV | 2 | 1 | True | 0 | ROZPOCET
| VV |  | 90,59*(8,0-3,13) |  | 441.173 | [12 empty] | VV | 2 | 2 | True | 0 | ROZPOCET
| VV |  | 5 - ŠTĚTOVNICE (HTÚ 3.2 - HTU 3.3) | [14 empty] | VV | 2 | 1 | True | 0 | ROZPOCET
| VV |  | 13,83*(8,0-3,2) |  | 66.384 | [12 empty] | VV | 2 | 2 | True | 0 | ROZPOCET
| VV |  | 8 - ŠTĚTOVNICE (HTÚ 3.3 - TERÉN) | [14 empty] | VV | 2 | 1 | True | 0 | ROZPOCET
| VV |  | 7,8*(8,0-3,2) |  | 37.44 | [12 empty] | VV | 2 | 2 | True | 0 | ROZPOCET
| VV |  | 9 - ŠTĚTOVNICE (HTÚ 3.3 - TERÉN) | [14 empty] | VV | 2 | 1 | True | 0 | ROZPOCET
| VV |  | 7,8*(8,0-3,2) |  | 37.44 | [12 empty] | VV | 2 | 2 | True | 0 | ROZPOCET
| VV |  | Součet |  | 1323.942 | [12 empty] | VV | 2 | 4 | True | 1 | ROZPOCET
10 | K | 153113141 | Vytažení stěn z ocelových štětovnic zaberaněných z terénu délky přes 12 m ve standardních podmínkách, zaberaněných na hloubku do 12 m | m2 | 187.96 |  | 0 | CS ÚRS 2024 02 |  | základní |  | 0 | 0 | 0 | 0 | 0 | 4 | K | 2 |  |  |  | ROZPOCET |  |  |  | 0 | 0 | 0 | 0 | 0 | 1 | 0 | 4 | 1002153397
| Online PSC |  | https://podminky.urs.cz/item/CS_URS_2024_02/153113141 | [14 empty] | Online PSC | 2
| VV |  | Štetovnice - vytažení (dl * v) | [14 empty] | VV | 2 | 1 | True | 0 | ROZPOCET
| VV |  | 6 - ŠTĚTOVNICE (HTÚ 3.2 - TERÉN) | [14 empty] | VV | 2 | 1 | True | 0 | ROZPOCET
| VV |  | 5,4*(16,0-5,4) |  | 57.24 | [12 empty] | VV | 2 | 2 | True | 0 | ROZPOCET
| VV |  | 7 - ŠTĚTOVNICE (HTÚ 3.2 - TERÉN) | [14 empty] | VV | 2 | 1 | True | 0 | ROZPOCET
| VV |  | 15,2*(14,0-5,4) |  | 130.72 | [12 empty] | VV | 2 | 2 | True | 0 | ROZPOCET
| VV |  | Součet |  | 187.96 | [12 empty] | VV | 2 | 4 | True | 1 | ROZPOCET
11 | K | 122251507 | Odkopávky a prokopávky zapažené strojně v hornině třídy těžitelnosti I skupiny 3 přes 5 000 m3 | m3 | 12163.7 |  | 0 | CS ÚRS 2024 02 |  | základní |  | 0 | 0 | 0 | 0 | 0 | 4 | K | 2 |  |  |  | ROZPOCET |  |  |  | 0 | 0 | 0 | 0 | 0 | 1 | 0 | 4 | 1214635408
| Online PSC |  | https://podminky.urs.cz/item/CS_URS_2024_02/122251507 | [14 empty] | Online PSC | 2
| P |  | Poznámka k položce: Předpokládá se, že zemina bude rovnou nakládáná na auto a odvážená na skládku bez mezideponování. V případě, že zhotovitel zvolí jinou strategii, je nutné toto zohlednit v ceně odkopu - není možné následně považovat za vícepráci. Na mezideponii je deponována zemina na pozdější zásypy. V ceně je nutné zohlednit postup práce - různé úrovně HTÚ, časové rozpětí mezi výkopy, vytvoření sjezdů do výkopiště či jiné vytažení/naložení na auto apod. Úpravu sjezdů (zpevnění) je nutné ocenit v rámci zařízení staveniště. Zabezpečení výkopu je nutné ocenit v rámci VRN. Skutečný objem bude doložen geodetickým zaměřením. | [14 empty] | P | 2
| VV |  | Odkop (obj) | [14 empty] | VV | 2 | 1 | True | 0 | ROZPOCET
| VV |  | viz výkaz | [14 empty] | VV | 2 | 1 | True | 0 | ROZPOCET
| VV |  | 12163,7 |  | 12163.7 | [12 empty] | VV | 2 | 2 | True | 0 | ROZPOCET
| VV | odkop_obj | Mezisoučet |  | 12163.7 | [12 empty] | VV | 2 | 3 | True | 0 | ROZPOCET
| VV |  | Součet |  | 12163.7 | [12 empty] | VV | 2 | 4 | True | 1 | ROZPOCET
12 | K | 171151111 | Uložení sypanin do násypů strojně s rozprostřením sypaniny ve vrstvách a s hrubým urovnáním zhutněných z hornin nesoudržných sypkých | m3 | 10.91 |  | 0 | CS ÚRS 2024 02 |  | základní |  | 0 | 0 | 0 | 0 | 0 | 4 | K | 2 |  |  |  | ROZPOCET |  |  |  | 0 | 0 | 0 | 0 | 0 | 1 | 0 | 4 | -2022781104
| Online PSC |  | https://podminky.urs.cz/item/CS_URS_2024_02/171151111 | [14 empty] | Online PSC | 2
| P |  | Poznámka k položce: na násyp bude použita zemina přímo z výkopu, proto nejsou položky na přesuny - v ceně je nutné toto zohlednit. | [14 empty] | P | 2
| VV |  | Násypy (obj) | [14 empty] | VV | 2 | 1 | True | 0 | ROZPOCET
| VV |  | viz výkaz | [14 empty] | VV | 2 | 1 | True | 0 | ROZPOCET
| VV |  | 10,91 |  | 10.91 | [12 empty] | VV | 2 | 2 | True | 0 | ROZPOCET
| VV | násyp_obj | Mezisoučet |  | 10.91 | [12 empty] | VV | 2 | 3 | True | 0 | ROZPOCET
| VV |  | Součet |  | 10.91 | [12 empty] | VV | 2 | 4 | True | 1 | ROZPOCET
13 | K | 162351103 | Vodorovné přemístění výkopku nebo sypaniny po suchu na obvyklém dopravním prostředku, bez naložení výkopku, avšak se složením bez rozhrnutí z horniny třídy těžitelnosti I skupiny 1 až 3 na vzdálenost přes 50 do 500 m | m3 | 3145.43 |  | 0 | CS ÚRS 2024 02 |  | základní |  | 0 | 0 | 0 | 0 | 0 | 4 | K | 2 |  |  |  | ROZPOCET |  |  |  | 0 | 0 | 0 | 0 | 0 | 1 | 0 | 4 | 1991118352
| Online PSC |  | https://podminky.urs.cz/item/CS_URS_2024_02/162351103 | [14 empty] | Online PSC | 2
| VV |  | Zemina - přesun zeminy pro zásypy (obj) | [14 empty] | VV | 2 | 1 | True | 0 | ROZPOCET
| VV |  | SO 01 | [14 empty] | VV | 2 | 1 | True | 0 | ROZPOCET
| VV |  | 2260,78 |  | 2260.78 | [12 empty] | VV | 2 | 2 | True | 0 | ROZPOCET
| VV |  | SO 02 | [14 empty] | VV | 2 | 1 | True | 0 | ROZPOCET
| VV |  | 884,65 |  | 884.65 | [12 empty] | VV | 2 | 2 | True | 0 | ROZPOCET
| VV | zemina_deponie_obj | Mezisoučet |  | 3145.43 | [12 empty] | VV | 2 | 3 | True | 0 | ROZPOCET
| VV |  | Součet |  | 3145.43 | [12 empty] | VV | 2 | 4 | True | 1 | ROZPOCET
14 | K | 171251201 | Uložení sypaniny na skládky nebo meziskládky bez hutnění s upravením uložené sypaniny do předepsaného tvaru | m3 | 3145.43 |  | 0 | CS ÚRS 2024 02 |  | základní |  | 0 | 0 | 0 | 0 | 0 | 4 | K | 2 |  |  |  | ROZPOCET |  |  |  | 0 | 0 | 0 | 0 | 0 | 1 | 0 | 4 | -275480214
| Online PSC |  | https://podminky.urs.cz/item/CS_URS_2024_02/171251201 | [14 empty] | Online PSC | 2
15 | K | 162751117 | Vodorovné přemístění výkopku nebo sypaniny po suchu na obvyklém dopravním prostředku, bez naložení výkopku, avšak se složením bez rozhrnutí z horniny třídy těžitelnosti I skupiny 1 až 3 na vzdálenost přes 9 000 do 10 000 m | m3 | 9007.36 |  | 0 | CS ÚRS 2024 02 |  | základní |  | 0 | 0 | 0 | 0 | 0 | 4 | K | 2 |  |  |  | ROZPOCET |  |  |  | 0 | 0 | 0 | 0 | 0 | 1 | 0 | 4 | -493878922
| Online PSC |  | https://podminky.urs.cz/item/CS_URS_2024_02/162751117 | [14 empty] | Online PSC | 2
| P |  | Poznámka k položce: do 10 km je několik možností skládkování. V případě, že bude zhotovitel odvážet na delší vzdálenost musí toto zohlednit v JC případně v rámci výběrového řízení prokázet, že není možné do této vzdálenosti zeminu odvážet. | [14 empty] | P | 2
| VV |  | Zemina - odvoz na skládku (obj) | [14 empty] | VV | 2 | 1 | True | 0 | ROZPOCET
| VV |  | odkop_obj |  | 12163.7 | [12 empty] | VV | 2 | 2 | True | 0 | ROZPOCET
| VV |  | -zemina_deponie_obj |  | -3145.43 | [12 empty] | VV | 2 | 2 | True | 0 | ROZPOCET
| VV |  | -násyp_obj |  | -10.91 | [12 empty] | VV | 2 | 2 | True | 0 | ROZPOCET
| VV |  | Součet |  | 9007.36 | [12 empty] | VV | 2 | 4 | True | 1 | ROZPOCET
16 | K | 171201231R | Poplatek za uložení stavebního odpadu na recyklační skládce (skládkovné) - zatřídění odpadu volit na základě zprávy IGP | t | 16213.248 |  | 0 | vlastní |  | základní |  | 0 | 0 | 0 | 0 | 0 | 4 | K | 2 |  |  |  | ROZPOCET |  |  |  | 0 | 0 | 0 | 0 | 0 | 1 | 0 | 4 | 1609666787
| P |  | Poznámka k položce: Předpokládané zeminy a jejich zatřídění je patrné ze zprávy IGP. Jednotková cena musí vycházet z této skutečnosti. | [14 empty] | P | 2
| VV |  | 9007,36*1,8 'Přepočtené koeficientem množství |  | 16213.248 | [12 empty] | VV | 2 | 2 | False | 1 | ROZPOCET
| D | 998 | Přesun hmot |  |  |  | 0 |  |  |  |  | 0 |  | 0 |  | 0 | 1 | D | 1 |  |  |  | ROZPOCET | [9 empty] | 0
17 | K | 998003111 | Přesun hmot pro piloty, kůly, jehly, zápory, štětové nebo tabulové stěny ocelové nebo dřevěné, zřizované z terénu | t | 400.035 |  | 0 | CS ÚRS 2024 02 |  | základní |  | 0 | 0 | 0 | 0 | 0 | 4 | K | 2 |  |  |  | ROZPOCET |  |  |  | 0 | 0 | 0 | 0 | 0 | 1 | 0 | 4 | 699863192
| Online PSC |  | https://podminky.urs.cz/item/CS_URS_2024_02/998003111 | [14 empty] | Online PSC | 2

## SO 00-2 - Příprava území ...
[18 empty] | {cb025240-46d1-4396-a3d0-14ed118dc1f7} | [5 empty] | mulč_stromy_pl | 7,85 | 2
2
| KRYCÍ LIST SOUPISU PRACÍ | [7 empty] | v --- níže se nacházejí doplnkové a pomocné údaje k sestavám --- v | [8 empty] | False
Stavba:
Víceúčelový sportovní areál UKB - Sportovní hala
Objekt:
SO 00-2 - Příprava území - kácení + náhradní výsadba
| KSO: |  | 801 51 |  |  | CC-CZ:
| Místo: |  | ul. Netroufalky |  |  | Datum: | 29. 8. 2024
| Zadavatel: |  |  |  |  | IČ: | 00216224
|  | Masarykova univerzita |  |  |  | DIČ: | CZ00216224
| Účastník: |  |  |  |  | IČ: | Vyplň údaj
|  | Vyplň údaj |  |  |  | DIČ: | Vyplň údaj
| Projektant: |  |  |  |  | IČ: | 29263140
|  | Ateliér Velehradský s.r.o. |  |  |  | DIČ: | CZ29263140
| Zpracovatel: |  |  |  |  | IČ:
|  | Ing. Vojtěch Biolek - Ateliér Velehradský s.r.o. |  |  |  | DIČ:
Poznámka:
Soupis prací je sestaven s využitím Cenové soustavy ÚRS. Položky, které pochází z této cenové soustavy, jsou ve sloupci 'Cenová soustava' označeny popisem 'CS ÚRS' a úrovní příslušného kalendářního pololetí. Veškeré další informace vymezující popis a podmínky použití těchto položek z Cenové soustavy, které nejsou uvedeny přímo v soupisu prací, jsou neomezeně dálkově k dispozici na webu podminky.urs.cz. V případě, že je ve sloupci 'Cenová soustava' označeny popisem RTS, tak veškeré další informace vymezující popis a podmínky použití těchto položek z Cenové soustavy, které nejsou uvedeny přímo v soupisu prací, jsou neomezeně dálkově k dispozici na webu https://www.rtscloud.cz/App/RTS-Data/. Rozpočet slouží výhradně a pouze pro výběr zhotovitele. Rozpočet je sestaven na základě vyhlášky č. 169/2016 Sb. Zhotovitel je povinen zkontrolovat rozpočet a upozornit zadavatele na případné nedostatky – v opačném případně se předpokládá, že související výkony a nezbytně předcházející práce jsou obsaženy v daných položkách. Ceny v nabídce musí vycházet nejen z předloženého soupisu výkonů, ale i ze znalosti celého projektu. Prostudování kompletní dokumentace je nutnou podmínkou předložení nabídky. Veškeré konstrukce se dodávají jako plně funkční celek. Zhotovitel je povinen zohlednit v nabídce veškeré stavební postupy a technologie, které lze z charaketeru stavebního rozsahu a místa plnění předpokládat.
| Cena bez DPH | [5 empty] | 0
|  |  | Základ daně |  |  | Sazba daně | Výše daně
| DPH | základní | 0 |  |  | 21% | 0
|  | snížená | 0 |  |  | 12% | 0
|  | zákl. přenesená | 0 |  |  | 21% | 0
|  | sníž. přenesená | 0 |  |  | 12% | 0
|  | nulová | 0 |  |  | 0% | 0
| Cena s DPH |  |  | v | CZK |  | 0
REKAPITULACE ČLENĚNÍ SOUPISU PRACÍ
Stavba:
Víceúčelový sportovní areál UKB - Sportovní hala
Objekt:
SO 00-2 - Příprava území - kácení + náhradní výsadba
Místo: |  |  | ul. Netroufalky |  |  | Datum: | 29. 8. 2024
Zadavatel: |  |  | Masarykova univerzita |  |  | Projektant: | Ateliér Velehradský s.r.o.
Účastník: |  |  | Vyplň údaj |  |  | Zpracovatel: | Ing. Vojtěch Biolek - Ateliér Velehradský s.r.o.
Kód dílu - Popis | [6 empty] | Cena celkem [CZK]
Náklady stavby celkem | [6 empty] | 0 | [11 empty] | -1
| HSV - Práce a dodávky HSV | [5 empty] | 0
| N01 - Kácení dřevin | [5 empty] | 0
| N08 - Výsadba dřevin | [5 empty] | 0
| N03 - Následná péče po dobu 5 let | [5 empty] | 0
SOUPIS PRACÍ
Stavba:
Víceúčelový sportovní areál UKB - Sportovní hala
Objekt:
SO 00-2 - Příprava území - kácení + náhradní výsadba
Místo: |  |  | ul. Netroufalky |  |  | Datum: | 29. 8. 2024
Zadavatel: |  |  | Masarykova univerzita |  |  | Projektant: | Ateliér Velehradský s.r.o.
Účastník: |  |  | Vyplň údaj |  |  | Zpracovatel: | Ing. Vojtěch Biolek - Ateliér Velehradský s.r.o.
PČ | Typ | Kód | Popis | MJ | Množství | J.cena [CZK] | Cena celkem [CZK] | Cenová soustava |  | DPH | J. Nh [h] | Nh celkem [h] | J. hmotnost [t] | Hmotnost celkem [t] | J. suť [t] | Suť Celkem [t]
Náklady soupisu celkem | [6 empty] | 0 |  |  |  |  | 0 |  | 0.9211 |  | 0 |  | D | -1 | [13 empty] | 0
| D | HSV | Práce a dodávky HSV |  |  |  | 0 |  |  |  |  | 0 |  | 0.9211 |  | 0 | 1 | D | 0 |  |  |  | ROZPOCET | [9 empty] | 0
| D | N01 | Kácení dřevin |  |  |  | 0 |  |  |  |  | 0 |  | 0 |  | 0 | 1 | D | 1 |  |  |  | ROZPOCET | [9 empty] | 0
1 | K | 111211101 | Odstranění křovin a stromů s odstraněním kořenů ručně průměru kmene do 100 mm jakékoliv plochy v rovině nebo ve svahu o sklonu do 1:5 | m2 | 734 |  | 0 | CS ÚRS 2024 02 |  | základní |  | 0 | 0 | 0 | 0 | 0 | 4 | K | 2 |  |  |  | ROZPOCET |  |  |  | 0 | 0 | 0 | 0 | 0 | 1 | 0 | 4 | 2086664525
| Online PSC |  | https://podminky.urs.cz/item/CS_URS_2024_02/111211101 | [14 empty] | Online PSC | 2
| VV |  | Odstranění křovin a malých stromků (pl) | [14 empty] | VV | 2 | 1 | True | 0 | ROZPOCET
| VV |  | 3 - skupina dřevin | [14 empty] | VV | 2 | 1 | True | 0 | ROZPOCET
| VV |  | 377,0 |  | 377 | [12 empty] | VV | 2 | 2 | True | 0 | ROZPOCET
| VV |  | 4 - skupina dřevin | [14 empty] | VV | 2 | 1 | True | 0 | ROZPOCET
| VV |  | 50,0 |  | 50 | [12 empty] | VV | 2 | 2 | True | 0 | ROZPOCET
| VV |  | 6 - skupina dřevin | [14 empty] | VV | 2 | 1 | True | 0 | ROZPOCET
| VV |  | 185,0 |  | 185 | [12 empty] | VV | 2 | 2 | True | 0 | ROZPOCET
| VV |  | 9 - skupina dřevin | [14 empty] | VV | 2 | 1 | True | 0 | ROZPOCET
| VV |  | 87,0 |  | 87 | [12 empty] | VV | 2 | 2 | True | 0 | ROZPOCET
| VV |  | 12 - skupina dřevin | [14 empty] | VV | 2 | 1 | True | 0 | ROZPOCET
| VV |  | 35,0 |  | 35 | [12 empty] | VV | 2 | 2 | True | 0 | ROZPOCET
| VV |  | Součet |  | 734 | [12 empty] | VV | 2 | 4 | True | 1 | ROZPOCET
2 | K | 111211201 | Odstranění křovin a stromů s odstraněním kořenů ručně průměru kmene do 100 mm jakékoliv plochy v rovině nebo ve svahu o sklonu přes 1:5 | m2 | 1199 |  | 0 | CS ÚRS 2024 02 |  | základní |  | 0 | 0 | 0 | 0 | 0 | 4 | K | 2 |  |  |  | ROZPOCET |  |  |  | 0 | 0 | 0 | 0 | 0 | 1 | 0 | 4 | 716552217
| Online PSC |  | https://podminky.urs.cz/item/CS_URS_2024_02/111211201 | [14 empty] | Online PSC | 2
| VV |  | Odstranění křovin a malých stromků (pl) | [14 empty] | VV | 2 | 1 | True | 0 | ROZPOCET
| VV |  | 16 - skupina dřevin | [14 empty] | VV | 2 | 1 | True | 0 | ROZPOCET
| VV |  | 1090,0*1,1 |  | 1199 | [12 empty] | VV | 2 | 2 | True | 0 | ROZPOCET
| VV |  | Součet |  | 1199 | [12 empty] | VV | 2 | 4 | True | 1 | ROZPOCET
3 | K | 112155315 | Štěpkování s naložením na dopravní prostředek a odvozem do 20 km keřového porostu hustého | m2 | 1933 |  | 0 | CS ÚRS 2024 02 |  | základní |  | 0 | 0 | 0 | 0 | 0 | 4 | K | 2 |  |  |  | ROZPOCET |  |  |  | 0 | 0 | 0 | 0 | 0 | 1 | 0 | 4 | -1494548230
| Online PSC |  | https://podminky.urs.cz/item/CS_URS_2024_02/112155315 | [14 empty] | Online PSC | 2
4 | K | 112101101 | Odstranění stromů s odřezáním kmene a s odvětvením listnatých, průměru kmene přes 100 do 300 mm | kus | 15 |  | 0 | CS ÚRS 2024 02 |  | základní |  | 0 | 0 | 0 | 0 | 0 | 4 | K | 2 |  |  |  | ROZPOCET |  |  |  | 0 | 0 | 0 | 0 | 0 | 1 | 0 | 4 | -1609181351
| Online PSC |  | https://podminky.urs.cz/item/CS_URS_2024_02/112101101 | [14 empty] | Online PSC | 2
| VV |  | Kácení (p) | [14 empty] | VV | 2 | 1 | True | 0 | ROZPOCET
| VV |  | 2 - Robinia pseudoacacia | [14 empty] | VV | 2 | 1 | True | 0 | ROZPOCET
| VV |  | 4 |  | 4 | [12 empty] | VV | 2 | 2 | True | 0 | ROZPOCET
| VV |  | 5 - Robinia pseudoacacia | [14 empty] | VV | 2 | 1 | True | 0 | ROZPOCET
| VV |  | 4 |  | 4 | [12 empty] | VV | 2 | 2 | True | 0 | ROZPOCET
| VV |  | 7 - Robinia pseudoacacia | [14 empty] | VV | 2 | 1 | True | 0 | ROZPOCET
| VV |  | 4 |  | 4 | [12 empty] | VV | 2 | 2 | True | 0 | ROZPOCET
| VV |  | 8 - Robinia pseudoacacia | [14 empty] | VV | 2 | 1 | True | 0 | ROZPOCET
| VV |  | 2 |  | 2 | [12 empty] | VV | 2 | 2 | True | 0 | ROZPOCET
| VV |  | 15 - Juglans regia | [14 empty] | VV | 2 | 1 | True | 0 | ROZPOCET
| VV |  | 1 |  | 1 | [12 empty] | VV | 2 | 2 | True | 0 | ROZPOCET
| VV |  | Součet |  | 15 | [12 empty] | VV | 2 | 4 | True | 1 | ROZPOCET
5 | K | 112155115 | Štěpkování s naložením na dopravní prostředek a odvozem do 20 km stromků a větví v zapojeném porostu, průměru kmene do 300 mm | kus | 15 |  | 0 | CS ÚRS 2024 02 |  | základní |  | 0 | 0 | 0 | 0 | 0 | 4 | K | 2 |  |  |  | ROZPOCET |  |  |  | 0 | 0 | 0 | 0 | 0 | 1 | 0 | 4 | -1519934933
| Online PSC |  | https://podminky.urs.cz/item/CS_URS_2024_02/112155115 | [14 empty] | Online PSC | 2
6 | K | 112101102 | Odstranění stromů s odřezáním kmene a s odvětvením listnatých, průměru kmene přes 300 do 500 mm | kus | 1 |  | 0 | CS ÚRS 2024 02 |  | základní |  | 0 | 0 | 0 | 0 | 0 | 4 | K | 2 |  |  |  | ROZPOCET |  |  |  | 0 | 0 | 0 | 0 | 0 | 1 | 0 | 4 | 199040425
| Online PSC |  | https://podminky.urs.cz/item/CS_URS_2024_02/112101102 | [14 empty] | Online PSC | 2
| VV |  | Kácení (p) | [14 empty] | VV | 2 | 1 | True | 0 | ROZPOCET
| VV |  | 14 - Robinia pseudoacacia | [14 empty] | VV | 2 | 1 | True | 0 | ROZPOCET
| VV |  | 1 |  | 1 | [12 empty] | VV | 2 | 2 | True | 0 | ROZPOCET
| VV |  | Součet |  | 1 | [12 empty] | VV | 2 | 4 | True | 1 | ROZPOCET
7 | K | 112155121 | Štěpkování s naložením na dopravní prostředek a odvozem do 20 km stromků a větví v zapojeném porostu, průměru kmene přes 300 do 500 mm | kus | 1 |  | 0 | CS ÚRS 2024 02 |  | základní |  | 0 | 0 | 0 | 0 | 0 | 4 | K | 2 |  |  |  | ROZPOCET |  |  |  | 0 | 0 | 0 | 0 | 0 | 1 | 0 | 4 | 232544661
| Online PSC |  | https://podminky.urs.cz/item/CS_URS_2024_02/112155121 | [14 empty] | Online PSC | 2
8 | K | 112251101 | Odstranění pařezů strojně s jejich vykopáním nebo vytrháním průměru přes 100 do 300 mm | kus | 2 |  | 0 | CS ÚRS 2024 02 |  | základní |  | 0 | 0 | 0 | 0 | 0 | 4 | K | 2 |  |  |  | ROZPOCET |  |  |  | 0 | 0 | 0 | 0 | 0 | 1 | 0 | 4 | 751096308
| Online PSC |  | https://podminky.urs.cz/item/CS_URS_2024_02/112251101 | [14 empty] | Online PSC | 2
| VV |  | Kácení - pařez (p) | [14 empty] | VV | 2 | 1 | True | 0 | ROZPOCET
| VV |  | 8 - Robinia pseudoacacia | [14 empty] | VV | 2 | 1 | True | 0 | ROZPOCET
| VV |  | 1 |  | 1 | [12 empty] | VV | 2 | 2 | True | 0 | ROZPOCET
| VV |  | 15 - Juglans regia | [14 empty] | VV | 2 | 1 | True | 0 | ROZPOCET
| VV |  | 1 |  | 1 | [12 empty] | VV | 2 | 2 | True | 0 | ROZPOCET
| VV |  | Součet |  | 2 | [12 empty] | VV | 2 | 4 | True | 1 | ROZPOCET
9 | K | 162201421 | Vodorovné přemístění větví, kmenů nebo pařezů s naložením, složením a dopravou do 1000 m pařezů kmenů, průměru přes 100 do 300 mm | kus | 2 |  | 0 | CS ÚRS 2024 02 |  | základní |  | 0 | 0 | 0 | 0 | 0 | 4 | K | 2 |  |  |  | ROZPOCET |  |  |  | 0 | 0 | 0 | 0 | 0 | 1 | 0 | 4 | 1100596178
| Online PSC |  | https://podminky.urs.cz/item/CS_URS_2024_02/162201421 | [14 empty] | Online PSC | 2
10 | K | 162301971 | Vodorovné přemístění větví, kmenů nebo pařezů s naložením, složením a dopravou Příplatek k cenám za každých dalších i započatých 1000 m přes 1000 m pařezů kmenů, průměru přes 100 do 300 mm | kus | 38 |  | 0 | CS ÚRS 2024 02 |  | základní |  | 0 | 0 | 0 | 0 | 0 | 4 | K | 2 |  |  |  | ROZPOCET |  |  |  | 0 | 0 | 0 | 0 | 0 | 1 | 0 | 4 | 601797767
| Online PSC |  | https://podminky.urs.cz/item/CS_URS_2024_02/162301971 | [14 empty] | Online PSC | 2
| VV |  | 2*19 'Přepočtené koeficientem množství |  | 38 | [12 empty] | VV | 2 | 2 | False | 1 | ROZPOCET
11 | K | 112251102 | Odstranění pařezů strojně s jejich vykopáním nebo vytrháním průměru přes 300 do 500 mm | kus | 4 |  | 0 | CS ÚRS 2024 02 |  | základní |  | 0 | 0 | 0 | 0 | 0 | 4 | K | 2 |  |  |  | ROZPOCET |  |  |  | 0 | 0 | 0 | 0 | 0 | 1 | 0 | 4 | 75924698
| Online PSC |  | https://podminky.urs.cz/item/CS_URS_2024_02/112251102 | [14 empty] | Online PSC | 2
| VV |  | Kácení - pařez (p) | [14 empty] | VV | 2 | 1 | True | 0 | ROZPOCET
| VV |  | 2 - Robinia pseudoacacia | [14 empty] | VV | 2 | 1 | True | 0 | ROZPOCET
| VV |  | 1 |  | 1 | [12 empty] | VV | 2 | 2 | True | 0 | ROZPOCET
| VV |  | 5 - Robinia pseudoacacia | [14 empty] | VV | 2 | 1 | True | 0 | ROZPOCET
| VV |  | 1 |  | 1 | [12 empty] | VV | 2 | 2 | True | 0 | ROZPOCET
| VV |  | 7 - Robinia pseudoacacia | [14 empty] | VV | 2 | 1 | True | 0 | ROZPOCET
| VV |  | 1 |  | 1 | [12 empty] | VV | 2 | 2 | True | 0 | ROZPOCET
| VV |  | 14 - Robinia pseudoacacia | [14 empty] | VV | 2 | 1 | True | 0 | ROZPOCET
| VV |  | 1 |  | 1 | [12 empty] | VV | 2 | 2 | True | 0 | ROZPOCET
| VV |  | Součet |  | 4 | [12 empty] | VV | 2 | 4 | True | 1 | ROZPOCET
12 | K | 162201422 | Vodorovné přemístění větví, kmenů nebo pařezů s naložením, složením a dopravou do 1000 m pařezů kmenů, průměru přes 300 do 500 mm | kus | 4 |  | 0 | CS ÚRS 2024 02 |  | základní |  | 0 | 0 | 0 | 0 | 0 | 4 | K | 2 |  |  |  | ROZPOCET |  |  |  | 0 | 0 | 0 | 0 | 0 | 1 | 0 | 4 | 1357563585
| Online PSC |  | https://podminky.urs.cz/item/CS_URS_2024_02/162201422 | [14 empty] | Online PSC | 2
13 | K | 162301972 | Vodorovné přemístění větví, kmenů nebo pařezů s naložením, složením a dopravou Příplatek k cenám za každých dalších i započatých 1000 m přes 1000 m pařezů kmenů, průměru přes 300 do 500 mm | kus | 76 |  | 0 | CS ÚRS 2024 02 |  | základní |  | 0 | 0 | 0 | 0 | 0 | 4 | K | 2 |  |  |  | ROZPOCET |  |  |  | 0 | 0 | 0 | 0 | 0 | 1 | 0 | 4 | 1174683803
| Online PSC |  | https://podminky.urs.cz/item/CS_URS_2024_02/162301972 | [14 empty] | Online PSC | 2
| VV |  | 4*19 'Přepočtené koeficientem množství |  | 76 | [12 empty] | VV | 2 | 2 | False | 1 | ROZPOCET
14 | K | 469973133 | Poplatek za uložení stavebního odpadu (skládkovné) na skládce dřevěného zatříděného do Katalogu odpadů pod kódem 17 02 01 | t | 7.8 |  | 0 | CS ÚRS 2024 02 |  | základní |  | 0 | 0 | 0 | 0 | 0 | 4 | K | 2 |  |  |  | ROZPOCET |  |  |  | 0 | 0 | 0 | 0 | 0 | 1 | 0 | 4 | -955808941
| Online PSC |  | https://podminky.urs.cz/item/CS_URS_2024_02/469973133 | [14 empty] | Online PSC | 2
| VV |  | stromy a větve | [14 empty] | VV | 2 | 1 | True | 0 | ROZPOCET
| VV |  | 5,0 |  | 5 | [12 empty] | VV | 2 | 2 | True | 0 | ROZPOCET
| VV |  | pařezy | [14 empty] | VV | 2 | 1 | True | 0 | ROZPOCET
| VV |  | 2,8 |  | 2.8 | [12 empty] | VV | 2 | 2 | True | 0 | ROZPOCET
| VV |  | Součet |  | 7.8 | [12 empty] | VV | 2 | 4 | True | 1 | ROZPOCET
| D | N08 | Výsadba dřevin |  |  |  | 0 |  |  |  |  | 0 |  | 0.9211 |  | 0 | 1 | D | 1 |  |  |  | ROZPOCET | [9 empty] | 0
15 | K | 119005151 | Vytyčení výsadeb s rozmístěním rostlin dle projektové dokumentace solitérních do 10 kusů | kus | 10 |  | 0 | CS ÚRS 2024 02 |  | základní |  | 0 | 0 | 0 | 0 | 0 | 4 | K | 2 |  |  |  | ROZPOCET |  |  |  | 0 | 0 | 0 | 0 | 0 | 1 | 0 | 4 | 1267700650
| Online PSC |  | https://podminky.urs.cz/item/CS_URS_2024_02/119005151 | [14 empty] | Online PSC | 2
16 | K | 183102141 | Hloubení jamek pro vysazování rostlin v zemině skupiny 1 až 4 bez výměny půdy na svahu přes 1:5 do 1:2, objemu přes 0,40 do 1,00 m3 | kus | 10 |  | 0 | CS ÚRS 2024 02 |  | základní |  | 0 | 0 | 0 | 0 | 0 | 4 | K | 2 |  |  |  | ROZPOCET |  |  |  | 0 | 0 | 0 | 0 | 0 | 1 | 0 | 4 | -919801518
| Online PSC |  | https://podminky.urs.cz/item/CS_URS_2024_02/183102141 | [14 empty] | Online PSC | 2
17 | K | 184102124 | Výsadba dřeviny s balem do předem vyhloubené jamky se zalitím na svahu přes 1:5 do 1:2, při průměru balu přes 400 do 500 mm | kus | 10 |  | 0 | CS ÚRS 2024 02 |  | základní |  | 0 | 0 | 0 | 0 | 0 | 4 | K | 2 |  |  |  | ROZPOCET |  |  |  | 0 | 0 | 0 | 0 | 0 | 1 | 0 | 4 | 1141370574
| Online PSC |  | https://podminky.urs.cz/item/CS_URS_2024_02/184102124 | [14 empty] | Online PSC | 2
18 | M | R_3000 | Acer campestre, ok 12-14, s balem, ztratné 3% v ceně | kus | 5 |  | 0 | vlastní |  | základní |  | 0 | 0.04 | 0.2 | 0 | 0 | 8 | M | 2 |  |  |  | ROZPOCET |  |  |  | 0 | 0 | 0 | 0 | 0 | 1 | 0 | 4 | 655307535
19 | M | R-3002 | Carpinus betulus, ok 14-16, s balem, ztratné 3% v ceně | kus | 5 |  | 0 | vlastní |  | základní |  | 0 | 0.04 | 0.2 | 0 | 0 | 8 | M | 2 |  |  |  | ROZPOCET |  |  |  | 0 | 0 | 0 | 0 | 0 | 1 | 0 | 4 | 1879489549
20 | K | 184215422 | Zhotovení závlahové mísy u solitérních dřevin na svahu přes 1:5 do 1:2, o průměru mísy přes 0,5 do 1 m | kus | 10 |  | 0 | CS ÚRS 2024 02 |  | základní |  | 0 | 0 | 0 | 0 | 0 | 4 | K | 2 |  |  |  | ROZPOCET |  |  |  | 0 | 0 | 0 | 0 | 0 | 1 | 0 | 4 | 980603145
| Online PSC |  | https://podminky.urs.cz/item/CS_URS_2024_02/184215422 | [14 empty] | Online PSC | 2
21 | K | 184911422 | Mulčování vysazených rostlin mulčovací kůrou, tl. do 100 mm na svahu přes 1:5 do 1:2 | m2 | 7.85 |  | 0 | CS ÚRS 2024 02 |  | základní |  | 0 | 0 | 0 | 0 | 0 | 4 | K | 2 |  |  |  | ROZPOCET |  |  |  | 0 | 0 | 0 | 0 | 0 | 1 | 0 | 4 | -2143556209
| Online PSC |  | https://podminky.urs.cz/item/CS_URS_2024_02/184911422 | [14 empty] | Online PSC | 2
| VV |  | Mulčování (pl) | [14 empty] | VV | 2 | 1 | True | 0 | ROZPOCET
| VV |  | (0,5*0,5)*3,14*10 |  | 7.85 | [12 empty] | VV | 2 | 2 | True | 0 | ROZPOCET
| VV | mulč_stromy_pl | Mezisoučet |  | 7.85 | [12 empty] | VV | 2 | 3 | True | 0 | ROZPOCET
| VV |  | Součet |  | 7.85 | [12 empty] | VV | 2 | 4 | True | 1 | ROZPOCET
22 | M | 10391100 | kůra mulčovací VL | m3 | 0.809 |  | 0 | CS ÚRS 2024 02 |  | základní |  | 0 | 0.2 | 0.1618 | 0 | 0 | 8 | M | 2 |  |  |  | ROZPOCET |  |  |  | 0 | 0 | 0 | 0 | 0 | 1 | 0 | 4 | -1161543282
| VV |  | 7,85*0,103 'Přepočtené koeficientem množství |  | 0.809 | [12 empty] | VV | 2 | 2 | False | 1 | ROZPOCET
23 | K | 184801121 | Ošetření vysazených dřevin solitérních v rovině nebo na svahu do 1:5 | kus | 10 |  | 0 | CS ÚRS 2024 02 |  | základní |  | 0 | 0 | 0 | 0 | 0 | 4 | K | 2 |  |  |  | ROZPOCET |  |  |  | 0 | 0 | 0 | 0 | 0 | 1 | 0 | 4 | -1851059247
| Online PSC |  | https://podminky.urs.cz/item/CS_URS_2024_02/184801121 | [14 empty] | Online PSC | 2
24 | K | 184852322 | Řez stromů prováděný lezeckou technikou výchovný (S-RV) alejové stromy, výšky přes 4 do 6 m | kus | 10 |  | 0 | CS ÚRS 2024 02 |  | základní |  | 0 | 0 | 0 | 0 | 0 | 4 | K | 2 |  |  |  | ROZPOCET |  |  |  | 0 | 0 | 0 | 0 | 0 | 1 | 0 | 4 | -1396887242
| Online PSC |  | https://podminky.urs.cz/item/CS_URS_2024_02/184852322 | [14 empty] | Online PSC | 2
25 | K | 1848131X1 | Ochranný nátěr kmene stromu do výšky min 2m do 180 mm vč. dodávky materiálu | kus | 10 |  | 0 | vlastní |  | základní |  | 0 | 0 | 0 | 0 | 0 | 4 | K | 2 |  |  |  | ROZPOCET |  |  |  | 0 | 0 | 0 | 0 | 0 | 1 | 0 | 4 | -500106519
26 | K | 184813241 | Zřízení ochrany paty kmene dřeviny perforovanou flexibilní plastovou chráničkou | kus | 10 |  | 0 | CS ÚRS 2024 02 |  | základní |  | 0 | 0 | 0 | 0 | 0 | 4 | K | 2 |  |  |  | ROZPOCET |  |  |  | 0 | 0 | 0 | 0 | 0 | 1 | 0 | 4 | -1771996886
| Online PSC |  | https://podminky.urs.cz/item/CS_URS_2024_02/184813241 | [14 empty] | Online PSC | 2
27 | M | 28357001 | chránička perforovaná PE k ochraně paty kmene stromku před poškozením strunovou sekačkou | kus | 10 |  | 0 | CS ÚRS 2024 02 |  | základní |  | 0 | 0.0007 | 0.007 | 0 | 0 | 8 | M | 2 |  |  |  | ROZPOCET |  |  |  | 0 | 0 | 0 | 0 | 0 | 1 | 0 | 4 | -869858281
28 | K | 184215132 | Ukotvení dřeviny kůly v rovině nebo na svahu do 1:5 třemi kůly, délky přes 1 do 2 m | kus | 10 |  | 0 | CS ÚRS 2024 02 |  | základní |  | 0 | 5e-05 | 0.0005 | 0 | 0 | 4 | K | 2 |  |  |  | ROZPOCET |  |  |  | 0 | 0 | 0 | 0 | 0 | 1 | 0 | 4 | 1043430832
| Online PSC |  | https://podminky.urs.cz/item/CS_URS_2024_02/184215132 | [14 empty] | Online PSC | 2
29 | M | 60591253 | kůl vyvazovací dřevěný impregnovaný D 8cm dl 2m | kus | 30 |  | 0 | CS ÚRS 2024 02 |  | základní |  | 0 | 0.00472 | 0.1416 | 0 | 0 | 8 | M | 2 |  |  |  | ROZPOCET |  |  |  | 0 | 0 | 0 | 0 | 0 | 1 | 0 | 4 | -211836132
| VV |  | 10*3 'Přepočtené koeficientem množství |  | 30 | [12 empty] | VV | 2 | 2 | False | 1 | ROZPOCET
30 | M | 605912R1 | kůl vyvazovací dřevěný impregnovaný D 8cm dl 2m - půlený | kus | 10 |  | 0 | vlastní |  | základní |  | 0 | 0.00472 | 0.0472 | 0 | 0 | 8 | M | 2 |  |  |  | ROZPOCET |  |  |  | 0 | 0 | 0 | 0 | 0 | 1 | 0 | 4 | 1394582049
31 | K | 185804312 | Zalití rostlin vodou plochy záhonů jednotlivě přes 20 m2 | m3 | 1 |  | 0 | vlastní |  | základní |  | 0 | 0 | 0 | 0 | 0 | 4 | K | 2 |  |  |  | ROZPOCET |  |  |  | 0 | 0 | 0 | 0 | 0 | 1 | 0 | 4 | 339482660
| VV |  | Stromy - zalití (p * obj) | [14 empty] | VV | 2 | 1 | True | 0 | ROZPOCET
| VV |  | 10*0,1 |  | 1 | [12 empty] | VV | 2 | 2 | True | 0 | ROZPOCET
| VV |  | Součet |  | 1 | [12 empty] | VV | 2 | 4 | True | 1 | ROZPOCET
32 | K | 998231411 | Přesun hmot pro sadovnické a krajinářské úpravy ručně (bez užití mechanizace) dopravní vzdálenost do 100 m | t | 0.921 |  | 0 | vlastní |  | základní |  | 0 | 0 | 0 | 0 | 0 | 4 | K | 2 |  |  |  | ROZPOCET |  |  |  | 0 | 0 | 0 | 0 | 0 | 1 | 0 | 4 | 1649222144
| D | N03 | Následná péče po dobu 5 let |  |  |  | 0 |  |  |  |  | 0 |  | 0.163 |  | 0 | 1 | D | 2 |  |  |  | ROZPOCET | [9 empty] | 0
33 | K | 185804312 | Zalití rostlin vodou plochy záhonů jednotlivě přes 20 m2 | m3 | 26.6 |  | 0 | vlastní |  | základní |  | 0 | 0 | 0 | 0 | 0 | 4 | K | 3 |  |  |  | ROZPOCET |  |  |  | 0 | 0 | 0 | 0 | 0 | 1 | 0 | 4 | -607933182
| VV |  | 12*0,07*10 |  | 8.4 | [12 empty] | VV | 3 | 2 | True | 0 | ROZPOCET
| VV |  | 8*0,07*10 |  | 5.6 | [12 empty] | VV | 3 | 2 | True | 0 | ROZPOCET
| VV |  | 6*0,07*3*10 |  | 12.6 | [12 empty] | VV | 3 | 2 | True | 0 | ROZPOCET
| VV |  | Součet |  | 26.6 | [12 empty] | VV | 3 | 4 | True | 1 | ROZPOCET
34 | K | 184852322 | Řez stromů prováděný lezeckou technikou výchovný (S-RV) alejové stromy, výšky přes 4 do 6 m | kus | 10 |  | 0 | CS ÚRS 2024 02 |  | základní |  | 0 | 0 | 0 | 0 | 0 | 4 | K | 3 |  |  |  | ROZPOCET |  |  |  | 0 | 0 | 0 | 0 | 0 | 1 | 0 | 4 | 1725130138
| Online PSC |  | https://podminky.urs.cz/item/CS_URS_2024_02/184852322 | [14 empty] | Online PSC | 3
35 | K | 185804213 | Vypletí v rovině nebo na svahu do 1:5 dřevin solitérních | m2 | 54.95 |  | 0 | CS ÚRS 2024 02 |  | základní |  | 0 | 0 | 0 | 0 | 0 | 4 | K | 3 |  |  |  | ROZPOCET |  |  |  | 0 | 0 | 0 | 0 | 0 | 1 | 0 | 4 | -378967934
| Online PSC |  | https://podminky.urs.cz/item/CS_URS_2024_02/185804213 | [14 empty] | Online PSC | 3
| VV |  | mulč_stromy_pl*7 |  | 54.95 | [12 empty] | VV | 3 | 2 | True | 0 | ROZPOCET
| VV |  | Součet |  | 54.95 | [12 empty] | VV | 3 | 4 | True | 1 | ROZPOCET
36 | K | 1848131X1 | Ochranný nátěr kmene stromu do výšky min 2m do 180 mm vč. dodávky materiálu | kus | 10 |  | 0 | vlastní |  | základní |  | 0 | 0 | 0 | 0 | 0 | 4 | K | 3 |  |  |  | ROZPOCET |  |  |  | 0 | 0 | 0 | 0 | 0 | 1 | 0 | 4 | 298894559
37 | K | 184911422 | Mulčování vysazených rostlin mulčovací kůrou, tl. do 100 mm na svahu přes 1:5 do 1:2 | m2 | 7.85 |  | 0 | CS ÚRS 2024 02 |  | základní |  | 0 | 0 | 0 | 0 | 0 | 4 | K | 3 |  |  |  | ROZPOCET |  |  |  | 0 | 0 | 0 | 0 | 0 | 1 | 0 | 4 | -524295746
| Online PSC |  | https://podminky.urs.cz/item/CS_URS_2024_02/184911422 | [14 empty] | Online PSC | 3
| VV |  | Mulčování (pl) | [14 empty] | VV | 3 | 1 | True | 0 | ROZPOCET
| VV |  | mulč_stromy_pl |  | 7.85 | [12 empty] | VV | 3 | 2 | True | 0 | ROZPOCET
| VV |  | Součet |  | 7.85 | [12 empty] | VV | 3 | 4 | True | 1 | ROZPOCET
38 | M | 10391100 | kůra mulčovací VL | m3 | 0.809 |  | 0 | CS ÚRS 2024 02 |  | základní |  | 0 | 0.2 | 0.1618 | 0 | 0 | 8 | M | 3 |  |  |  | ROZPOCET |  |  |  | 0 | 0 | 0 | 0 | 0 | 1 | 0 | 4 | -609555465
| VV |  | 7,85*0,103 'Přepočtené koeficientem množství |  | 0.809 | [12 empty] | VV | 3 | 2 | False | 1 | ROZPOCET
39 | K | 184911111 | Znovuuvázání dřeviny jedním úvazkem ke stávajícímu kůlu | kus | 60 |  | 0 | CS ÚRS 2024 02 |  | základní |  | 0 | 2e-05 | 0.0012 | 0 | 0 | 4 | K | 3 |  |  |  | ROZPOCET |  |  |  | 0 | 0 | 0 | 0 | 0 | 1 | 0 | 4 | -724083908
| Online PSC |  | https://podminky.urs.cz/item/CS_URS_2024_02/184911111 | [14 empty] | Online PSC | 3
| VV |  | 10*2*3 |  | 60 | [12 empty] | VV | 3 | 2 | True | 0 | ROZPOCET
| VV |  | Součet |  | 60 | [12 empty] | VV | 3 | 4 | True | 1 | ROZPOCET
40 | K | 184215172 | Odstranění ukotvení dřeviny kůly třemi kůly, délky přes 1 do 2 m | kus | 10 |  | 0 | CS ÚRS 2024 02 |  | základní |  | 0 | 0 | 0 | 0 | 0 | 4 | K | 3 |  |  |  | ROZPOCET |  |  |  | 0 | 0 | 0 | 0 | 0 | 1 | 0 | 4 | -906860822
| Online PSC |  | https://podminky.urs.cz/item/CS_URS_2024_02/184215172 | [14 empty] | Online PSC | 3
41 | K | 998231411 | Přesun hmot pro sadovnické a krajinářské úpravy ručně (bez užití mechanizace) dopravní vzdálenost do 100 m | t | 0.163 |  | 0 | vlastní |  | základní |  | 0 | 0 | 0 | 0 | 0 | 4 | K | 3 |  |  |  | ROZPOCET |  |  |  | 0 | 0 | 0 | 0 | 0 | 1 | 0 | 4 | -340751153

## D.1.1-2.1 - Základové kon...
[18 empty] | {2a22c31e-b1cb-4f7b-bd02-7862fe220dcf} | [5 empty] | HIV_pl | 2069,9 | 2
[18 empty] | 2 | [5 empty] | násyp_kámen_obj | 119,99 | 2
| KRYCÍ LIST SOUPISU PRACÍ | [7 empty] | v --- níže se nacházejí doplnkové a pomocné údaje k sestavám --- v | [8 empty] | False | [5 empty] | piloty_900_I_dl | 31,5 | 2
[24 empty] | piloty_900_II_dl | 1128 | 2
| Stavba: | [22 empty] | piloty_900_III_dl | 120 | 2
|  | Víceúčelový sportovní areál UKB - Sportovní hala | [21 empty] | rýhy_obj | 64,866 | 2
| Objekt: | [22 empty] | skladba_S12_pl | 612,39 | 2
|  | SO 01 - Multifunkční hala | [21 empty] | skladba_S12_ZEM_pl | 590,78 | 2
| Soupis: | [22 empty] | skladba_S13_pl | 344,96 | 2
|  | D.1.1-2 - Architektonicko-stavební a stavebně-konstrukční řešení | [21 empty] | skladba_S13_ZEM_pl | 200,21 | 2
| Úroveň 3: | [22 empty] | zásyp_kámen_obj | 2383,34 | 2
|  | D.1.1-2.1 - Základové konstrukce | [21 empty] | zásyp_zemina_obj | 2260,78 | 2
| KSO: |  | 801 51 |  |  | CC-CZ:
| Místo: |  | ul. Netroufalky |  |  | Datum: | 29. 8. 2024
| Zadavatel: |  |  |  |  | IČ: | 00216224
|  | Masarykova univerzita |  |  |  | DIČ: | CZ00216224
| Účastník: |  |  |  |  | IČ: | Vyplň údaj
|  | Vyplň údaj |  |  |  | DIČ: | Vyplň údaj
| Projektant: |  |  |  |  | IČ: | 29263140
|  | Ateliér Velehradský s.r.o. |  |  |  | DIČ: | CZ29263140
| Zpracovatel: |  |  |  |  | IČ:
|  | Ing. Vojtěch Biolek - Ateliér Velehradský s.r.o. |  |  |  | DIČ:
Poznámka:
Soupis prací je sestaven s využitím Cenové soustavy ÚRS. Položky, které pochází z této cenové soustavy, jsou ve sloupci 'Cenová soustava' označeny popisem 'CS ÚRS' a úrovní příslušného kalendářního pololetí. Veškeré další informace vymezující popis a podmínky použití těchto položek z Cenové soustavy, které nejsou uvedeny přímo v soupisu prací, jsou neomezeně dálkově k dispozici na webu podminky.urs.cz. V případě, že je ve sloupci 'Cenová soustava' označeny popisem RTS, tak veškeré další informace vymezující popis a podmínky použití těchto položek z Cenové soustavy, které nejsou uvedeny přímo v soupisu prací, jsou neomezeně dálkově k dispozici na webu https://www.rtscloud.cz/App/RTS-Data/. Rozpočet slouží výhradně a pouze pro výběr zhotovitele. Rozpočet je sestaven na základě vyhlášky č. 169/2016 Sb. Zhotovitel je povinen zkontrolovat rozpočet a upozornit zadavatele na případné nedostatky – v opačném případně se předpokládá, že související výkony a nezbytně předcházející práce jsou obsaženy v daných položkách. Ceny v nabídce musí vycházet nejen z předloženého soupisu výkonů, ale i ze znalosti celého projektu. Prostudování kompletní dokumentace je nutnou podmínkou předložení nabídky. Veškeré konstrukce se dodávají jako plně funkční celek. Zhotovitel je povinen zohlednit v nabídce veškeré stavební postupy a technologie, které lze z charaketeru stavebního rozsahu a místa plnění předpokládat.
| Cena bez DPH | [5 empty] | 0
|  |  | Základ daně |  |  | Sazba daně | Výše daně
| DPH | základní | 0 |  |  | 21% | 0
|  | snížená | 0 |  |  | 12% | 0
|  | zákl. přenesená | 0 |  |  | 21% | 0
|  | sníž. přenesená | 0 |  |  | 12% | 0
|  | nulová | 0 |  |  | 0% | 0
| Cena s DPH |  |  | v | CZK |  | 0
REKAPITULACE ČLENĚNÍ SOUPISU PRACÍ
Stavba:
Víceúčelový sportovní areál UKB - Sportovní hala
Objekt:
SO 01 - Multifunkční hala
Soupis:
D.1.1-2 - Architektonicko-stavební a stavebně-konstrukční řešení
Úroveň 3:
D.1.1-2.1 - Základové konstrukce
Místo: |  |  | ul. Netroufalky |  |  | Datum: | 29. 8. 2024
Zadavatel: |  |  | Masarykova univerzita |  |  | Projektant: | Ateliér Velehradský s.r.o.
Účastník: |  |  | Vyplň údaj |  |  | Zpracovatel: | Ing. Vojtěch Biolek - Ateliér Velehradský s.r.o.
Kód dílu - Popis | [6 empty] | Cena celkem [CZK]
Náklady stavby celkem | [6 empty] | 0 | [11 empty] | -1
| HSV - Práce a dodávky HSV | [5 empty] | 0
| 1 - Zemní práce | [5 empty] | 0
| 2 - Zakládání | [5 empty] | 0
| 4 - Vodorovné konstrukce | [5 empty] | 0
| 6 - Úpravy povrchů, podlahy a osazování výplní | [5 empty] | 0
| 9 - Ostatní konstrukce a práce, bourání | [5 empty] | 0
| 998 - Přesun hmot | [5 empty] | 0
| PSV - Práce a dodávky PSV | [5 empty] | 0
| 711 - Izolace proti vodě, vlhkosti a plynům | [5 empty] | 0
| 713 - Izolace tepelné | [5 empty] | 0
| 751 - Vzduchotechnika | [5 empty] | 0
| VV - Výkaz výměr, figury | [5 empty] | 0
SOUPIS PRACÍ
Stavba:
Víceúčelový sportovní areál UKB - Sportovní hala
Objekt:
SO 01 - Multifunkční hala
Soupis:
D.1.1-2 - Architektonicko-stavební a stavebně-konstrukční řešení
Úroveň 3:
D.1.1-2.1 - Základové konstrukce
Místo: |  |  | ul. Netroufalky |  |  | Datum: | 29. 8. 2024
Zadavatel: |  |  | Masarykova univerzita |  |  | Projektant: | Ateliér Velehradský s.r.o.
Účastník: |  |  | Vyplň údaj |  |  | Zpracovatel: | Ing. Vojtěch Biolek - Ateliér Velehradský s.r.o.
PČ | Typ | Kód | Popis | MJ | Množství | J.cena [CZK] | Cena celkem [CZK] | Cenová soustava |  | DPH | J. Nh [h] | Nh celkem [h] | J. hmotnost [t] | Hmotnost celkem [t] | J. suť [t] | Suť Celkem [t]
Náklady soupisu celkem | [6 empty] | 0 |  |  |  |  | 0 |  | 8088.1109 |  | 0 |  | D | -1 | [13 empty] | 0
| D | HSV | Práce a dodávky HSV |  |  |  | 0 |  |  |  |  | 0 |  | 8036.706 |  | 0 | 1 | D | 0 |  |  |  | ROZPOCET | [9 empty] | 0
| D | 1 | Zemní práce |  |  |  | 0 |  |  |  |  | 0 |  | 129.732 |  | 0 | 1 | D | 1 |  |  |  | ROZPOCET | [9 empty] | 0
1 | K | 167151111 | Nakládání, skládání a překládání neulehlého výkopku nebo sypaniny strojně nakládání, množství přes 100 m3, z hornin třídy těžitelnosti I, skupiny 1 až 3 | m3 | 813.983 |  | 0 | CS ÚRS 2024 02 |  | základní |  | 0 | 0 | 0 | 0 | 0 | 4 | K | 2 |  |  |  | ROZPOCET |  |  |  | 0 | 0 | 0 | 0 | 0 | 1 | 0 | 4 | 35373244
| Online PSC |  | https://podminky.urs.cz/item/CS_URS_2024_02/167151111 | [14 empty] | Online PSC | 2
| P |  | Poznámka k položce: Předpokládá se, že zemina bude rovnou nakládáná na auto a odvážená na skládku bez mezideponování. V případě, že zhotovitel zvolí jinou strategii, je nutné toto zohlednit v ceně odkopu - není možné následně považovat za vícepráci. | [14 empty] | P | 2
| VV |  | Zemina - naložení vývrtku (obj) | [14 empty] | VV | 2 | 1 | True | 0 | ROZPOCET
| VV |  | piloty_900_I_dl*((0,45^2)*PI) |  | 20.039 | [12 empty] | VV | 2 | 2 | True | 0 | ROZPOCET
| VV |  | piloty_900_II_dl*((0,45^2)*PI) |  | 717.603 | [12 empty] | VV | 2 | 2 | True | 0 | ROZPOCET
| VV |  | piloty_900_III_dl*((0,45^2)*PI) |  | 76.341 | [12 empty] | VV | 2 | 2 | True | 0 | ROZPOCET
| VV |  | Součet |  | 813.983 | [12 empty] | VV | 2 | 4 | True | 1 | ROZPOCET
2 | K | 162751117 | Vodorovné přemístění výkopku nebo sypaniny po suchu na obvyklém dopravním prostředku, bez naložení výkopku, avšak se složením bez rozhrnutí z horniny třídy těžitelnosti I skupiny 1 až 3 na vzdálenost přes 9 000 do 10 000 m | m3 | 813.983 |  | 0 | CS ÚRS 2024 02 |  | základní |  | 0 | 0 | 0 | 0 | 0 | 4 | K | 2 |  |  |  | ROZPOCET |  |  |  | 0 | 0 | 0 | 0 | 0 | 1 | 0 | 4 | -1382848395
| Online PSC |  | https://podminky.urs.cz/item/CS_URS_2024_02/162751117 | [14 empty] | Online PSC | 2
| P |  | Poznámka k položce: do 10 km je několik možností skládkování. V případě, že bude zhotovitel odvážet na delší vzdálenost musí toto zohlednit v JC případně v rámci výběrového řízení prokázet, že není možné do této vzdálenosti zeminu odvážet. | [14 empty] | P | 2
3 | K | 171201231R | Poplatek za uložení stavebního odpadu na recyklační skládce (skládkovné) - zatřídění odpadu volit na základě zprávy IGP | t | 1465.169 |  | 0 | vlastní |  | základní |  | 0 | 0 | 0 | 0 | 0 | 4 | K | 2 |  |  |  | ROZPOCET |  |  |  | 0 | 0 | 0 | 0 | 0 | 1 | 0 | 4 | -557607727
| P |  | Poznámka k položce: Předpokládané zeminy a jejich zatřídění je patrné ze zprávy IGP. Jednotková cena musí vycházet z této skutečnosti. | [14 empty] | P | 2
| VV |  | 813,983*1,8 'Přepočtené koeficientem množství |  | 1465.169 | [12 empty] | VV | 2 | 2 | False | 1 | ROZPOCET
4 | K | 132251102 | Hloubení nezapažených rýh šířky do 800 mm strojně s urovnáním dna do předepsaného profilu a spádu v hornině třídy těžitelnosti I skupiny 3 přes 20 do 50 m3 | m3 | 64.866 |  | 0 | CS ÚRS 2024 02 |  | základní |  | 0 | 0 | 0 | 0 | 0 | 4 | K | 2 |  |  |  | ROZPOCET |  |  |  | 0 | 0 | 0 | 0 | 0 | 1 | 0 | 4 | -1071524422
| Online PSC |  | https://podminky.urs.cz/item/CS_URS_2024_02/132251102 | [14 empty] | Online PSC | 2
| VV |  | Základy - výkop pro odvětrání radonu (dl) | [14 empty] | VV | 2 | 1 | True | 0 | ROZPOCET
| VV |  | (392,81+1,8*7)*0,4*0,4 |  | 64.866 | [12 empty] | VV | 2 | 2 | True | 0 | ROZPOCET
| VV | rýhy_obj | Mezisoučet |  | 64.866 | [12 empty] | VV | 2 | 3 | True | 0 | ROZPOCET
| VV |  | Součet |  | 64.866 | [12 empty] | VV | 2 | 4 | True | 1 | ROZPOCET
5 | K | 167151111 | Nakládání, skládání a překládání neulehlého výkopku nebo sypaniny strojně nakládání, množství přes 100 m3, z hornin třídy těžitelnosti I, skupiny 1 až 3 | m3 | 4764.11 |  | 0 | CS ÚRS 2024 02 |  | základní |  | 0 | 0 | 0 | 0 | 0 | 4 | K | 2 |  |  |  | ROZPOCET |  |  |  | 0 | 0 | 0 | 0 | 0 | 1 | 0 | 4 | -1936080441
| Online PSC |  | https://podminky.urs.cz/item/CS_URS_2024_02/167151111 | [14 empty] | Online PSC | 2
| VV |  | Zemina - naložení zeminy z deponie na místo zásypu (obj) | [14 empty] | VV | 2 | 1 | True | 0 | ROZPOCET
| VV |  | zásyp_zemina_obj |  | 2260.78 | [12 empty] | VV | 2 | 2 | True | 0 | ROZPOCET
| VV |  | zásyp_kámen_obj |  | 2383.34 | [12 empty] | VV | 2 | 2 | True | 0 | ROZPOCET
| VV |  | násyp_kámen_obj |  | 119.99 | [12 empty] | VV | 2 | 2 | True | 0 | ROZPOCET
| VV |  | Součet |  | 4764.11 | [12 empty] | VV | 2 | 4 | True | 1 | ROZPOCET
6 | K | 162351103R | Vodorovné přemístění výkopku nebo sypaniny po suchu na obvyklém dopravním prostředku, bez naložení výkopku, avšak se složením bez rozhrnutí z horniny třídy těžitelnosti I skupiny 1 až 3 na vzdálenost přes 50 do 500 m | m3 | 4764.11 |  | 0 | vlastní |  | základní |  | 0 | 0 | 0 | 0 | 0 | 4 | K | 2 |  |  |  | ROZPOCET |  |  |  | 0 | 0 | 0 | 0 | 0 | 1 | 0 | 4 | -263308470
| P |  | Poznámka k položce: v ceně uvažovat přesuny i menšími dopravními prostředky/jeřábem do míst s omezeným přístupem | [14 empty] | P | 2
| VV |  | Zemina - přesun zeminy z deponie na místo zásypu (obj) | [14 empty] | VV | 2 | 1 | True | 0 | ROZPOCET
| VV |  | zásyp_zemina_obj |  | 2260.78 | [12 empty] | VV | 2 | 2 | True | 0 | ROZPOCET
| VV |  | zásyp_kámen_obj |  | 2383.34 | [12 empty] | VV | 2 | 2 | True | 0 | ROZPOCET
| VV |  | násyp_kámen_obj |  | 119.99 | [12 empty] | VV | 2 | 2 | True | 0 | ROZPOCET
| VV |  | Součet |  | 4764.11 | [12 empty] | VV | 2 | 4 | True | 1 | ROZPOCET
7 | K | 174111101 | Zásyp sypaninou z jakékoliv horniny ručně s uložením výkopku ve vrstvách se zhutněním jam, šachet, rýh nebo kolem objektů v těchto vykopávkách | m3 | 4644.12 |  | 0 | CS ÚRS 2024 02 |  | základní |  | 0 | 0 | 0 | 0 | 0 | 4 | K | 2 |  |  |  | ROZPOCET |  |  |  | 0 | 0 | 0 | 0 | 0 | 1 | 0 | 4 | -152206239
| Online PSC |  | https://podminky.urs.cz/item/CS_URS_2024_02/174111101 | [14 empty] | Online PSC | 2
| VV |  | Zásypy (obj) | [14 empty] | VV | 2 | 1 | True | 0 | ROZPOCET
| VV |  | zemina | [14 empty] | VV | 2 | 1 | True | 0 | ROZPOCET
| VV |  | 2260,78 |  | 2260.78 | [12 empty] | VV | 2 | 2 | True | 0 | ROZPOCET
| VV | zásyp_zemina_obj | Mezisoučet |  | 2260.78 | [12 empty] | VV | 2 | 3 | True | 0 | ROZPOCET
| VV |  | kamenivo | [14 empty] | VV | 2 | 1 | True | 0 | ROZPOCET
| VV |  | 2503,33-násyp_kámen_obj |  | 2383.34 | [12 empty] | VV | 2 | 2 | True | 0 | ROZPOCET
| VV | zásyp_kámen_obj | Mezisoučet |  | 2383.34 | [12 empty] | VV | 2 | 3 | True | 0 | ROZPOCET
| VV |  | Součet |  | 4644.12 | [12 empty] | VV | 2 | 4 | True | 1 | ROZPOCET
8 | K | 171151112 | Uložení sypanin do násypů strojně s rozprostřením sypaniny ve vrstvách a s hrubým urovnáním zhutněných z hornin nesoudržných kamenitých | m3 | 119.99 |  | 0 | CS ÚRS 2024 02 |  | základní |  | 0 | 0 | 0 | 0 | 0 | 4 | K | 2 |  |  |  | ROZPOCET |  |  |  | 0 | 0 | 0 | 0 | 0 | 1 | 0 | 4 | 1396639733
| Online PSC |  | https://podminky.urs.cz/item/CS_URS_2024_02/171151112 | [14 empty] | Online PSC | 2
| VV |  | Násypy (obj) | [14 empty] | VV | 2 | 1 | True | 0 | ROZPOCET
| VV |  | násyp štěrkem od úrovně 275,00 mnm | [14 empty] | VV | 2 | 1 | True | 0 | ROZPOCET
| VV |  | 7,84+15,45+18,62+78,08 |  | 119.99 | [12 empty] | VV | 2 | 2 | True | 0 | ROZPOCET
| VV | násyp_kámen_obj | Mezisoučet |  | 119.99 | [12 empty] | VV | 2 | 3 | True | 0 | ROZPOCET
| VV |  | Součet |  | 119.99 | [12 empty] | VV | 2 | 4 | True | 1 | ROZPOCET
9 | M | 58343930 | kamenivo drcené hrubé frakce 16/32 | t | 4389.235 |  | 0 | CS ÚRS 2024 02 |  | základní |  | 0 | 0 | 0 | 0 | 0 | 8 | M | 2 |  |  |  | ROZPOCET |  |  |  | 0 | 0 | 0 | 0 | 0 | 1 | 0 | 4 | -993554033
| VV |  | Zásyp (obj) | [14 empty] | VV | 2 | 1 | True | 0 | ROZPOCET
| VV |  | zásyp_kámen_obj |  | 2383.34 | [12 empty] | VV | 2 | 2 | True | 0 | ROZPOCET
| VV |  | násyp_kámen_obj |  | 119.99 | [12 empty] | VV | 2 | 2 | True | 0 | ROZPOCET
| VV |  | -rýhy_obj |  | -64.866 | [12 empty] | VV | 2 | 2 | True | 0 | ROZPOCET
| VV |  | Součet |  | 2438.464 | [12 empty] | VV | 2 | 4 | True | 1 | ROZPOCET
| VV |  | 2438,464*1,8 'Přepočtené koeficientem množství |  | 4389.235 | [12 empty] | VV | 2 | 2 | False | 1 | ROZPOCET
10 | K | 171152501 | Zhutnění podloží pod násypy z rostlé horniny třídy těžitelnosti I a II, skupiny 1 až 4 z hornin soudružných a nesoudržných | m2 | 3930 |  | 0 | CS ÚRS 2024 02 |  | základní |  | 0 | 0 | 0 | 0 | 0 | 4 | K | 2 |  |  |  | ROZPOCET |  |  |  | 0 | 0 | 0 | 0 | 0 | 1 | 0 | 4 | 1455145012
| Online PSC |  | https://podminky.urs.cz/item/CS_URS_2024_02/171152501 | [14 empty] | Online PSC | 2
| VV |  | Základy - zhutnění (pl) | [14 empty] | VV | 2 | 1 | True | 0 | ROZPOCET
| VV |  | viz výkaz | [14 empty] | VV | 2 | 1 | True | 0 | ROZPOCET
| VV |  | 3930,0 |  | 3930 | [12 empty] | VV | 2 | 2 | True | 0 | ROZPOCET
| VV |  | Součet |  | 3930 | [12 empty] | VV | 2 | 4 | True | 1 | ROZPOCET
11 | K | 175111101 | Obsypání potrubí ručně sypaninou z vhodných hornin třídy těžitelnosti I a II, skupiny 1 až 4 nebo materiálem připraveným podél výkopu ve vzdálenosti do 3 m od jeho kraje pro jakoukoliv hloubku výkopu a míru zhutnění bez prohození sypaniny | m3 | 64.866 |  | 0 | CS ÚRS 2024 02 |  | základní |  | 0 | 0 | 0 | 0 | 0 | 4 | K | 2 |  |  |  | ROZPOCET |  |  |  | 0 | 0 | 0 | 0 | 0 | 1 | 0 | 4 | 1581884948
| Online PSC |  | https://podminky.urs.cz/item/CS_URS_2024_02/175111101 | [14 empty] | Online PSC | 2
| VV |  | Odvětrání radonu - obsyp (dl * š * v) | [14 empty] | VV | 2 | 1 | True | 0 | ROZPOCET
| VV |  | (392,81+1,8*7)*0,4*0,4 |  | 64.866 | [12 empty] | VV | 2 | 2 | True | 0 | ROZPOCET
| VV |  | Součet |  | 64.866 | [12 empty] | VV | 2 | 4 | True | 1 | ROZPOCET
12 | M | 58333651 | kamenivo těžené hrubé frakce 8/16 | t | 129.732 |  | 0 | CS ÚRS 2024 02 |  | základní |  | 0 | 1 | 129.732 | 0 | 0 | 8 | M | 2 |  |  |  | ROZPOCET |  |  |  | 0 | 0 | 0 | 0 | 0 | 1 | 0 | 4 | -1875288277
| VV |  | 64,866*2 'Přepočtené koeficientem množství |  | 129.732 | [12 empty] | VV | 2 | 2 | False | 1 | ROZPOCET
| D | 2 | Zakládání |  |  |  | 0 |  |  |  |  | 0 |  | 7904.274 |  | 0 | 1 | D | 1 |  |  |  | ROZPOCET | [9 empty] | 0
13 | K | 218111113 | Odvětrání radonu vodorovné kladené do štěrkového podsypu drenážní z plastových perforovaných trubek, vnitřní průměr přes 80 do 100 mm | m | 392.81 |  | 0 | CS ÚRS 2024 02 |  | základní |  | 0 | 0.0005 | 0.1964 | 0 | 0 | 4 | K | 2 |  |  |  | ROZPOCET |  |  |  | 0 | 0 | 0 | 0 | 0 | 1 | 0 | 4 | -2009734895
| Online PSC |  | https://podminky.urs.cz/item/CS_URS_2024_02/218111113 | [14 empty] | Online PSC | 2
| P |  | Poznámka k položce: v jednotkové ceně je nutné uvažovat i dodávku a montáž tvarovek | [14 empty] | P | 2
| VV |  | Základy - odvětrání radonu (dl) | [14 empty] | VV | 2 | 1 | True | 0 | ROZPOCET
| VV |  | 392,81 |  | 392.81 | [12 empty] | VV | 2 | 2 | True | 0 | ROZPOCET
| VV |  | Součet |  | 392.81 | [12 empty] | VV | 2 | 4 | True | 1 | ROZPOCET
14 | K | 218111121 | Odvětrání radonu vodorovné kladené do štěrkového podsypu sběrné z plastových trubek, vnitřní průměr přes 80 do 110 mm | m | 12.6 |  | 0 | CS ÚRS 2024 02 |  | základní |  | 0 | 0.00163 | 0.020538 | 0 | 0 | 4 | K | 2 |  |  |  | ROZPOCET |  |  |  | 0 | 0 | 0 | 0 | 0 | 1 | 0 | 4 | -1429687507
| Online PSC |  | https://podminky.urs.cz/item/CS_URS_2024_02/218111121 | [14 empty] | Online PSC | 2
| P |  | Poznámka k položce: v jednotkové ceně je nutné uvažovat i dodávku a montáž tvarovek | [14 empty] | P | 2
| VV |  | Základy - odvětrání radonu (dl) | [14 empty] | VV | 2 | 1 | True | 0 | ROZPOCET
| VV |  | 1,8*7 |  | 12.6 | [12 empty] | VV | 2 | 2 | True | 0 | ROZPOCET
| VV |  | Součet |  | 12.6 | [12 empty] | VV | 2 | 4 | True | 1 | ROZPOCET
15 | K | 218121111 | Odvětrání radonu svislé z plastových trubek, vnitřní průměr přes 80 do 110 mm | m | 14.22 |  | 0 | CS ÚRS 2024 02 |  | základní |  | 0 | 0.00149 | 0.021188 | 0 | 0 | 4 | K | 2 |  |  |  | ROZPOCET |  |  |  | 0 | 0 | 0 | 0 | 0 | 1 | 0 | 4 | 1551298135
| Online PSC |  | https://podminky.urs.cz/item/CS_URS_2024_02/218121111 | [14 empty] | Online PSC | 2
| P |  | Poznámka k položce: v jednotkové ceně je nutné uvažovat i dodávku a montáž tvarovek | [14 empty] | P | 2
| VV |  | Základy - odvětrání radonu (dl) | [14 empty] | VV | 2 | 1 | True | 0 | ROZPOCET
| VV |  | 26,82-(1,8*7) |  | 14.22 | [12 empty] | VV | 2 | 2 | True | 0 | ROZPOCET
| VV |  | Součet |  | 14.22 | [12 empty] | VV | 2 | 4 | True | 1 | ROZPOCET
16 | K | 2719222R1 | Pilotovací pláň | m2 | 3930 |  | 0 | vlastní |  | základní |  | 0 | 0 | 0 | 0 | 0 | 4 | K | 2 |  |  |  | ROZPOCET |  |  |  | 0 | 0 | 0 | 0 | 0 | 1 | 0 | 4 | 1113262554
| P |  | Poznámka k položce: V ceně uvažovat: - nákup a dovoz materiálu, - manipulaci po staveništi, - zřízení pilotovací pláně, - udržování pilotovací pláně po dobu realizace pilot, - odstranění pilotovací pláně, - odvoz a likvidace. Typ materiálu, mocnost vrstvy a případně znovupoužití materiálu na stavbě je na zvážení zhotovitele. Případná manipulace materiálu po staveništi při znovupoužití nebuda bráno jako vícepráce. Podsyp 20 cm pod základy je uvažován v položce násypu a ŠD 8-32. | [14 empty] | P | 2
17 | K | 226213112 | Velkoprofilové vrty náběrovým vrtáním svislé zapažené ocelovými pažnicemi průměru přes 850 do 1050 mm, v hl od 0 do 5 m v hornině tř. II | m | 31.5 |  | 0 | CS ÚRS 2024 02 |  | základní |  | 0 | 0.00013 | 0.004095 | 0 | 0 | 4 | K | 2 |  |  |  | ROZPOCET |  |  |  | 0 | 0 | 0 | 0 | 0 | 1 | 0 | 4 | -76981422
| Online PSC |  | https://podminky.urs.cz/item/CS_URS_2024_02/226213112 | [14 empty] | Online PSC | 2
| VV |  | Piloty - vrty (dl * p) | [14 empty] | VV | 2 | 1 | True | 0 | ROZPOCET
| VV |  | piloty 300-308 | [14 empty] | VV | 2 | 1 | True | 0 | ROZPOCET
| VV |  | 3,5*9 |  | 31.5 | [12 empty] | VV | 2 | 2 | True | 0 | ROZPOCET
| VV | piloty_900_I_dl | Mezisoučet |  | 31.5 | [12 empty] | VV | 2 | 3 | True | 0 | ROZPOCET
| VV |  | Součet |  | 31.5 | [12 empty] | VV | 2 | 4 | True | 1 | ROZPOCET
18 | K | 226213312 | Velkoprofilové vrty náběrovým vrtáním svislé zapažené ocelovými pažnicemi průměru přes 850 do 1050 mm, v hl od 0 do 20 m v hornině tř. II | m | 1128 |  | 0 | CS ÚRS 2024 02 |  | základní |  | 0 | 0.00016 | 0.18048 | 0 | 0 | 4 | K | 2 |  |  |  | ROZPOCET |  |  |  | 0 | 0 | 0 | 0 | 0 | 1 | 0 | 4 | 396356239
| Online PSC |  | https://podminky.urs.cz/item/CS_URS_2024_02/226213312 | [14 empty] | Online PSC | 2
| VV |  | Piloty - vrty (dl * p) | [14 empty] | VV | 2 | 1 | True | 0 | ROZPOCET
| VV |  | piloty 1-57 | [14 empty] | VV | 2 | 1 | True | 0 | ROZPOCET
| VV |  | 12,0*57 |  | 684 | [12 empty] | VV | 2 | 2 | True | 0 | ROZPOCET
| VV |  | piloty 101-137 | [14 empty] | VV | 2 | 1 | True | 0 | ROZPOCET
| VV |  | 12,0*37 |  | 444 | [12 empty] | VV | 2 | 2 | True | 0 | ROZPOCET
| VV | piloty_900_II_dl | Mezisoučet |  | 1128 | [12 empty] | VV | 2 | 3 | True | 0 | ROZPOCET
| VV |  | Součet |  | 1128 | [12 empty] | VV | 2 | 4 | True | 1 | ROZPOCET
19 | K | 226213314 | Velkoprofilové vrty náběrovým vrtáním svislé zapažené ocelovými pažnicemi průměru přes 850 do 1050 mm, v hl od 0 do 20 m v hornině tř. IV | m | 120 |  | 0 | CS ÚRS 2024 02 |  | základní |  | 0 | 0.00019 | 0.0228 | 0 | 0 | 4 | K | 2 |  |  |  | ROZPOCET |  |  |  | 0 | 0 | 0 | 0 | 0 | 1 | 0 | 4 | 902673938
| Online PSC |  | https://podminky.urs.cz/item/CS_URS_2024_02/226213314 | [14 empty] | Online PSC | 2
| VV |  | Piloty - vrty (dl * p) | [14 empty] | VV | 2 | 1 | True | 0 | ROZPOCET
| VV |  | piloty 200-209 | [14 empty] | VV | 2 | 1 | True | 0 | ROZPOCET
| VV |  | 12,0*10 |  | 120 | [12 empty] | VV | 2 | 2 | True | 0 | ROZPOCET
| VV | piloty_900_III_dl | Mezisoučet |  | 120 | [12 empty] | VV | 2 | 3 | True | 0 | ROZPOCET
| VV |  | Součet |  | 120 | [12 empty] | VV | 2 | 4 | True | 1 | ROZPOCET
20 | K | 231211313 | Zřízení výplně pilot zapažených s vytažením pažnic z vrtu svislých z betonu prostého, v hl od 0 do 30 m, při průměru piloty přes 650 do 1250 mm | m | 31.5 |  | 0 | CS ÚRS 2024 02 |  | základní |  | 0 | 0 | 0 | 0 | 0 | 4 | K | 2 |  |  |  | ROZPOCET |  |  |  | 0 | 0 | 0 | 0 | 0 | 1 | 0 | 4 | 576868004
| Online PSC |  | https://podminky.urs.cz/item/CS_URS_2024_02/231211313 | [14 empty] | Online PSC | 2
| VV |  | Piloty (dl) | [14 empty] | VV | 2 | 1 | True | 0 | ROZPOCET
| VV |  | piloty_900_I_dl |  | 31.5 | [12 empty] | VV | 2 | 2 | True | 0 | ROZPOCET
| VV |  | Součet |  | 31.5 | [12 empty] | VV | 2 | 4 | True | 1 | ROZPOCET
21 | M | 58932314 | beton C 12/15 X0 kamenivo frakce 0/22 | m3 | 23.045 |  | 0 | CS ÚRS 2024 02 |  | základní |  | 0 | 2.234 | 51.4825 | 0 | 0 | 8 | M | 2 |  |  |  | ROZPOCET |  |  |  | 0 | 0 | 0 | 0 | 0 | 1 | 0 | 4 | 595048909
| VV |  | Piloty (dl * pl) | [14 empty] | VV | 2 | 1 | True | 0 | ROZPOCET
| VV |  | piloty_900_I_dl*((0,45^2)*PI) |  | 20.039 | [12 empty] | VV | 2 | 2 | True | 0 | ROZPOCET
| VV |  | Součet |  | 20.039 | [12 empty] | VV | 2 | 4 | True | 1 | ROZPOCET
| VV |  | 20,039*1,15 'Přepočtené koeficientem množství |  | 23.045 | [12 empty] | VV | 2 | 2 | False | 1 | ROZPOCET
22 | K | 231212213 | Zřízení výplně pilot zapažených s vytažením pažnic z vrtu svislých z betonu železového, v hl od 0 do 20 m, při průměru piloty přes 650 do 1250 mm | m | 1248 |  | 0 | CS ÚRS 2024 02 |  | základní |  | 0 | 0 | 0 | 0 | 0 | 4 | K | 2 |  |  |  | ROZPOCET |  |  |  | 0 | 0 | 0 | 0 | 0 | 1 | 0 | 4 | -396161758
| Online PSC |  | https://podminky.urs.cz/item/CS_URS_2024_02/231212213 | [14 empty] | Online PSC | 2
| VV |  | Piloty (dl) | [14 empty] | VV | 2 | 1 | True | 0 | ROZPOCET
| VV |  | piloty_900_II_dl |  | 1128 | [12 empty] | VV | 2 | 2 | True | 0 | ROZPOCET
| VV |  | piloty_900_III_dl |  | 120 | [12 empty] | VV | 2 | 2 | True | 0 | ROZPOCET
| VV |  | Součet |  | 1248 | [12 empty] | VV | 2 | 4 | True | 1 | ROZPOCET
23 | M | 5893293R2 | beton C 25/30 (specifikace dle PD) | m3 | 913.036 |  | 0 | vlastní |  | základní |  | 0 | 2.429 | 2217.7644 | 0 | 0 | 8 | M | 2 |  |  |  | ROZPOCET |  |  |  | 0 | 0 | 0 | 0 | 0 | 1 | 0 | 4 | -1987442548
| VV |  | Piloty (dl * pl) | [14 empty] | VV | 2 | 1 | True | 0 | ROZPOCET
| VV |  | piloty_900_II_dl*((0,45^2)*PI) |  | 717.603 | [12 empty] | VV | 2 | 2 | True | 0 | ROZPOCET
| VV |  | piloty_900_III_dl*((0,45^2)*PI) |  | 76.341 | [12 empty] | VV | 2 | 2 | True | 0 | ROZPOCET
| VV |  | Součet |  | 793.944 | [12 empty] | VV | 2 | 4 | True | 1 | ROZPOCET
| VV |  | 793,944*1,15 'Přepočtené koeficientem množství |  | 913.036 | [12 empty] | VV | 2 | 2 | False | 1 | ROZPOCET
24 | K | 231611114 | Výztuž pilot betonovaných do země z oceli 10 505 (R) | t | 71.805 |  | 0 | CS ÚRS 2024 02 |  | základní |  | 0 | 1.1138 | 79.9771 | 0 | 0 | 4 | K | 2 |  |  |  | ROZPOCET |  |  |  | 0 | 0 | 0 | 0 | 0 | 1 | 0 | 4 | -1828895632
| Online PSC |  | https://podminky.urs.cz/item/CS_URS_2024_02/231611114 | [14 empty] | Online PSC | 2
| VV |  | Piloty - výztuž (hm * p) | [14 empty] | VV | 2 | 1 | True | 0 | ROZPOCET
| VV |  | SVY-203 | [14 empty] | VV | 2 | 1 | True | 0 | ROZPOCET
| VV |  | piloty 1-57 | [14 empty] | VV | 2 | 1 | True | 0 | ROZPOCET
| VV |  | (690,43/1000)*57 |  | 39.355 | [12 empty] | VV | 2 | 2 | True | 0 | ROZPOCET
| VV |  | piloty 101-137 | [14 empty] | VV | 2 | 1 | True | 0 | ROZPOCET
| VV |  | (690,43/1000)*37 |  | 25.546 | [12 empty] | VV | 2 | 2 | True | 0 | ROZPOCET
| VV |  | piloty 200-209 | [14 empty] | VV | 2 | 1 | True | 0 | ROZPOCET
| VV |  | (690,43/1000)*10 |  | 6.904 | [12 empty] | VV | 2 | 2 | True | 0 | ROZPOCET
| VV |  | Součet |  | 71.805 | [12 empty] | VV | 2 | 4 | True | 1 | ROZPOCET
25 | K | 273313511R | Základy z betonu prostého desky/pasy z betonu kamenem neprokládaného tř. C 12/15 | m3 | 259.9 |  | 0 | vlastní |  | základní |  | 0 | 2.301 | 598.0351 | 0 | 0 | 4 | K | 2 |  |  |  | ROZPOCET |  |  |  | 0 | 0 | 0 | 0 | 0 | 1 | 0 | 4 | 1195390445
| VV |  | Základy - podkladní beton (obj) | [14 empty] | VV | 2 | 1 | True | 0 | ROZPOCET
| VV |  | UFD 1-7 | [14 empty] | VV | 2 | 1 | True | 0 | ROZPOCET
| VV |  | 257,94 |  | 257.94 | [12 empty] | VV | 2 | 2 | True | 0 | ROZPOCET
| VV |  | UFD 8-10 | [14 empty] | VV | 2 | 1 | True | 0 | ROZPOCET
| VV |  | 1,96 |  | 1.96 | [12 empty] | VV | 2 | 2 | True | 0 | ROZPOCET
| VV |  | Součet |  | 259.9 | [12 empty] | VV | 2 | 4 | True | 1 | ROZPOCET
26 | K | 273321611 | Základy z betonu železového (bez výztuže) desky z betonu bez zvláštních nároků na prostředí tř. C 30/37 | m3 | 1220.11 |  | 0 | CS ÚRS 2024 02 |  | základní |  | 0 | 2.5019 | 3052.5566 | 0 | 0 | 4 | K | 2 |  |  |  | ROZPOCET |  |  |  | 0 | 0 | 0 | 0 | 0 | 1 | 0 | 4 | -298914685
| Online PSC |  | https://podminky.urs.cz/item/CS_URS_2024_02/273321611 | [14 empty] | Online PSC | 2
| P |  | Poznámka k položce: v ceně je nutné zohlednit i spádováni u desky FD 1 a FD 2a | [14 empty] | P | 2
| VV |  | Základy - desky (obj) | [14 empty] | VV | 2 | 1 | True | 0 | ROZPOCET
| VV |  | FD 1-5 | [14 empty] | VV | 2 | 1 | True | 0 | ROZPOCET
| VV |  | 1220,11 |  | 1220.11 | [12 empty] | VV | 2 | 2 | True | 0 | ROZPOCET
| VV |  | Součet |  | 1220.11 | [12 empty] | VV | 2 | 4 | True | 1 | ROZPOCET
27 | K | 273322611 | Základy z betonu železového (bez výztuže) desky z betonu se zvýšenými nároky na prostředí tř. C 30/37 | m3 | 5.2 |  | 0 | CS ÚRS 2024 02 |  | základní |  | 0 | 2.5019 | 13.0097 | 0 | 0 | 4 | K | 2 |  |  |  | ROZPOCET |  |  |  | 0 | 0 | 0 | 0 | 0 | 1 | 0 | 4 | -1237245461
| Online PSC |  | https://podminky.urs.cz/item/CS_URS_2024_02/273322611 | [14 empty] | Online PSC | 2
| VV |  | Základy - desky (obj) | [14 empty] | VV | 2 | 1 | True | 0 | ROZPOCET
| VV |  | SD 1-3 (EXTERIÉROVÉ SCHODIŠTĚ) | [14 empty] | VV | 2 | 1 | True | 0 | ROZPOCET
| VV |  | 5,2 |  | 5.2 | [12 empty] | VV | 2 | 2 | True | 0 | ROZPOCET
| VV |  | Součet |  | 5.2 | [12 empty] | VV | 2 | 4 | True | 1 | ROZPOCET
28 | K | 273351121 | Bednění základů desek zřízení | m2 | 372.935 |  | 0 | CS ÚRS 2024 02 |  | základní |  | 0 | 0.00294 | 1.0964 | 0 | 0 | 4 | K | 2 |  |  |  | ROZPOCET |  |  |  | 0 | 0 | 0 | 0 | 0 | 1 | 0 | 4 | 963348234
| Online PSC |  | https://podminky.urs.cz/item/CS_URS_2024_02/273351121 | [14 empty] | Online PSC | 2
| P |  | Poznámka k položce: Ve výkazu výměr je dle zásad CS počítána bedněná plocha konstrukce. Přesahy je nutné zohlednit v jednotkové ceně. | [14 empty] | P | 2
| VV |  | Základy - bednění desky (dl * v) | [14 empty] | VV | 2 | 1 | True | 0 | ROZPOCET
| VV |  | UFD 1-7 | [14 empty] | VV | 2 | 1 | True | 0 | ROZPOCET
| VV |  | (1006,64-(0,9*PI*103))*0,1 |  | 71.541 | [12 empty] | VV | 2 | 2 | True | 0 | ROZPOCET
| VV |  | UFD 7-9 | [14 empty] | VV | 2 | 1 | True | 0 | ROZPOCET
| VV |  | 31,72*0,1 |  | 3.172 | [12 empty] | VV | 2 | 2 | True | 0 | ROZPOCET
| VV |  | Mezisoučet |  | 74.713 | [12 empty] | VV | 2 | 3 | True | 0 | ROZPOCET
| VV |  | FD 1 | [14 empty] | VV | 2 | 1 | True | 0 | ROZPOCET
| VV |  | 181,89*0,8 |  | 145.512 | [12 empty] | VV | 2 | 2 | True | 0 | ROZPOCET
| VV |  | FD 2a | [14 empty] | VV | 2 | 1 | True | 0 | ROZPOCET
| VV |  | 25,22*0,4 |  | 10.088 | [12 empty] | VV | 2 | 2 | True | 0 | ROZPOCET
| VV |  | FD 2b | [14 empty] | VV | 2 | 1 | True | 0 | ROZPOCET
| VV |  | 52,52*0,6 |  | 31.512 | [12 empty] | VV | 2 | 2 | True | 0 | ROZPOCET
| VV |  | FD 3 | [14 empty] | VV | 2 | 1 | True | 0 | ROZPOCET
| VV |  | 209,75*0,4 |  | 83.9 | [12 empty] | VV | 2 | 2 | True | 0 | ROZPOCET
| VV |  | FD 4 | [14 empty] | VV | 2 | 1 | True | 0 | ROZPOCET
| VV |  | 11,3*0,4 |  | 4.52 | [12 empty] | VV | 2 | 2 | True | 0 | ROZPOCET
| VV |  | FD 5 | [14 empty] | VV | 2 | 1 | True | 0 | ROZPOCET
| VV |  | 33,61*0,4 |  | 13.444 | [12 empty] | VV | 2 | 2 | True | 0 | ROZPOCET
| VV |  | SD 1-3 | [14 empty] | VV | 2 | 1 | True | 0 | ROZPOCET
| VV |  | 30,82*0,3 |  | 9.246 | [12 empty] | VV | 2 | 2 | True | 0 | ROZPOCET
| VV |  | Mezisoučet |  | 298.222 | [12 empty] | VV | 2 | 3 | True | 0 | ROZPOCET
| VV |  | Součet |  | 372.935 | [12 empty] | VV | 2 | 4 | True | 1 | ROZPOCET
29 | K | 273351122 | Bednění základů desek odstranění | m2 | 372.935 |  | 0 | CS ÚRS 2024 02 |  | základní |  | 0 | 0 | 0 | 0 | 0 | 4 | K | 2 |  |  |  | ROZPOCET |  |  |  | 0 | 0 | 0 | 0 | 0 | 1 | 0 | 4 | -1112208466
| Online PSC |  | https://podminky.urs.cz/item/CS_URS_2024_02/273351122 | [14 empty] | Online PSC | 2
30 | K | 274321611 | Základy z betonu železového (bez výztuže) pasy z betonu bez zvláštních nároků na prostředí tř. C 30/37 | m3 | 259.22 |  | 0 | CS ÚRS 2024 02 |  | základní |  | 0 | 2.5019 | 648.5347 | 0 | 0 | 4 | K | 2 |  |  |  | ROZPOCET |  |  |  | 0 | 0 | 0 | 0 | 0 | 1 | 0 | 4 | -302795749
| Online PSC |  | https://podminky.urs.cz/item/CS_URS_2024_02/274321611 | [14 empty] | Online PSC | 2
| VV |  | Základy - pasy (obj) | [14 empty] | VV | 2 | 1 | True | 0 | ROZPOCET
| VV |  | BF 1-2 | [14 empty] | VV | 2 | 1 | True | 0 | ROZPOCET
| VV |  | 259,22 |  | 259.22 | [12 empty] | VV | 2 | 2 | True | 0 | ROZPOCET
| VV |  | Součet |  | 259.22 | [12 empty] | VV | 2 | 4 | True | 1 | ROZPOCET
31 | K | 274351121 | Bednění základů pasů rovné zřízení | m2 | 435.718 |  | 0 | CS ÚRS 2024 02 |  | základní |  | 0 | 0.00269 | 1.1721 | 0 | 0 | 4 | K | 2 |  |  |  | ROZPOCET |  |  |  | 0 | 0 | 0 | 0 | 0 | 1 | 0 | 4 | -1881884828
| Online PSC |  | https://podminky.urs.cz/item/CS_URS_2024_02/274351121 | [14 empty] | Online PSC | 2
| P |  | Poznámka k položce: Ve výkazu výměr je dle zásad CS počítána bedněná plocha konstrukce. Přesahy je nutné zohlednit v jednotkové ceně. | [14 empty] | P | 2
| VV |  | Základy - bednění pasů (dl * v) | [14 empty] | VV | 2 | 1 | True | 0 | ROZPOCET
| VV |  | BF 1 | [14 empty] | VV | 2 | 1 | True | 0 | ROZPOCET
| VV |  | 24,55*(0,8*2) |  | 39.28 | [12 empty] | VV | 2 | 2 | True | 0 | ROZPOCET
| VV |  | BF 2 | [14 empty] | VV | 2 | 1 | True | 0 | ROZPOCET
| VV |  | 283,17*(0,7*2) |  | 396.438 | [12 empty] | VV | 2 | 2 | True | 0 | ROZPOCET
| VV |  | Součet |  | 435.718 | [12 empty] | VV | 2 | 4 | True | 1 | ROZPOCET
32 | K | 274351122 | Bednění základů pasů rovné odstranění | m2 | 435.718 |  | 0 | CS ÚRS 2024 02 |  | základní |  | 0 | 0 | 0 | 0 | 0 | 4 | K | 2 |  |  |  | ROZPOCET |  |  |  | 0 | 0 | 0 | 0 | 0 | 1 | 0 | 4 | 1814151285
| Online PSC |  | https://podminky.urs.cz/item/CS_URS_2024_02/274351122 | [14 empty] | Online PSC | 2
33 | K | 2751239R1 | Montáž prefabrikovaných bloků ze železobetonu hmotnosti do 1,5 t | kus | 1 |  | 0 | vlastní |  | základní |  | 0 | 0.11984 | 0.11984 | 0 | 0 | 4 | K | 2 |  |  |  | ROZPOCET |  |  |  | 0 | 0 | 0 | 0 | 0 | 1 | 0 | 4 | -56804595
34 | M | 5938CBL4 | blok betonový stavebnicový pro dělící a opěrné stěny, 800/800/400mm, horní plocha rovná | kus | 1 |  | 0 | vlastní |  | základní |  | 0 | 0.6 | 0.6 | 0 | 0 | 8 | M | 2 |  |  |  | ROZPOCET |  |  |  | 0 | 0 | 0 | 0 | 0 | 1 | 0 | 4 | 545745437
35 | K | 27911315R | Základové zdi z tvárnic ztraceného bednění včetně výplně z betonu bez zvláštních nároků na vliv prostředí třídy C 30/37, tloušťky zdiva přes 250 do 300 mm | m2 | 1.5 |  | 0 | vlastní |  | základní |  | 0 | 0.73558 | 1.1034 | 0 | 0 | 4 | K | 2 |  |  |  | ROZPOCET |  |  |  | 0 | 0 | 0 | 0 | 0 | 1 | 0 | 4 | -1112960208
| VV |  | Základy - ztracené bednění (dl * v) | [14 empty] | VV | 2 | 1 | True | 0 | ROZPOCET
| VV |  | FW 12 | [14 empty] | VV | 2 | 1 | True | 0 | ROZPOCET
| VV |  | 1,5*1,0 |  | 1.5 | [12 empty] | VV | 2 | 2 | True | 0 | ROZPOCET
| VV |  | Součet |  | 1.5 | [12 empty] | VV | 2 | 4 | True | 1 | ROZPOCET
36 | K | 279322512 | Základové zdi z betonu železového (bez výztuže) se zvýšenými nároky na prostředí tř. C 30/37 | m3 | 370.5 |  | 0 | CS ÚRS 2024 02 |  | základní |  | 0 | 2.5019 | 926.9428 | 0 | 0 | 4 | K | 2 |  |  |  | ROZPOCET |  |  |  | 0 | 0 | 0 | 0 | 0 | 1 | 0 | 4 | -275093696
| Online PSC |  | https://podminky.urs.cz/item/CS_URS_2024_02/279322512 | [14 empty] | Online PSC | 2
| VV |  | Základy - stěny (obj) | [14 empty] | VV | 2 | 1 | True | 0 | ROZPOCET
| VV |  | FW 1-10 | [14 empty] | VV | 2 | 1 | True | 0 | ROZPOCET
| VV |  | 370,5 |  | 370.5 | [12 empty] | VV | 2 | 2 | True | 0 | ROZPOCET
| VV |  | Součet |  | 370.5 | [12 empty] | VV | 2 | 4 | True | 1 | ROZPOCET
37 | K | 279351121 | Bednění základových zdí rovné oboustranné za každou stranu zřízení | m2 | 742.848 |  | 0 | CS ÚRS 2024 02 |  | základní |  | 0 | 0.00275 | 2.0428 | 0 | 0 | 4 | K | 2 |  |  |  | ROZPOCET |  |  |  | 0 | 0 | 0 | 0 | 0 | 1 | 0 | 4 | -691269187
| Online PSC |  | https://podminky.urs.cz/item/CS_URS_2024_02/279351121 | [14 empty] | Online PSC | 2
| P |  | Poznámka k položce: Ve výkazu výměr je dle zásad CS počítána bedněná plocha konstrukce. Přesahy je nutné zohlednit v jednotkové ceně. | [14 empty] | P | 2
| VV |  | Základy - bednění stěny (dl * v) | [14 empty] | VV | 2 | 1 | True | 0 | ROZPOCET
| VV |  | FW 1 | [14 empty] | VV | 2 | 1 | True | 0 | ROZPOCET
| VV |  | 71,1*(3,0+3,1)+((1,9+1,1)/2)*3,0 |  | 438.21 | [12 empty] | VV | 2 | 2 | True | 0 | ROZPOCET
| VV |  | FW 3 | [14 empty] | VV | 2 | 1 | True | 0 | ROZPOCET
| VV |  | 3,06*(3,15*2) |  | 19.278 | [12 empty] | VV | 2 | 2 | True | 0 | ROZPOCET
| VV |  | FW 4 | [14 empty] | VV | 2 | 1 | True | 0 | ROZPOCET
| VV |  | 3,21*(3,15*2) |  | 20.223 | [12 empty] | VV | 2 | 2 | True | 0 | ROZPOCET
| VV |  | FW 5 | [14 empty] | VV | 2 | 1 | True | 0 | ROZPOCET
| VV |  | 10,07*(3,18*2) |  | 64.045 | [12 empty] | VV | 2 | 2 | True | 0 | ROZPOCET
| VV |  | FW 6 | [14 empty] | VV | 2 | 1 | True | 0 | ROZPOCET
| VV |  | 3,63*(2,98*2) |  | 21.635 | [12 empty] | VV | 2 | 2 | True | 0 | ROZPOCET
| VV |  | FW 7 | [14 empty] | VV | 2 | 1 | True | 0 | ROZPOCET
| VV |  | 11,61*(3,03*2) |  | 70.357 | [12 empty] | VV | 2 | 2 | True | 0 | ROZPOCET
| VV |  | FW 8 | [14 empty] | VV | 2 | 1 | True | 0 | ROZPOCET
| VV |  | 2,45*(0,45*2) |  | 2.205 | [12 empty] | VV | 2 | 2 | True | 0 | ROZPOCET
| VV |  | FW 9 | [14 empty] | VV | 2 | 1 | True | 0 | ROZPOCET
| VV |  | 7,53*(0,45*2) |  | 6.777 | [12 empty] | VV | 2 | 2 | True | 0 | ROZPOCET
| VV |  | FW 10 | [14 empty] | VV | 2 | 1 | True | 0 | ROZPOCET
| VV |  | 13,64*(3,67*2) |  | 100.118 | [12 empty] | VV | 2 | 2 | True | 0 | ROZPOCET
| VV |  | Součet |  | 742.848 | [12 empty] | VV | 2 | 4 | True | 1 | ROZPOCET
38 | K | 279351122 | Bednění základových zdí rovné oboustranné za každou stranu odstranění | m2 | 742.848 |  | 0 | CS ÚRS 2024 02 |  | základní |  | 0 | 0 | 0 | 0 | 0 | 4 | K | 2 |  |  |  | ROZPOCET |  |  |  | 0 | 0 | 0 | 0 | 0 | 1 | 0 | 4 | 1359680849
| Online PSC |  | https://podminky.urs.cz/item/CS_URS_2024_02/279351122 | [14 empty] | Online PSC | 2
39 | K | 2793511R1 | Příplatek k bednění základových zdí za odklonění od svislice (lichoběžníkový tvar) | m2 | 438.21 |  | 0 | vlastní |  | základní |  | 0 | 0 | 0 | 0 | 0 | 4 | K | 2 |  |  |  | ROZPOCET |  |  |  | 0 | 0 | 0 | 0 | 0 | 1 | 0 | 4 | 1420342791
| VV |  | Základy - bednění stěny (dl * v) | [14 empty] | VV | 2 | 1 | True | 0 | ROZPOCET
| VV |  | FW 1 | [14 empty] | VV | 2 | 1 | True | 0 | ROZPOCET
| VV |  | 71,1*(3,0+3,1)+((1,9+1,1)/2)*3,0 |  | 438.21 | [12 empty] | VV | 2 | 2 | True | 0 | ROZPOCET
| VV |  | Součet |  | 438.21 | [12 empty] | VV | 2 | 4 | True | 1 | ROZPOCET
40 | K | 2793511R2 | Příplatek k bednění základových zdí za vytvoření ozubu | m | 71.1 |  | 0 | vlastní |  | základní |  | 0 | 0 | 0 | 0 | 0 | 4 | K | 2 |  |  |  | ROZPOCET |  |  |  | 0 | 0 | 0 | 0 | 0 | 1 | 0 | 4 | -1049961942
| VV |  | Základy - bednění stěny (dl) | [14 empty] | VV | 2 | 1 | True | 0 | ROZPOCET
| VV |  | FW 1 | [14 empty] | VV | 2 | 1 | True | 0 | ROZPOCET
| VV |  | 71,1 |  | 71.1 | [12 empty] | VV | 2 | 2 | True | 0 | ROZPOCET
| VV |  | Součet |  | 71.1 | [12 empty] | VV | 2 | 4 | True | 1 | ROZPOCET
41 | K | 279351311 | Bednění základových zdí rovné jednostranné zřízení | m2 | 28.979 |  | 0 | CS ÚRS 2024 02 |  | základní |  | 0 | 0.00346 | 0.10027 | 0 | 0 | 4 | K | 2 |  |  |  | ROZPOCET |  |  |  | 0 | 0 | 0 | 0 | 0 | 1 | 0 | 4 | 1800842552
| Online PSC |  | https://podminky.urs.cz/item/CS_URS_2024_02/279351311 | [14 empty] | Online PSC | 2
| P |  | Poznámka k položce: Ve výkazu výměr je dle zásad CS počítána bedněná plocha konstrukce. Přesahy je nutné zohlednit v jednotkové ceně. | [14 empty] | P | 2
| VV |  | Základy - bednění stěny (dl * v) | [14 empty] | VV | 2 | 1 | True | 0 | ROZPOCET
| VV |  | FW 2 | [14 empty] | VV | 2 | 1 | True | 0 | ROZPOCET
| VV |  | 10,24*2,83 |  | 28.979 | [12 empty] | VV | 2 | 2 | True | 0 | ROZPOCET
| VV |  | Součet |  | 28.979 | [12 empty] | VV | 2 | 4 | True | 1 | ROZPOCET
42 | K | 279351312 | Bednění základových zdí rovné jednostranné odstranění | m2 | 28.979 |  | 0 | CS ÚRS 2024 02 |  | základní |  | 0 | 0 | 0 | 0 | 0 | 4 | K | 2 |  |  |  | ROZPOCET |  |  |  | 0 | 0 | 0 | 0 | 0 | 1 | 0 | 4 | 1653271852
| Online PSC |  | https://podminky.urs.cz/item/CS_URS_2024_02/279351312 | [14 empty] | Online PSC | 2
43 | K | 273361821R | Výztuž základů z betonářské oceli 10 505 (R) nebo BSt 500 | t | 289.383 |  | 0 | vlastní |  | základní |  | 0 | 1.0606 | 306.9254 | 0 | 0 | 4 | K | 2 |  |  |  | ROZPOCET |  |  |  | 0 | 0 | 0 | 0 | 0 | 1 | 0 | 4 | -1612990792
| VV |  | Základy - výztuž (hm) | [14 empty] | VV | 2 | 1 | True | 0 | ROZPOCET
| VV |  | SVY-204 | [14 empty] | VV | 2 | 1 | True | 0 | ROZPOCET
| VV |  | (68,80402+42,9222) |  | 111.726 | [12 empty] | VV | 2 | 2 | True | 0 | ROZPOCET
| VV |  | SVY-205 | [14 empty] | VV | 2 | 1 | True | 0 | ROZPOCET
| VV |  | (41,117+103,16697+16,59656+9,79432) |  | 170.675 | [12 empty] | VV | 2 | 2 | True | 0 | ROZPOCET
| VV |  | SVY-313 | [14 empty] | VV | 2 | 1 | True | 0 | ROZPOCET
| VV |  | 6,42442 |  | 6.424 | [12 empty] | VV | 2 | 2 | True | 0 | ROZPOCET
| VV |  | STV-305 | [14 empty] | VV | 2 | 1 | True | 0 | ROZPOCET
| VV |  | 0,55801 |  | 0.558 | [12 empty] | VV | 2 | 2 | True | 0 | ROZPOCET
| VV |  | Součet |  | 289.383 | [12 empty] | VV | 2 | 4 | True | 1 | ROZPOCET
44 | K | 2831111R1 | D+M mikropilot - injektážní zavrtávací tyče (kompletní dodávka a specifikace dle PD) | m | 72 |  | 0 | vlastní |  | základní |  | 0 | 0.03285 | 2.3652 | 0 | 0 | 4 | K | 2 |  |  |  | ROZPOCET |  |  |  | 0 | 0 | 0 | 0 | 0 | 1 | 0 | 4 | 1006339500
| P |  | Poznámka k položce: V ceně nutno zahrnout: - přípravu pláně/výkopu pro pilotvání (zemní práce pro srovnání terénu a přípravu plochy pro pilotování) - dopravu a přesuny pilotovacího stroje a materiálu - vrtání - zálivku suspenzí - dodávku veškerého nutného materiálu (zavrtávací tyče, zálivky, injektážní materál, atd.) - injektování - ochranu vyčnívajících tyčí - a dašlí nutné práce a amteriály nutné pro kompletní provedení mikropilot | [14 empty] | P | 2
| VV |  | Mikropiloty (dl * p) | [14 empty] | VV | 2 | 1 | True | 0 | ROZPOCET
| VV |  | EXTERIÉROVÉ SCHODIŠTĚ | [14 empty] | VV | 2 | 1 | True | 0 | ROZPOCET
| VV |  | 6,0*12 |  | 72 | [12 empty] | VV | 2 | 2 | True | 0 | ROZPOCET
| VV |  | Součet |  | 72 | [12 empty] | VV | 2 | 4 | True | 1 | ROZPOCET
45 | K | 2733541X1 | Prostupy, chráničky, propusty základem (dle PD) | komplet | 1 |  | 0 | vlastní |  | základní |  | 0 | 0 | 0 | 0 | 0 | 4 | K | 2 |  |  |  | ROZPOCET |  |  |  | 0 | 0 | 0 | 0 | 0 | 1 | 0 | 4 | -332994535
| P |  | Poznámka k položce: kompletní provedení prostupů v rozsahu dle PD (včetně profesí) včetně dodávky materiálu | [14 empty] | P | 2
| D | 4 | Vodorovné konstrukce |  |  |  | 0 |  |  |  |  | 0 |  | 0.5209 |  | 0 | 1 | D | 1 |  |  |  | ROZPOCET | [9 empty] | 0
46 | K | 417321616 | Ztužující pásy a věnce z betonu železového (bez výztuže) tř. C 30/37 | m3 | 0.2 |  | 0 | CS ÚRS 2024 02 |  | základní |  | 0 | 2.502 | 0.5004 | 0 | 0 | 4 | K | 2 |  |  |  | ROZPOCET |  |  |  | 0 | 0 | 0 | 0 | 0 | 1 | 0 | 4 | 1426136722
| Online PSC |  | https://podminky.urs.cz/item/CS_URS_2024_02/417321616 | [14 empty] | Online PSC | 2
| P |  | Poznámka k položce: výztuž zahrnuta v rámci výztuže základů | [14 empty] | P | 2
| VV |  | Věněc (obj) | [14 empty] | VV | 2 | 1 | True | 0 | ROZPOCET
| VV |  | FW 13 | [14 empty] | VV | 2 | 1 | True | 0 | ROZPOCET
| VV |  | 0,2 |  | 0.2 | [12 empty] | VV | 2 | 2 | True | 0 | ROZPOCET
| VV |  | Součet |  | 0.2 | [12 empty] | VV | 2 | 4 | True | 1 | ROZPOCET
47 | K | 417351115 | Bednění bočnic ztužujících pásů a věnců včetně vzpěr zřízení | m2 | 1.836 |  | 0 | CS ÚRS 2024 02 |  | základní |  | 0 | 0.01117 | 0.020508 | 0 | 0 | 4 | K | 2 |  |  |  | ROZPOCET |  |  |  | 0 | 0 | 0 | 0 | 0 | 1 | 0 | 4 | 1403077655
| Online PSC |  | https://podminky.urs.cz/item/CS_URS_2024_02/417351115 | [14 empty] | Online PSC | 2
| P |  | Poznámka k položce: v ceně zohlednit vytvoření ozubu. Ve výkazu výměr je dle zásad CS počítána bedněná plocha konstrukce. Přesahy je nutné zohlednit v jednotkové ceně. | [14 empty] | P | 2
| VV |  | Věněc (obj) | [14 empty] | VV | 2 | 1 | True | 0 | ROZPOCET
| VV |  | FW 13 | [14 empty] | VV | 2 | 1 | True | 0 | ROZPOCET
| VV |  | (1,5*2+0,3*2)*0,51 |  | 1.836 | [12 empty] | VV | 2 | 2 | True | 0 | ROZPOCET
| VV |  | Součet |  | 1.836 | [12 empty] | VV | 2 | 4 | True | 1 | ROZPOCET
48 | K | 417351116 | Bednění bočnic ztužujících pásů a věnců včetně vzpěr odstranění | m2 | 1.836 |  | 0 | CS ÚRS 2024 02 |  | základní |  | 0 | 0 | 0 | 0 | 0 | 4 | K | 2 |  |  |  | ROZPOCET |  |  |  | 0 | 0 | 0 | 0 | 0 | 1 | 0 | 4 | 522174046
| Online PSC |  | https://podminky.urs.cz/item/CS_URS_2024_02/417351116 | [14 empty] | Online PSC | 2
| D | 6 | Úpravy povrchů, podlahy a osazování výplní |  |  |  | 0 |  |  |  |  | 0 |  | 0 |  | 0 | 1 | D | 1 |  |  |  | ROZPOCET | [9 empty] | 0
49 | K | 6313190R0 | Příplatek k cenám mazanin za úpravu povrchu přehlazením | m2 | 92.93 |  | 0 | vlastní |  | základní |  | 0 | 0 | 0 | 0 | 0 | 4 | K | 2 |  |  |  | ROZPOCET |  |  |  | 0 | 0 | 0 | 0 | 0 | 1 | 0 | 4 | 1755479367
| VV |  | Základy - přehlazení (pl) | [14 empty] | VV | 2 | 1 | True | 0 | ROZPOCET
| VV |  | FD 2a | [14 empty] | VV | 2 | 1 | True | 0 | ROZPOCET
| VV |  | 28,1 |  | 28.1 | [12 empty] | VV | 2 | 2 | True | 0 | ROZPOCET
| VV |  | FD 5 | [14 empty] | VV | 2 | 1 | True | 0 | ROZPOCET
| VV |  | 47,1 |  | 47.1 | [12 empty] | VV | 2 | 2 | True | 0 | ROZPOCET
| VV |  | SD 1-3 | [14 empty] | VV | 2 | 1 | True | 0 | ROZPOCET
| VV |  | 17,73 |  | 17.73 | [12 empty] | VV | 2 | 2 | True | 0 | ROZPOCET
| VV |  | Součet |  | 92.93 | [12 empty] | VV | 2 | 4 | True | 1 | ROZPOCET
50 | K | 633831111 | Povrchová úprava betonových podlah zdrsnění kartáčováním ručně | m2 | 64.83 |  | 0 | CS ÚRS 2024 02 |  | základní |  | 0 | 0 | 0 | 0 | 0 | 4 | K | 2 |  |  |  | ROZPOCET |  |  |  | 0 | 0 | 0 | 0 | 0 | 1 | 0 | 4 | -1312187361
| Online PSC |  | https://podminky.urs.cz/item/CS_URS_2024_02/633831111 | [14 empty] | Online PSC | 2
| VV |  | Základy - kartáčování (pl) | [14 empty] | VV | 2 | 1 | True | 0 | ROZPOCET
| VV |  | FD 5 | [14 empty] | VV | 2 | 1 | True | 0 | ROZPOCET
| VV |  | 47,1 |  | 47.1 | [12 empty] | VV | 2 | 2 | True | 0 | ROZPOCET
| VV |  | SD 1-3 | [14 empty] | VV | 2 | 1 | True | 0 | ROZPOCET
| VV |  | 17,73 |  | 17.73 | [12 empty] | VV | 2 | 2 | True | 0 | ROZPOCET
| VV |  | Součet |  | 64.83 | [12 empty] | VV | 2 | 4 | True | 1 | ROZPOCET
51 | K | 63131911R | Příplatek k cenám mazanin za vytvoření odtokového žlábku, apod. š x v = 160 x 160 mm | m | 5.5 |  | 0 | vlastní |  | základní |  | 0 | 0 | 0 | 0 | 0 | 4 | K | 2 |  |  |  | ROZPOCET |  |  |  | 0 | 0 | 0 | 0 | 0 | 1 | 0 | 4 | 1339802945
| VV |  | Základy - žlab (dl) | [14 empty] | VV | 2 | 1 | True | 0 | ROZPOCET
| VV |  | FD 5 | [14 empty] | VV | 2 | 1 | True | 0 | ROZPOCET
| VV |  | 2,75*2 |  | 5.5 | [12 empty] | VV | 2 | 2 | True | 0 | ROZPOCET
| VV |  | Součet |  | 5.5 | [12 empty] | VV | 2 | 4 | True | 1 | ROZPOCET
| D | 9 | Ostatní konstrukce a práce, bourání |  |  |  | 0 |  |  |  |  | 0 |  | 2.179 |  | 0 | 1 | D | 1 |  |  |  | ROZPOCET | [9 empty] | 0
52 | K | 919726122 | Geotextilie netkaná pro ochranu, separaci nebo filtraci měrná hmotnost přes 200 do 300 g/m2 | m2 | 2475.31 |  | 0 | CS ÚRS 2024 02 |  | základní |  | 0 | 0.00047 | 1.1634 | 0 | 0 | 4 | K | 2 |  |  |  | ROZPOCET |  |  |  | 0 | 0 | 0 | 0 | 0 | 1 | 0 | 4 | 423192386
| Online PSC |  | https://podminky.urs.cz/item/CS_URS_2024_02/919726122 | [14 empty] | Online PSC | 2
| VV |  | Základy - ochrana HI (pl) | [14 empty] | VV | 2 | 1 | True | 0 | ROZPOCET
| VV |  | HIV_pl |  | 2069.9 | [12 empty] | VV | 2 | 2 | True | 0 | ROZPOCET
| VV |  | odvětrání radonu | [14 empty] | VV | 2 | 1 | True | 0 | ROZPOCET
| VV |  | (392,81+1,8*7)*1,0 |  | 405.41 | [12 empty] | VV | 2 | 2 | True | 0 | ROZPOCET
| VV |  | Součet |  | 2475.31 | [12 empty] | VV | 2 | 4 | True | 1 | ROZPOCET
53 | K | 919726201 | Geotextilie tkaná pro vyztužení, separaci nebo filtraci z polypropylenu, podélná pevnost v tahu do 15 kN/m | m2 | 3930 |  | 0 | CS ÚRS 2024 02 |  | základní |  | 0 | 0.00025 | 0.9825 | 0 | 0 | 4 | K | 2 |  |  |  | ROZPOCET |  |  |  | 0 | 0 | 0 | 0 | 0 | 1 | 0 | 4 | -1814638675
| Online PSC |  | https://podminky.urs.cz/item/CS_URS_2024_02/919726201 | [14 empty] | Online PSC | 2
| VV |  | Základy - separační geotextílie (pl) | [14 empty] | VV | 2 | 1 | True | 0 | ROZPOCET
| VV |  | 3930,0 |  | 3930 | [12 empty] | VV | 2 | 2 | True | 0 | ROZPOCET
| VV |  | Součet |  | 3930 | [12 empty] | VV | 2 | 4 | True | 1 | ROZPOCET
54 | K | 9533331R1 | D+M těsnící pás do betonových konstrukcí do pracovních spar (kompletní dodávka a specifikace dle PD) | m | 26.3 |  | 0 | vlastní |  | základní |  | 0 | 0.00126 | 0.033138 | 0 | 0 | 4 | K | 2 |  |  |  | ROZPOCET |  |  |  | 0 | 0 | 0 | 0 | 0 | 1 | 0 | 4 | 1992172269
| VV |  | Základy (dl) | [14 empty] | VV | 2 | 1 | True | 0 | ROZPOCET
| VV |  | JT 1 | [14 empty] | VV | 2 | 1 | True | 0 | ROZPOCET
| VV |  | 26,3 |  | 26.3 | [12 empty] | VV | 2 | 2 | True | 0 | ROZPOCET
| VV |  | Součet |  | 26.3 | [12 empty] | VV | 2 | 4 | True | 1 | ROZPOCET
| D | 998 | Přesun hmot |  |  |  | 0 |  |  |  |  | 0 |  | 0 |  | 0 | 1 | D | 1 |  |  |  | ROZPOCET | [9 empty] | 0
55 | K | 998012023 | Přesun hmot pro budovy občanské výstavby, bydlení, výrobu a služby s nosnou svislou konstrukcí monolitickou betonovou tyčovou nebo plošnou s jakýkoliv obvodovým pláštěm kromě vyzdívaného vodorovná dopravní vzdálenost do 100 m základní pro budovy výšky přes 12 do 24 m | t | 8036.706 |  | 0 | CS ÚRS 2024 02 |  | základní |  | 0 | 0 | 0 | 0 | 0 | 4 | K | 2 |  |  |  | ROZPOCET |  |  |  | 0 | 0 | 0 | 0 | 0 | 1 | 0 | 4 | -1836202905
| Online PSC |  | https://podminky.urs.cz/item/CS_URS_2024_02/998012023 | [14 empty] | Online PSC | 2
| D | PSV | Práce a dodávky PSV |  |  |  | 0 |  |  |  |  | 0 |  | 51.405 |  | 0 | 2 | D | 0 |  |  |  | ROZPOCET | [9 empty] | 0
| D | 711 | Izolace proti vodě, vlhkosti a plynům |  |  |  | 0 |  |  |  |  | 0 |  | 42.6732 |  | 0 | 2 | D | 1 |  |  |  | ROZPOCET | [9 empty] | 0
56 | K | 711111001 | Provedení izolace proti zemní vlhkosti natěradly a tmely za studena na ploše vodorovné V nátěrem penetračním | m2 | 2069.9 |  | 0 | CS ÚRS 2024 02 |  | základní |  | 0 | 0 | 0 | 0 | 0 | 16 | K | 2 |  |  |  | ROZPOCET |  |  |  | 0 | 0 | 0 | 0 | 0 | 1 | 0 | 16 | -1023731671
| Online PSC |  | https://podminky.urs.cz/item/CS_URS_2024_02/711111001 | [14 empty] | Online PSC | 2
| VV |  | Základy - penetrace (pl) | [14 empty] | VV | 2 | 1 | True | 0 | ROZPOCET
| VV |  | FD 3 | [14 empty] | VV | 2 | 1 | True | 0 | ROZPOCET
| VV |  | 2048,21 |  | 2048.21 | [12 empty] | VV | 2 | 2 | True | 0 | ROZPOCET
| VV |  | FD 4 | [14 empty] | VV | 2 | 1 | True | 0 | ROZPOCET
| VV |  | 7,98 |  | 7.98 | [12 empty] | VV | 2 | 2 | True | 0 | ROZPOCET
| VV |  | FD 6 | [14 empty] | VV | 2 | 1 | True | 0 | ROZPOCET
| VV |  | 13,71 |  | 13.71 | [12 empty] | VV | 2 | 2 | True | 0 | ROZPOCET
| VV | HIV_pl | Mezisoučet |  | 2069.9 | [12 empty] | VV | 2 | 3 | True | 0 | ROZPOCET
| VV |  | Součet |  | 2069.9 | [12 empty] | VV | 2 | 4 | True | 1 | ROZPOCET
57 | K | 711112001 | Provedení izolace proti zemní vlhkosti natěradly a tmely za studena na ploše svislé S nátěrem penetračním | m2 | 957.35 |  | 0 | CS ÚRS 2024 02 |  | základní |  | 0 | 0 | 0 | 0 | 0 | 16 | K | 2 |  |  |  | ROZPOCET |  |  |  | 0 | 0 | 0 | 0 | 0 | 1 | 0 | 16 | 1689680213
| Online PSC |  | https://podminky.urs.cz/item/CS_URS_2024_02/711112001 | [14 empty] | Online PSC | 2
| VV |  | Základy - penetrace (pl) | [14 empty] | VV | 2 | 1 | True | 0 | ROZPOCET
| VV |  | skladba_S12_pl |  | 612.39 | [12 empty] | VV | 2 | 2 | True | 0 | ROZPOCET
| VV |  | skladba_S13_pl |  | 344.96 | [12 empty] | VV | 2 | 2 | True | 0 | ROZPOCET
| VV |  | Součet |  | 957.35 | [12 empty] | VV | 2 | 4 | True | 1 | ROZPOCET
58 | M | 11163150 | lak penetrační asfaltový | t | 1.029 |  | 0 | CS ÚRS 2024 02 |  | základní |  | 0 | 1 | 1.029 | 0 | 0 | 32 | M | 2 |  |  |  | ROZPOCET |  |  |  | 0 | 0 | 0 | 0 | 0 | 1 | 0 | 16 | 1778351143
| VV |  | 3027,25*0,00034 'Přepočtené koeficientem množství |  | 1.029 | [12 empty] | VV | 2 | 2 | False | 1 | ROZPOCET
59 | K | 711141559 | Provedení izolace proti zemní vlhkosti pásy přitavením NAIP na ploše vodorovné V | m2 | 4139.8 |  | 0 | CS ÚRS 2024 02 |  | základní |  | 0 | 0.0004 | 1.6559 | 0 | 0 | 16 | K | 2 |  |  |  | ROZPOCET |  |  |  | 0 | 0 | 0 | 0 | 0 | 1 | 0 | 16 | 1227002151
| Online PSC |  | https://podminky.urs.cz/item/CS_URS_2024_02/711141559 | [14 empty] | Online PSC | 2
| VV |  | Základy - HI pásy (pl) | [14 empty] | VV | 2 | 1 | True | 0 | ROZPOCET
| VV |  | HIV_pl*2 |  | 4139.8 | [12 empty] | VV | 2 | 2 | True | 0 | ROZPOCET
| VV |  | Součet |  | 4139.8 | [12 empty] | VV | 2 | 4 | True | 1 | ROZPOCET
60 | K | 711142559 | Provedení izolace proti zemní vlhkosti pásy přitavením NAIP na ploše svislé S | m2 | 1914.7 |  | 0 | CS ÚRS 2024 02 |  | základní |  | 0 | 0.0004 | 0.76588 | 0 | 0 | 16 | K | 2 |  |  |  | ROZPOCET |  |  |  | 0 | 0 | 0 | 0 | 0 | 1 | 0 | 16 | -1309743763
| Online PSC |  | https://podminky.urs.cz/item/CS_URS_2024_02/711142559 | [14 empty] | Online PSC | 2
| VV |  | Základy - HI pásy (pl) | [14 empty] | VV | 2 | 1 | True | 0 | ROZPOCET
| VV |  | skladba_S12_pl*2 |  | 1224.78 | [12 empty] | VV | 2 | 2 | True | 0 | ROZPOCET
| VV |  | skladba_S13_pl*2 |  | 689.92 | [12 empty] | VV | 2 | 2 | True | 0 | ROZPOCET
| VV |  | Součet |  | 1914.7 | [12 empty] | VV | 2 | 4 | True | 1 | ROZPOCET
61 | M | 62853004 | pás asfaltový natavitelný modifikovaný SBS s vložkou ze skleněné tkaniny a spalitelnou PE fólií nebo jemnozrnným minerálním posypem na horním povrchu tl 4,0mm | m2 | 3632.7 |  | 0 | CS ÚRS 2024 02 |  | základní |  | 0 | 0.0054 | 19.6166 | 0 | 0 | 32 | M | 2 |  |  |  | ROZPOCET |  |  |  | 0 | 0 | 0 | 0 | 0 | 1 | 0 | 16 | 145808562
| VV |  | Základy - HI pásy (pl) | [14 empty] | VV | 2 | 1 | True | 0 | ROZPOCET
| VV |  | skladba_S12_pl |  | 612.39 | [12 empty] | VV | 2 | 2 | True | 0 | ROZPOCET
| VV |  | skladba_S13_pl |  | 344.96 | [12 empty] | VV | 2 | 2 | True | 0 | ROZPOCET
| VV |  | HIV_pl |  | 2069.9 | [12 empty] | VV | 2 | 2 | True | 0 | ROZPOCET
| VV |  | Součet |  | 3027.25 | [12 empty] | VV | 2 | 4 | True | 1 | ROZPOCET
| VV |  | 3027,25*1,2 'Přepočtené koeficientem množství |  | 3632.7 | [12 empty] | VV | 2 | 2 | False | 1 | ROZPOCET
62 | M | 62855001 | pás asfaltový natavitelný modifikovaný SBS s vložkou z polyesterové rohože a spalitelnou PE fólií nebo jemnozrnným minerálním posypem na horním povrchu tl 4,0mm | m2 | 3632.7 |  | 0 | CS ÚRS 2024 02 |  | základní |  | 0 | 0.0053 | 19.2533 | 0 | 0 | 32 | M | 2 |  |  |  | ROZPOCET |  |  |  | 0 | 0 | 0 | 0 | 0 | 1 | 0 | 16 | 9859210
| VV |  | Základy - HI pásy (pl) | [14 empty] | VV | 2 | 1 | True | 0 | ROZPOCET
| VV |  | skladba_S12_pl |  | 612.39 | [12 empty] | VV | 2 | 2 | True | 0 | ROZPOCET
| VV |  | skladba_S13_pl |  | 344.96 | [12 empty] | VV | 2 | 2 | True | 0 | ROZPOCET
| VV |  | HIV_pl |  | 2069.9 | [12 empty] | VV | 2 | 2 | True | 0 | ROZPOCET
| VV |  | Součet |  | 3027.25 | [12 empty] | VV | 2 | 4 | True | 1 | ROZPOCET
| VV |  | 3027,25*1,2 'Přepočtené koeficientem množství |  | 3632.7 | [12 empty] | VV | 2 | 2 | False | 1 | ROZPOCET
63 | K | 711161212 | Izolace proti zemní vlhkosti a beztlakové vodě nopovými fóliemi na ploše svislé S vrstva ochranná, odvětrávací a drenážní výška nopku 8,0 mm, tl. fólie do 0,6 mm | m2 | 790.99 |  | 0 | CS ÚRS 2024 02 |  | základní |  | 0 | 0.0004 | 0.3164 | 0 | 0 | 16 | K | 2 |  |  |  | ROZPOCET |  |  |  | 0 | 0 | 0 | 0 | 0 | 1 | 0 | 16 | -1976627980
| Online PSC |  | https://podminky.urs.cz/item/CS_URS_2024_02/711161212 | [14 empty] | Online PSC | 2
| VV |  | Základy - nopová fólie (pl) | [14 empty] | VV | 2 | 1 | True | 0 | ROZPOCET
| VV |  | skladba_S12_ZEM_pl |  | 590.78 | [12 empty] | VV | 2 | 2 | True | 0 | ROZPOCET
| VV |  | skladba_S13_ZEM_pl |  | 200.21 | [12 empty] | VV | 2 | 2 | True | 0 | ROZPOCET
| VV |  | Součet |  | 790.99 | [12 empty] | VV | 2 | 4 | True | 1 | ROZPOCET
64 | K | 711161384 | Izolace proti zemní vlhkosti a beztlakové vodě nopovými fóliemi ostatní ukončení izolace provětrávací lištou | m | 223.45 |  | 0 | CS ÚRS 2024 02 |  | základní |  | 0 | 0.00016 | 0.035752 | 0 | 0 | 16 | K | 2 |  |  |  | ROZPOCET |  |  |  | 0 | 0 | 0 | 0 | 0 | 1 | 0 | 16 | 1666012218
| Online PSC |  | https://podminky.urs.cz/item/CS_URS_2024_02/711161384 | [14 empty] | Online PSC | 2
| VV |  | Základy - ukončení nopové fólie (dl) | [14 empty] | VV | 2 | 1 | True | 0 | ROZPOCET
| VV |  | S 12 | [14 empty] | VV | 2 | 1 | True | 0 | ROZPOCET
| VV |  | 9,72+70,61+72,98 |  | 153.31 | [12 empty] | VV | 2 | 2 | True | 0 | ROZPOCET
| VV |  | S 13 | [14 empty] | VV | 2 | 1 | True | 0 | ROZPOCET
| VV |  | 70,14 |  | 70.14 | [12 empty] | VV | 2 | 2 | True | 0 | ROZPOCET
| VV |  | Součet |  | 223.45 | [12 empty] | VV | 2 | 4 | True | 1 | ROZPOCET
65 | K | 7117415X1 | Provedení detailů, prostupů, HI výztuže, apod. vč. dodávky materiálu | kpl | 1 |  | 0 | vlastní |  | základní |  | 0 | 0.0004 | 0.0004 | 0 | 0 | 16 | K | 2 |  |  |  | ROZPOCET |  |  |  | 0 | 0 | 0 | 0 | 0 | 1 | 0 | 16 | 1586862127
66 | K | 998711103 | Přesun hmot pro izolace proti vodě, vlhkosti a plynům stanovený z hmotnosti přesunovaného materiálu vodorovná dopravní vzdálenost do 50 m základní v objektech výšky přes 12 do 60 m | t | 42.673 |  | 0 | CS ÚRS 2024 02 |  | základní |  | 0 | 0 | 0 | 0 | 0 | 16 | K | 2 |  |  |  | ROZPOCET |  |  |  | 0 | 0 | 0 | 0 | 0 | 1 | 0 | 16 | -836457278
| Online PSC |  | https://podminky.urs.cz/item/CS_URS_2024_02/998711103 | [14 empty] | Online PSC | 2
| D | 713 | Izolace tepelné |  |  |  | 0 |  |  |  |  | 0 |  | 8.7317 |  | 0 | 2 | D | 1 |  |  |  | ROZPOCET | [9 empty] | 0
67 | K | 7131311R1 | Montáž tepelné izolace stěn rohožemi, pásy, deskami, dílci, bloky (izolační materiál ve specifikaci) lepením celoplošně bez mechanického kotvení | m2 | 790.99 |  | 0 | CS ÚRS 2024 02 |  | základní |  | 0 | 0.006 | 4.7459 | 0 | 0 | 16 | K | 2 |  |  |  | ROZPOCET |  |  |  | 0 | 0 | 0 | 0 | 0 | 1 | 0 | 16 | -1976756080
| Online PSC |  | https://podminky.urs.cz/item/CS_URS_2024_02/7131311R1 | [14 empty] | Online PSC | 2
| P |  | Poznámka k položce: asfaltová lepící a hydroizolační hmota | [14 empty] | P | 2
68 | M | 28376424 | deska XPS hrana polodrážková a hladký povrch 300kPA λ=0,035 tl 140mm | m2 | 649.858 |  | 0 | CS ÚRS 2024 02 |  | základní |  | 0 | 0.0041 | 2.6644 | 0 | 0 | 32 | M | 2 |  |  |  | ROZPOCET |  |  |  | 0 | 0 | 0 | 0 | 0 | 1 | 0 | 16 | -439045853
| VV |  | Základy - TI (pl) | [14 empty] | VV | 2 | 1 | True | 0 | ROZPOCET
| VV |  | skladba_S12_ZEM_pl |  | 590.78 | [12 empty] | VV | 2 | 2 | True | 0 | ROZPOCET
| VV |  | Součet |  | 590.78 | [12 empty] | VV | 2 | 4 | True | 1 | ROZPOCET
| VV |  | 590,78*1,1 'Přepočtené koeficientem množství |  | 649.858 | [12 empty] | VV | 2 | 2 | False | 1 | ROZPOCET
69 | M | 28376451 | deska XPS hrana polodrážková a hladký povrch 300kPA λ=0,035 tl 200mm | m2 | 220.231 |  | 0 | CS ÚRS 2024 02 |  | základní |  | 0 | 0.006 | 1.3214 | 0 | 0 | 32 | M | 2 |  |  |  | ROZPOCET |  |  |  | 0 | 0 | 0 | 0 | 0 | 1 | 0 | 16 | 1070323565
| VV |  | Základy - TI (pl) | [14 empty] | VV | 2 | 1 | True | 0 | ROZPOCET
| VV |  | skladba_S13_ZEM_pl |  | 200.21 | [12 empty] | VV | 2 | 2 | True | 0 | ROZPOCET
| VV |  | Součet |  | 200.21 | [12 empty] | VV | 2 | 4 | True | 1 | ROZPOCET
| VV |  | 200,21*1,1 'Přepočtené koeficientem množství |  | 220.231 | [12 empty] | VV | 2 | 2 | False | 1 | ROZPOCET
70 | K | 998713103 | Přesun hmot pro izolace tepelné stanovený z hmotnosti přesunovaného materiálu vodorovná dopravní vzdálenost do 50 m s užitím mechanizace v objektech výšky přes 12 m do 24 m | t | 8.732 |  | 0 | CS ÚRS 2024 02 |  | základní |  | 0 | 0 | 0 | 0 | 0 | 16 | K | 2 |  |  |  | ROZPOCET |  |  |  | 0 | 0 | 0 | 0 | 0 | 1 | 0 | 16 | -1237418629
| Online PSC |  | https://podminky.urs.cz/item/CS_URS_2024_02/998713103 | [14 empty] | Online PSC | 2
| D | 751 | Vzduchotechnika |  |  |  | 0 |  |  |  |  | 0 |  | 0 |  | 0 | 2 | D | 1 |  |  |  | ROZPOCET | [9 empty] | 0
71 | K | 751S01X01 | D+M venkovní ventilátor pro odvětrání radonu na fasádě, v barvě fasády vč. kotvení, napojení na elektro, doplňků a příslušenství (kompletní dodávka a specifikace dle PD) | kpl | 7 |  | 0 | vlastní |  | základní |  | 0 | 0 | 0 | 0 | 0 | 16 | K | 2 |  |  |  | ROZPOCET |  |  |  | 0 | 0 | 0 | 0 | 0 | 1 | 0 | 16 | -1727977764
| P |  | Poznámka k položce: o použití bude rozhodnuto po měření radonu v budově | [14 empty] | P | 2
| D | VV | Výkaz výměr, figury |  |  |  | 0 |  |  |  |  | 0 |  | 0 |  | 0 | 4 | D | 0 |  |  |  | ROZPOCET | [9 empty] | 0
72 | K | stěny_pl | Skladby stěn - plocha | m2 | 0 |  | 0 | vlastní |  | základní |  | 0 | 0 | 0 | 0 | 0 | 262144 | K | 1 |  |  |  | ROZPOCET |  |  |  | 0 | 0 | 0 | 0 | 0 | 1 | 0 | 262144 | 1853874450
| VV |  | Stěny (pl) | [14 empty] | VV | 1 | 1 | True | 0 | ROZPOCET
| VV |  | S 12 | [14 empty] | VV | 1 | 1 | True | 0 | ROZPOCET
| VV |  | 19,15+403,45+189,79 |  | 612.39 | [12 empty] | VV | 1 | 2 | True | 0 | ROZPOCET
| VV | skladba_S12_pl | Mezisoučet |  | 612.39 | [12 empty] | VV | 1 | 3 | True | 0 | ROZPOCET
| VV |  | S 13 | [14 empty] | VV | 1 | 1 | True | 0 | ROZPOCET
| VV |  | 70,4*4,9 |  | 344.96 | [12 empty] | VV | 1 | 2 | True | 0 | ROZPOCET
| VV | skladba_S13_pl | Mezisoučet |  | 344.96 | [12 empty] | VV | 1 | 3 | True | 0 | ROZPOCET
| VV |  | S 12 - POD ZEMÍ | [14 empty] | VV | 1 | 1 | True | 0 | ROZPOCET
| VV |  | 19,15+403,45+189,79 |  | 612.39 | [12 empty] | VV | 1 | 2 | True | 0 | ROZPOCET
| VV |  | -(11,0*(4,4+1,2)/2) |  | -30.8 | [12 empty] | VV | 1 | 2 | True | 0 | ROZPOCET
| VV |  | -(-(1,5*2,02*2+3,13)) |  | 9.19 | [12 empty] | VV | 1 | 2 | True | 0 | ROZPOCET
| VV | skladba_S12_ZEM_pl | Mezisoučet |  | 590.78 | [12 empty] | VV | 1 | 3 | True | 0 | ROZPOCET
| VV |  | S 13 - POD ZEMÍ | [14 empty] | VV | 1 | 1 | True | 0 | ROZPOCET
| VV |  | 70,4*4,9 |  | 344.96 | [12 empty] | VV | 1 | 2 | True | 0 | ROZPOCET
| VV |  | -(31,5*1,5+39,0*(1,5+3,5)/2) |  | -144.75 | [12 empty] | VV | 1 | 2 | True | 0 | ROZPOCET
| VV | skladba_S13_ZEM_pl | Mezisoučet |  | 200.21 | [12 empty] | VV | 1 | 3 | True | 0 | ROZPOCET
| VV |  | Součet |  | 1748.34 | [12 empty] | VV | 1 | 4 | True | 1 | ROZPOCET
| VV |  | 1748,34*0 'Přepočtené koeficientem množství |  | 0 | [12 empty] | VV | 1 | 2 | False | 1 | ROZPOCET

## D.1.1-2.2 - Svislé a vodo...
[18 empty] | {d26ccb86-21f8-4eb3-bdd6-333c287a6d97} | [5 empty] | nosníky_pohled_pl | 33,142 | 2
[18 empty] | 2 | [5 empty] | schodiště_pohled_pl | 128,004 | 2
| KRYCÍ LIST SOUPISU PRACÍ | [7 empty] | v --- níže se nacházejí doplnkové a pomocné údaje k sestavám --- v | [8 empty] | False | [5 empty] | skladba_S01_dl | 238,82 | 2
[24 empty] | skladba_S01_pl | 702,53 | 2
| Stavba: | [22 empty] | skladba_S02_dl | 41,51 | 2
|  | Víceúčelový sportovní areál UKB - Sportovní hala | [21 empty] | skladba_S02_pl | 127,71 | 2
| Objekt: | [22 empty] | skladba_S03_dl | 6,17 | 2
|  | SO 01 - Multifunkční hala | [21 empty] | skladba_S03_pl | 18,62 | 2
| Soupis: | [22 empty] | skladba_S04_pl | 1,94 | 2
|  | D.1.1-2 - Architektonicko-stavební a stavebně-konstrukční řešení | [21 empty] | skladba_S05a_pl | 185,21 | 2
| Úroveň 3: | [22 empty] | skladba_S05b_pl | 149,4 | 2
|  | D.1.1-2.2 - Svislé a vodorovné konstrukce | [21 empty] | skladba_S06_dl | 4,49 | 2
[24 empty] | skladba_S08a_pl | 36,85 | 2
| KSO: |  | 801 51 |  |  | CC-CZ: | [17 empty] | skladba_S08b_pl | 17,09 | 2
| Místo: |  | ul. Netroufalky |  |  | Datum: | 29. 8. 2024 | [16 empty] | skladba_S09a_pl | 2,31 | 2
[24 empty] | skladba_S09b_pl | 31,5 | 2
| Zadavatel: |  |  |  |  | IČ: | 00216224 | [16 empty] | stěny_pohled_pl | 2741,782 | 2
|  | Masarykova univerzita |  |  |  | DIČ: | CZ00216224 | [16 empty] | stropy_pohled_pl | 1055,03 | 2
[24 empty] | stupně_pohled_pl | 176,759 | 2
| Účastník: |  |  |  |  | IČ: | Vyplň údaj
|  | Vyplň údaj |  |  |  | DIČ: | Vyplň údaj
| Projektant: |  |  |  |  | IČ: | 29263140
|  | Ateliér Velehradský s.r.o. |  |  |  | DIČ: | CZ29263140
| Zpracovatel: |  |  |  |  | IČ:
|  | Ing. Vojtěch Biolek - Ateliér Velehradský s.r.o. |  |  |  | DIČ:
Poznámka:
Soupis prací je sestaven s využitím Cenové soustavy ÚRS. Položky, které pochází z této cenové soustavy, jsou ve sloupci 'Cenová soustava' označeny popisem 'CS ÚRS' a úrovní příslušného kalendářního pololetí. Veškeré další informace vymezující popis a podmínky použití těchto položek z Cenové soustavy, které nejsou uvedeny přímo v soupisu prací, jsou neomezeně dálkově k dispozici na webu podminky.urs.cz. V případě, že je ve sloupci 'Cenová soustava' označeny popisem RTS, tak veškeré další informace vymezující popis a podmínky použití těchto položek z Cenové soustavy, které nejsou uvedeny přímo v soupisu prací, jsou neomezeně dálkově k dispozici na webu https://www.rtscloud.cz/App/RTS-Data/. Rozpočet slouží výhradně a pouze pro výběr zhotovitele. Rozpočet je sestaven na základě vyhlášky č. 169/2016 Sb. Zhotovitel je povinen zkontrolovat rozpočet a upozornit zadavatele na případné nedostatky – v opačném případně se předpokládá, že související výkony a nezbytně předcházející práce jsou obsaženy v daných položkách. Ceny v nabídce musí vycházet nejen z předloženého soupisu výkonů, ale i ze znalosti celého projektu. Prostudování kompletní dokumentace je nutnou podmínkou předložení nabídky. Veškeré konstrukce se dodávají jako plně funkční celek. Zhotovitel je povinen zohlednit v nabídce veškeré stavební postupy a technologie, které lze z charaketeru stavebního rozsahu a místa plnění předpokládat.
| Cena bez DPH | [5 empty] | 0
|  |  | Základ daně |  |  | Sazba daně | Výše daně
| DPH | základní | 0 |  |  | 21% | 0
|  | snížená | 0 |  |  | 12% | 0
|  | zákl. přenesená | 0 |  |  | 21% | 0
|  | sníž. přenesená | 0 |  |  | 12% | 0
|  | nulová | 0 |  |  | 0% | 0
| Cena s DPH |  |  | v | CZK |  | 0
REKAPITULACE ČLENĚNÍ SOUPISU PRACÍ
Stavba:
Víceúčelový sportovní areál UKB - Sportovní hala
Objekt:
SO 01 - Multifunkční hala
Soupis:
D.1.1-2 - Architektonicko-stavební a stavebně-konstrukční řešení
Úroveň 3:
D.1.1-2.2 - Svislé a vodorovné konstrukce
Místo: |  |  | ul. Netroufalky |  |  | Datum: | 29. 8. 2024
Zadavatel: |  |  | Masarykova univerzita |  |  | Projektant: | Ateliér Velehradský s.r.o.
Účastník: |  |  | Vyplň údaj |  |  | Zpracovatel: | Ing. Vojtěch Biolek - Ateliér Velehradský s.r.o.
Kód dílu - Popis | [6 empty] | Cena celkem [CZK]
Náklady stavby celkem | [6 empty] | 0 | [11 empty] | -1
| HSV - Práce a dodávky HSV | [5 empty] | 0
| 3 - Svislé a kompletní konstrukce | [5 empty] | 0
| 4 - Vodorovné konstrukce | [5 empty] | 0
| 6 - Úpravy povrchů, podlahy a osazování výplní | [5 empty] | 0
| 9 - Ostatní konstrukce a práce, bourání | [5 empty] | 0
| 997 - Přesun sutě | [5 empty] | 0
| 998 - Přesun hmot | [5 empty] | 0
| PSV - Práce a dodávky PSV | [5 empty] | 0
| 741 - Elektroinstalace - silnoproud | [5 empty] | 0
| 763 - Konstrukce suché výstavby | [5 empty] | 0
| 767 - Konstrukce zámečnické | [5 empty] | 0
| 783 - Dokončovací práce - nátěry | [5 empty] | 0
| F - Figury | [5 empty] | 0
SOUPIS PRACÍ
Stavba:
Víceúčelový sportovní areál UKB - Sportovní hala
Objekt:
SO 01 - Multifunkční hala
Soupis:
D.1.1-2 - Architektonicko-stavební a stavebně-konstrukční řešení
Úroveň 3:
D.1.1-2.2 - Svislé a vodorovné konstrukce
Místo: |  |  | ul. Netroufalky |  |  | Datum: | 29. 8. 2024
Zadavatel: |  |  | Masarykova univerzita |  |  | Projektant: | Ateliér Velehradský s.r.o.
Účastník: |  |  | Vyplň údaj |  |  | Zpracovatel: | Ing. Vojtěch Biolek - Ateliér Velehradský s.r.o.
PČ | Typ | Kód | Popis | MJ | Množství | J.cena [CZK] | Cena celkem [CZK] | Cenová soustava |  | DPH | J. Nh [h] | Nh celkem [h] | J. hmotnost [t] | Hmotnost celkem [t] | J. suť [t] | Suť Celkem [t]
Náklady soupisu celkem | [6 empty] | 0 |  |  |  |  | 0 |  | 3393.3694 |  | 1.5521 |  | D | -1 | [13 empty] | 0
| D | HSV | Práce a dodávky HSV |  |  |  | 0 |  |  |  |  | 0 |  | 3378.6877 |  | 1.5521 | 1 | D | 0 |  |  |  | ROZPOCET | [9 empty] | 0
| D | 3 | Svislé a kompletní konstrukce |  |  |  | 0 |  |  |  |  | 0 |  | 1952.9057 |  | 0 | 1 | D | 1 |  |  |  | ROZPOCET | [9 empty] | 0
1 | K | 311321611 | Nadzákladové zdi z betonu železového (bez výztuže) nosné bez zvláštních nároků na vliv prostředí tř. C 30/37 | m3 | 140.23 |  | 0 | CS ÚRS 2024 02 |  | základní |  | 0 | 2.5019 | 350.8372 | 0 | 0 | 4 | K | 2 |  |  |  | ROZPOCET |  |  |  | 0 | 0 | 0 | 0 | 0 | 1 | 0 | 4 | -1002227950
| Online PSC |  | https://podminky.urs.cz/item/CS_URS_2024_02/311321611 | [14 empty] | Online PSC | 2
| VV |  | Stěny (obj) | [14 empty] | VV | 2 | 1 | True | 0 | ROZPOCET
| VV |  | WA-106 | [14 empty] | VV | 2 | 1 | True | 0 | ROZPOCET
| VV |  | 8,0 |  | 8 | [12 empty] | VV | 2 | 2 | True | 0 | ROZPOCET
| VV |  | WA-107 | [14 empty] | VV | 2 | 1 | True | 0 | ROZPOCET
| VV |  | 10,53 |  | 10.53 | [12 empty] | VV | 2 | 2 | True | 0 | ROZPOCET
| VV |  | WA-110 | [14 empty] | VV | 2 | 1 | True | 0 | ROZPOCET
| VV |  | 3,09 |  | 3.09 | [12 empty] | VV | 2 | 2 | True | 0 | ROZPOCET
| VV |  | WA 101-104 | [14 empty] | VV | 2 | 1 | True | 0 | ROZPOCET
| VV |  | 6,25+1,2+0,05+4,01+7,09 |  | 18.6 | [12 empty] | VV | 2 | 2 | True | 0 | ROZPOCET
| VV |  | WA 200-216 | [14 empty] | VV | 2 | 1 | True | 0 | ROZPOCET
| VV |  | 100,01 |  | 100.01 | [12 empty] | VV | 2 | 2 | True | 0 | ROZPOCET
| VV |  | Součet |  | 140.23 | [12 empty] | VV | 2 | 4 | True | 1 | ROZPOCET
2 | K | 311321815 | Nadzákladové zdi z betonu železového (bez výztuže) nosné pohledového (v přírodní barvě drtí a přísad) tř. C 30/37 | m3 | 519.49 |  | 0 | CS ÚRS 2024 02 |  | základní |  | 0 | 2.5019 | 1299.6964 | 0 | 0 | 4 | K | 2 |  |  |  | ROZPOCET |  |  |  | 0 | 0 | 0 | 0 | 0 | 1 | 0 | 4 | -169336660
| Online PSC |  | https://podminky.urs.cz/item/CS_URS_2024_02/311321815 | [14 empty] | Online PSC | 2
| VV |  | Stěny (obj) | [14 empty] | VV | 2 | 1 | True | 0 | ROZPOCET
| VV |  | WA-100 | [14 empty] | VV | 2 | 1 | True | 0 | ROZPOCET
| VV |  | 45,11 |  | 45.11 | [12 empty] | VV | 2 | 2 | True | 0 | ROZPOCET
| VV |  | WA-101 | [14 empty] | VV | 2 | 1 | True | 0 | ROZPOCET
| VV |  | 112,71 |  | 112.71 | [12 empty] | VV | 2 | 2 | True | 0 | ROZPOCET
| VV |  | WA-102 | [14 empty] | VV | 2 | 1 | True | 0 | ROZPOCET
| VV |  | 9,55 |  | 9.55 | [12 empty] | VV | 2 | 2 | True | 0 | ROZPOCET
| VV |  | WA-103 | [14 empty] | VV | 2 | 1 | True | 0 | ROZPOCET
| VV |  | 45,89 |  | 45.89 | [12 empty] | VV | 2 | 2 | True | 0 | ROZPOCET
| VV |  | WA-104 | [14 empty] | VV | 2 | 1 | True | 0 | ROZPOCET
| VV |  | 34,31 |  | 34.31 | [12 empty] | VV | 2 | 2 | True | 0 | ROZPOCET
| VV |  | WA-105 | [14 empty] | VV | 2 | 1 | True | 0 | ROZPOCET
| VV |  | 17,91 |  | 17.91 | [12 empty] | VV | 2 | 2 | True | 0 | ROZPOCET
| VV |  | WA-108 | [14 empty] | VV | 2 | 1 | True | 0 | ROZPOCET
| VV |  | 3,21 |  | 3.21 | [12 empty] | VV | 2 | 2 | True | 0 | ROZPOCET
| VV |  | WA-109 | [14 empty] | VV | 2 | 1 | True | 0 | ROZPOCET
| VV |  | 18,6 |  | 18.6 | [12 empty] | VV | 2 | 2 | True | 0 | ROZPOCET
| VV |  | WA-111 | [14 empty] | VV | 2 | 1 | True | 0 | ROZPOCET
| VV |  | 1,63 |  | 1.63 | [12 empty] | VV | 2 | 2 | True | 0 | ROZPOCET
| VV |  | WA-112 | [14 empty] | VV | 2 | 1 | True | 0 | ROZPOCET
| VV |  | 0,4 |  | 0.4 | [12 empty] | VV | 2 | 2 | True | 0 | ROZPOCET
| VV |  | WA-113 | [14 empty] | VV | 2 | 1 | True | 0 | ROZPOCET
| VV |  | 27,32 |  | 27.32 | [12 empty] | VV | 2 | 2 | True | 0 | ROZPOCET
| VV |  | WA-114 | [14 empty] | VV | 2 | 1 | True | 0 | ROZPOCET
| VV |  | 5,74 |  | 5.74 | [12 empty] | VV | 2 | 2 | True | 0 | ROZPOCET
| VV |  | WA-115 | [14 empty] | VV | 2 | 1 | True | 0 | ROZPOCET
| VV |  | 12,47 |  | 12.47 | [12 empty] | VV | 2 | 2 | True | 0 | ROZPOCET
| VV |  | WA-116 | [14 empty] | VV | 2 | 1 | True | 0 | ROZPOCET
| VV |  | 1,13 |  | 1.13 | [12 empty] | VV | 2 | 2 | True | 0 | ROZPOCET
| VV |  | WA-117 | [14 empty] | VV | 2 | 1 | True | 0 | ROZPOCET
| VV |  | 27,76 |  | 27.76 | [12 empty] | VV | 2 | 2 | True | 0 | ROZPOCET
| VV |  | CB 1 | [14 empty] | VV | 2 | 1 | True | 0 | ROZPOCET
| VV |  | 96,58 |  | 96.58 | [12 empty] | VV | 2 | 2 | True | 0 | ROZPOCET
| VV |  | WA 100 | [14 empty] | VV | 2 | 1 | True | 0 | ROZPOCET
| VV |  | 11,8 |  | 11.8 | [12 empty] | VV | 2 | 2 | True | 0 | ROZPOCET
| VV |  | WA 105-112 | [14 empty] | VV | 2 | 1 | True | 0 | ROZPOCET
| VV |  | 8,62+18,15+12,5+1,19+1,91+2,23+2,77 |  | 47.37 | [12 empty] | VV | 2 | 2 | True | 0 | ROZPOCET
| VV |  | Součet |  | 519.49 | [12 empty] | VV | 2 | 4 | True | 1 | ROZPOCET
3 | K | 311321815R | Nadzákladové zdi z betonu železového (bez výztuže) nosné pohledového odolného proti agresivnímu prostředí (v přírodní barvě drtí a přísad) tř. C 30/37 | m3 | 37.49 |  | 0 | vlastní |  | základní |  | 0 | 2.5019 | 93.7951 | 0 | 0 | 4 | K | 2 |  |  |  | ROZPOCET |  |  |  | 0 | 0 | 0 | 0 | 0 | 1 | 0 | 4 | 1290353513
| VV |  | Stěny (obj) | [14 empty] | VV | 2 | 1 | True | 0 | ROZPOCET
| VV |  | WA-118 | [14 empty] | VV | 2 | 1 | True | 0 | ROZPOCET
| VV |  | 4,69 |  | 4.69 | [12 empty] | VV | 2 | 2 | True | 0 | ROZPOCET
| VV |  | WA-119 | [14 empty] | VV | 2 | 1 | True | 0 | ROZPOCET
| VV |  | 18,31 |  | 18.31 | [12 empty] | VV | 2 | 2 | True | 0 | ROZPOCET
| VV |  | WA-120 | [14 empty] | VV | 2 | 1 | True | 0 | ROZPOCET
| VV |  | 8,28 |  | 8.28 | [12 empty] | VV | 2 | 2 | True | 0 | ROZPOCET
| VV |  | WA-121 | [14 empty] | VV | 2 | 1 | True | 0 | ROZPOCET
| VV |  | 0,73 |  | 0.73 | [12 empty] | VV | 2 | 2 | True | 0 | ROZPOCET
| VV |  | WA-122 | [14 empty] | VV | 2 | 1 | True | 0 | ROZPOCET
| VV |  | 0,41 |  | 0.41 | [12 empty] | VV | 2 | 2 | True | 0 | ROZPOCET
| VV |  | WA-123 | [14 empty] | VV | 2 | 1 | True | 0 | ROZPOCET
| VV |  | 0,88 |  | 0.88 | [12 empty] | VV | 2 | 2 | True | 0 | ROZPOCET
| VV |  | WA 113-114 | [14 empty] | VV | 2 | 1 | True | 0 | ROZPOCET
| VV |  | 3,21+0,98 |  | 4.19 | [12 empty] | VV | 2 | 2 | True | 0 | ROZPOCET
| VV |  | Součet |  | 37.49 | [12 empty] | VV | 2 | 4 | True | 1 | ROZPOCET
4 | K | 311351121 | Bednění nadzákladových zdí nosných rovné oboustranné za každou stranu zřízení | m2 | 4304.72 |  | 0 | CS ÚRS 2024 02 |  | základní |  | 0 | 0.00275 | 11.838 | 0 | 0 | 4 | K | 2 |  |  |  | ROZPOCET |  |  |  | 0 | 0 | 0 | 0 | 0 | 1 | 0 | 4 | -1619174009
| Online PSC |  | https://podminky.urs.cz/item/CS_URS_2024_02/311351121 | [14 empty] | Online PSC | 2
| P |  | Poznámka k položce: Ve výkazu výměr je dle zásad CS počítána bedněná plocha konstrukce. Přesahy je nutné zohlednit v jednotkové ceně. | [14 empty] | P | 2
| VV |  | Stěny - bednění (pl) | [14 empty] | VV | 2 | 1 | True | 0 | ROZPOCET
| VV |  | WA-100-123 | [14 empty] | VV | 2 | 1 | True | 0 | ROZPOCET
| VV |  | 1298,21*2 |  | 2596.42 | [12 empty] | VV | 2 | 2 | True | 0 | ROZPOCET
| VV |  | OTVORY 1.PP - dveře | [14 empty] | VV | 2 | 1 | True | 0 | ROZPOCET
| VV |  | (62,85*2+43,52)*0,3 |  | 50.766 | [12 empty] | VV | 2 | 2 | True | 0 | ROZPOCET
| VV |  | CB 1 | [14 empty] | VV | 2 | 1 | True | 0 | ROZPOCET
| VV |  | 71,02*(1,6*2) |  | 227.264 | [12 empty] | VV | 2 | 2 | True | 0 | ROZPOCET
| VV |  | WA 100-114 | [14 empty] | VV | 2 | 1 | True | 0 | ROZPOCET
| VV |  | 297,3*2 |  | 594.6 | [12 empty] | VV | 2 | 2 | True | 0 | ROZPOCET
| VV |  | OTVORY 1.NP - dveře | [14 empty] | VV | 2 | 1 | True | 0 | ROZPOCET
| VV |  | (26,71*2+13,27)*0,3 |  | 20.007 | [12 empty] | VV | 2 | 2 | True | 0 | ROZPOCET
| VV |  | WA 200-216 | [14 empty] | VV | 2 | 1 | True | 0 | ROZPOCET
| VV |  | 401,71*2 |  | 803.42 | [12 empty] | VV | 2 | 2 | True | 0 | ROZPOCET
| VV |  | OTVORY 2.NP - dveře | [14 empty] | VV | 2 | 1 | True | 0 | ROZPOCET
| VV |  | (15,71*2+9,39)*0,3 |  | 12.243 | [12 empty] | VV | 2 | 2 | True | 0 | ROZPOCET
| VV |  | Součet |  | 4304.72 | [12 empty] | VV | 2 | 4 | True | 1 | ROZPOCET
5 | K | 311351122 | Bednění nadzákladových zdí nosných rovné oboustranné za každou stranu odstranění | m2 | 4304.72 |  | 0 | CS ÚRS 2024 02 |  | základní |  | 0 | 0 | 0 | 0 | 0 | 4 | K | 2 |  |  |  | ROZPOCET |  |  |  | 0 | 0 | 0 | 0 | 0 | 1 | 0 | 4 | 1016345764
| Online PSC |  | https://podminky.urs.cz/item/CS_URS_2024_02/311351122 | [14 empty] | Online PSC | 2
6 | K | 31135192R | Bednění nadzákladových zdí nosných Příplatek k cenám bednění za pohledový beton (PB3) | m2 | 2741.782 |  | 0 | vlastní |  | základní |  | 0 | 0.0025 | 6.8545 | 0 | 0 | 4 | K | 2 |  |  |  | ROZPOCET |  |  |  | 0 | 0 | 0 | 0 | 0 | 1 | 0 | 4 | -674693223
| VV |  | Stěny - bednění (pl) | [14 empty] | VV | 2 | 1 | True | 0 | ROZPOCET
| VV |  | WA-100 | [14 empty] | VV | 2 | 1 | True | 0 | ROZPOCET
| VV |  | 129,07 |  | 129.07 | [12 empty] | VV | 2 | 2 | True | 0 | ROZPOCET
| VV |  | WA-101 | [14 empty] | VV | 2 | 1 | True | 0 | ROZPOCET
| VV |  | 281,77 |  | 281.77 | [12 empty] | VV | 2 | 2 | True | 0 | ROZPOCET
| VV |  | WA-102 | [14 empty] | VV | 2 | 1 | True | 0 | ROZPOCET
| VV |  | 23,87 |  | 23.87 | [12 empty] | VV | 2 | 2 | True | 0 | ROZPOCET
| VV |  | WA-103 | [14 empty] | VV | 2 | 1 | True | 0 | ROZPOCET
| VV |  | 152,97*2 |  | 305.94 | [12 empty] | VV | 2 | 2 | True | 0 | ROZPOCET
| VV |  | WA-104 | [14 empty] | VV | 2 | 1 | True | 0 | ROZPOCET
| VV |  | 115,16*2 |  | 230.32 | [12 empty] | VV | 2 | 2 | True | 0 | ROZPOCET
| VV |  | WA-105 | [14 empty] | VV | 2 | 1 | True | 0 | ROZPOCET
| VV |  | 59,7 |  | 59.7 | [12 empty] | VV | 2 | 2 | True | 0 | ROZPOCET
| VV |  | WA-108 | [14 empty] | VV | 2 | 1 | True | 0 | ROZPOCET
| VV |  | 12,85 |  | 12.85 | [12 empty] | VV | 2 | 2 | True | 0 | ROZPOCET
| VV |  | WA-109 | [14 empty] | VV | 2 | 1 | True | 0 | ROZPOCET
| VV |  | 53,16 |  | 53.16 | [12 empty] | VV | 2 | 2 | True | 0 | ROZPOCET
| VV |  | WA-111 | [14 empty] | VV | 2 | 1 | True | 0 | ROZPOCET
| VV |  | 6,51*2 |  | 13.02 | [12 empty] | VV | 2 | 2 | True | 0 | ROZPOCET
| VV |  | WA-112 | [14 empty] | VV | 2 | 1 | True | 0 | ROZPOCET
| VV |  | 1,59*2 |  | 3.18 | [12 empty] | VV | 2 | 2 | True | 0 | ROZPOCET
| VV |  | WA-113 | [14 empty] | VV | 2 | 1 | True | 0 | ROZPOCET
| VV |  | 91,08*2 |  | 182.16 | [12 empty] | VV | 2 | 2 | True | 0 | ROZPOCET
| VV |  | WA-114 | [14 empty] | VV | 2 | 1 | True | 0 | ROZPOCET
| VV |  | 22,97*2 |  | 45.94 | [12 empty] | VV | 2 | 2 | True | 0 | ROZPOCET
| VV |  | WA-115 | [14 empty] | VV | 2 | 1 | True | 0 | ROZPOCET
| VV |  | 49,99*2 |  | 99.98 | [12 empty] | VV | 2 | 2 | True | 0 | ROZPOCET
| VV |  | WA-116 | [14 empty] | VV | 2 | 1 | True | 0 | ROZPOCET
| VV |  | 7,5*2 |  | 15 | [12 empty] | VV | 2 | 2 | True | 0 | ROZPOCET
| VV |  | WA-117 | [14 empty] | VV | 2 | 1 | True | 0 | ROZPOCET
| VV |  | 92,63*2 |  | 185.26 | [12 empty] | VV | 2 | 2 | True | 0 | ROZPOCET
| VV |  | WA-118 | [14 empty] | VV | 2 | 1 | True | 0 | ROZPOCET
| VV |  | 13,41 |  | 13.41 | [12 empty] | VV | 2 | 2 | True | 0 | ROZPOCET
| VV |  | WA-119 | [14 empty] | VV | 2 | 1 | True | 0 | ROZPOCET
| VV |  | 52,31 |  | 52.31 | [12 empty] | VV | 2 | 2 | True | 0 | ROZPOCET
| VV |  | WA-120 | [14 empty] | VV | 2 | 1 | True | 0 | ROZPOCET
| VV |  | 33,11*2 |  | 66.22 | [12 empty] | VV | 2 | 2 | True | 0 | ROZPOCET
| VV |  | WA-121 | [14 empty] | VV | 2 | 1 | True | 0 | ROZPOCET
| VV |  | 2,92*2 |  | 5.84 | [12 empty] | VV | 2 | 2 | True | 0 | ROZPOCET
| VV |  | WA-122 | [14 empty] | VV | 2 | 1 | True | 0 | ROZPOCET
| VV |  | 1,64*2 |  | 3.28 | [12 empty] | VV | 2 | 2 | True | 0 | ROZPOCET
| VV |  | WA-123 | [14 empty] | VV | 2 | 1 | True | 0 | ROZPOCET
| VV |  | 2,5*2 |  | 5 | [12 empty] | VV | 2 | 2 | True | 0 | ROZPOCET
| VV |  | CB 1 | [14 empty] | VV | 2 | 1 | True | 0 | ROZPOCET
| VV |  | 71,02*1,6 |  | 113.632 | [12 empty] | VV | 2 | 2 | True | 0 | ROZPOCET
| VV |  | WA 100 | [14 empty] | VV | 2 | 1 | True | 0 | ROZPOCET
| VV |  | 39,34 |  | 39.34 | [12 empty] | VV | 2 | 2 | True | 0 | ROZPOCET
| VV |  | WA 105 | [14 empty] | VV | 2 | 1 | True | 0 | ROZPOCET
| VV |  | 34,49 |  | 34.49 | [12 empty] | VV | 2 | 2 | True | 0 | ROZPOCET
| VV |  | WA 106 | [14 empty] | VV | 2 | 1 | True | 0 | ROZPOCET
| VV |  | 60,63 |  | 60.63 | [12 empty] | VV | 2 | 2 | True | 0 | ROZPOCET
| VV |  | WA 107 | [14 empty] | VV | 2 | 1 | True | 0 | ROZPOCET
| VV |  | 41,74*2 |  | 83.48 | [12 empty] | VV | 2 | 2 | True | 0 | ROZPOCET
| VV |  | WA 109 | [14 empty] | VV | 2 | 1 | True | 0 | ROZPOCET
| VV |  | 4,75*2 |  | 9.5 | [12 empty] | VV | 2 | 2 | True | 0 | ROZPOCET
| VV |  | WA 110 | [14 empty] | VV | 2 | 1 | True | 0 | ROZPOCET
| VV |  | 7,65*2 |  | 15.3 | [12 empty] | VV | 2 | 2 | True | 0 | ROZPOCET
| VV |  | WA 111 | [14 empty] | VV | 2 | 1 | True | 0 | ROZPOCET
| VV |  | 6,77 |  | 6.77 | [12 empty] | VV | 2 | 2 | True | 0 | ROZPOCET
| VV |  | WA 112 | [14 empty] | VV | 2 | 1 | True | 0 | ROZPOCET
| VV |  | 9,23*2 |  | 18.46 | [12 empty] | VV | 2 | 2 | True | 0 | ROZPOCET
| VV |  | WA 113 | [14 empty] | VV | 2 | 1 | True | 0 | ROZPOCET
| VV |  | 12,85*2 |  | 25.7 | [12 empty] | VV | 2 | 2 | True | 0 | ROZPOCET
| VV |  | WA 114 | [14 empty] | VV | 2 | 1 | True | 0 | ROZPOCET
| VV |  | 3,91*2 |  | 7.82 | [12 empty] | VV | 2 | 2 | True | 0 | ROZPOCET
| VV |  | WA 200 | [14 empty] | VV | 2 | 1 | True | 0 | ROZPOCET
| VV |  | 46,12 |  | 46.12 | [12 empty] | VV | 2 | 2 | True | 0 | ROZPOCET
| VV |  | WA 201 | [14 empty] | VV | 2 | 1 | True | 0 | ROZPOCET
| VV |  | 4,84*2 |  | 9.68 | [12 empty] | VV | 2 | 2 | True | 0 | ROZPOCET
| VV |  | WA 202 | [14 empty] | VV | 2 | 1 | True | 0 | ROZPOCET
| VV |  | 14,43*2 |  | 28.86 | [12 empty] | VV | 2 | 2 | True | 0 | ROZPOCET
| VV |  | WA 203 | [14 empty] | VV | 2 | 1 | True | 0 | ROZPOCET
| VV |  | 9,07*2 |  | 18.14 | [12 empty] | VV | 2 | 2 | True | 0 | ROZPOCET
| VV |  | WA 204 | [14 empty] | VV | 2 | 1 | True | 0 | ROZPOCET
| VV |  | 18,41*2 |  | 36.82 | [12 empty] | VV | 2 | 2 | True | 0 | ROZPOCET
| VV |  | WA 205 | [14 empty] | VV | 2 | 1 | True | 0 | ROZPOCET
| VV |  | 20,35*2 |  | 40.7 | [12 empty] | VV | 2 | 2 | True | 0 | ROZPOCET
| VV |  | WA 206 | [14 empty] | VV | 2 | 1 | True | 0 | ROZPOCET
| VV |  | 3,64*2 |  | 7.28 | [12 empty] | VV | 2 | 2 | True | 0 | ROZPOCET
| VV |  | WA 207 | [14 empty] | VV | 2 | 1 | True | 0 | ROZPOCET
| VV |  | 39,65 |  | 39.65 | [12 empty] | VV | 2 | 2 | True | 0 | ROZPOCET
| VV |  | WA 209 | [14 empty] | VV | 2 | 1 | True | 0 | ROZPOCET
| VV |  | 56,96 |  | 56.96 | [12 empty] | VV | 2 | 2 | True | 0 | ROZPOCET
| VV |  | WA 210 | [14 empty] | VV | 2 | 1 | True | 0 | ROZPOCET
| VV |  | 7,8*2 |  | 15.6 | [12 empty] | VV | 2 | 2 | True | 0 | ROZPOCET
| VV |  | WA 211 | [14 empty] | VV | 2 | 1 | True | 0 | ROZPOCET
| VV |  | 29,38*2 |  | 58.76 | [12 empty] | VV | 2 | 2 | True | 0 | ROZPOCET
| VV |  | WA 212 | [14 empty] | VV | 2 | 1 | True | 0 | ROZPOCET
| VV |  | 57,93 |  | 57.93 | [12 empty] | VV | 2 | 2 | True | 0 | ROZPOCET
| VV |  | WA 213 | [14 empty] | VV | 2 | 1 | True | 0 | ROZPOCET
| VV |  | 29,74*2 |  | 59.48 | [12 empty] | VV | 2 | 2 | True | 0 | ROZPOCET
| VV |  | WA 214 | [14 empty] | VV | 2 | 1 | True | 0 | ROZPOCET
| VV |  | 7,8 |  | 7.8 | [12 empty] | VV | 2 | 2 | True | 0 | ROZPOCET
| VV |  | WA 215 | [14 empty] | VV | 2 | 1 | True | 0 | ROZPOCET
| VV |  | 47,5 |  | 47.5 | [12 empty] | VV | 2 | 2 | True | 0 | ROZPOCET
| VV |  | WA 216 | [14 empty] | VV | 2 | 1 | True | 0 | ROZPOCET
| VV |  | 8,1 |  | 8.1 | [12 empty] | VV | 2 | 2 | True | 0 | ROZPOCET
| VV | stěny_pohled_pl | Mezisoučet |  | 2741.782 | [12 empty] | VV | 2 | 3 | True | 0 | ROZPOCET
| VV |  | Součet |  | 2741.782 | [12 empty] | VV | 2 | 4 | True | 1 | ROZPOCET
7 | K | 330321710 | Sloupy, pilíře, táhla, rámové stojky, vzpěry z betonu železového (bez výztuže) bez zvláštních nároků na vliv prostředí tř. C 35/45 | m3 | 5 |  | 0 | CS ÚRS 2024 02 |  | základní |  | 0 | 2.5019 | 12.5093 | 0 | 0 | 4 | K | 2 |  |  |  | ROZPOCET |  |  |  | 0 | 0 | 0 | 0 | 0 | 1 | 0 | 4 | 518143658
| Online PSC |  | https://podminky.urs.cz/item/CS_URS_2024_02/330321710 | [14 empty] | Online PSC | 2
| VV |  | Sloupy (obj) | [14 empty] | VV | 2 | 1 | True | 0 | ROZPOCET
| VV |  | CL 1 | [14 empty] | VV | 2 | 1 | True | 0 | ROZPOCET
| VV |  | 1,0*5 |  | 5 | [12 empty] | VV | 2 | 2 | True | 0 | ROZPOCET
| VV |  | Součet |  | 5 | [12 empty] | VV | 2 | 4 | True | 1 | ROZPOCET
8 | K | 3313511R1 | Bednění hranatých atypických sloupů a pilířů včetně vzepření průřezu proměnlivého, výšky do 4 m, průřezu přes 0,16 m2 zřízení | m2 | 44.48 |  | 0 | vlastní |  | základní |  | 0 | 0.00244 | 0.10853 | 0 | 0 | 4 | K | 2 |  |  |  | ROZPOCET |  |  |  | 0 | 0 | 0 | 0 | 0 | 1 | 0 | 4 | -1079322404
| VV |  | Sloupy - bednění (dl * v) | [14 empty] | VV | 2 | 1 | True | 0 | ROZPOCET
| VV |  | CL 1 | [14 empty] | VV | 2 | 1 | True | 0 | ROZPOCET
| VV |  | (1,3*2+0,3*2)*2,78*5 |  | 44.48 | [12 empty] | VV | 2 | 2 | True | 0 | ROZPOCET
| VV |  | Součet |  | 44.48 | [12 empty] | VV | 2 | 4 | True | 1 | ROZPOCET
9 | K | 3313511R2 | Bednění hranatých atypických sloupů a pilířů včetně vzepření průřezu proměnlivého, výšky do 4 m, průřezu přes 0,16 m2 odstranění | m2 | 44.48 |  | 0 | vlastní |  | základní |  | 0 | 0 | 0 | 0 | 0 | 4 | K | 2 |  |  |  | ROZPOCET |  |  |  | 0 | 0 | 0 | 0 | 0 | 1 | 0 | 4 | 1276172419
10 | K | 3113618R1 | Výztuž svislých nosných konstrukcí svislých nebo odkloněných od svislice, rovných nebo oblých z betonářské oceli 10 505 (R) nebo BSt 500 | t | 67.633 |  | 0 | vlastní |  | základní |  | 0 | 1.0492 | 70.9619 | 0 | 0 | 4 | K | 2 |  |  |  | ROZPOCET |  |  |  | 0 | 0 | 0 | 0 | 0 | 1 | 0 | 4 | -1910340693
| VV |  | Stěny/sloupy - výztuž (hm) | [14 empty] | VV | 2 | 1 | True | 0 | ROZPOCET
| VV |  | SVY-306 | [14 empty] | VV | 2 | 1 | True | 0 | ROZPOCET
| VV |  | 42,0269 |  | 42.027 | [12 empty] | VV | 2 | 2 | True | 0 | ROZPOCET
| VV |  | SVY-308 | [14 empty] | VV | 2 | 1 | True | 0 | ROZPOCET
| VV |  | 11,29692 |  | 11.297 | [12 empty] | VV | 2 | 2 | True | 0 | ROZPOCET
| VV |  | SVY-310 | [14 empty] | VV | 2 | 1 | True | 0 | ROZPOCET
| VV |  | 14,30884 |  | 14.309 | [12 empty] | VV | 2 | 2 | True | 0 | ROZPOCET
| VV |  | Součet |  | 67.633 | [12 empty] | VV | 2 | 4 | True | 1 | ROZPOCET
11 | K | 310321111 | Zabetonování otvorů ve zdivu nadzákladovém včetně bednění, odbednění a výztuže (materiál v ceně) plochy do 1 m2 | m3 | 5 |  | 0 | CS ÚRS 2024 02 |  | základní |  | 0 | 2.3976 | 11.9878 | 0 | 0 | 4 | K | 2 |  |  |  | ROZPOCET |  |  |  | 0 | 0 | 0 | 0 | 0 | 1 | 0 | 4 | 27090032
| Online PSC |  | https://podminky.urs.cz/item/CS_URS_2024_02/310321111 | [14 empty] | Online PSC | 2
| P |  | Poznámka k položce: Předpokládané množství - bude čerpáno na základě doložené skutečnosti. | [14 empty] | P | 2
| VV |  | Zabetonování prostupů (obj) - předpoklad | [14 empty] | VV | 2 | 1 | True | 0 | ROZPOCET
| VV |  | 5,0 |  | 5 | [12 empty] | VV | 2 | 2 | True | 0 | ROZPOCET
| VV |  | Součet |  | 5 | [12 empty] | VV | 2 | 4 | True | 1 | ROZPOCET
12 | K | 311235101 | Zdivo jednovrstvé z cihel děrovaných broušených na celoplošnou tenkovrstvou maltu, pevnost cihel do P10, tl. zdiva 175 mm | m2 | 127.71 |  | 0 | CS ÚRS 2024 02 |  | základní |  | 0 | 0.158 | 20.1782 | 0 | 0 | 4 | K | 2 |  |  |  | ROZPOCET |  |  |  | 0 | 0 | 0 | 0 | 0 | 1 | 0 | 4 | -999074306
| Online PSC |  | https://podminky.urs.cz/item/CS_URS_2024_02/311235101 | [14 empty] | Online PSC | 2
| VV |  | Stěny (pl) | [14 empty] | VV | 2 | 1 | True | 0 | ROZPOCET
| VV |  | skladba_S02_pl |  | 127.71 | [12 empty] | VV | 2 | 2 | True | 0 | ROZPOCET
| VV |  | Součet |  | 127.71 | [12 empty] | VV | 2 | 4 | True | 1 | ROZPOCET
13 | K | 311235121 | Zdivo jednovrstvé z cihel děrovaných broušených na celoplošnou tenkovrstvou maltu, pevnost cihel do P10, tl. zdiva 200 mm | m2 | 1.94 |  | 0 | CS ÚRS 2024 02 |  | základní |  | 0 | 0.1712 | 0.33213 | 0 | 0 | 4 | K | 2 |  |  |  | ROZPOCET |  |  |  | 0 | 0 | 0 | 0 | 0 | 1 | 0 | 4 | -1341085784
| Online PSC |  | https://podminky.urs.cz/item/CS_URS_2024_02/311235121 | [14 empty] | Online PSC | 2
| VV |  | Stěny (pl) | [14 empty] | VV | 2 | 1 | True | 0 | ROZPOCET
| VV |  | skladba_S04_pl |  | 1.94 | [12 empty] | VV | 2 | 2 | True | 0 | ROZPOCET
| VV |  | Součet |  | 1.94 | [12 empty] | VV | 2 | 4 | True | 1 | ROZPOCET
14 | K | 311235151 | Zdivo jednovrstvé z cihel děrovaných broušených na celoplošnou tenkovrstvou maltu, pevnost cihel do P10, tl. zdiva 300 mm | m2 | 18.62 |  | 0 | CS ÚRS 2024 02 |  | základní |  | 0 | 0.26905 | 5.0097 | 0 | 0 | 4 | K | 2 |  |  |  | ROZPOCET |  |  |  | 0 | 0 | 0 | 0 | 0 | 1 | 0 | 4 | -1163813889
| Online PSC |  | https://podminky.urs.cz/item/CS_URS_2024_02/311235151 | [14 empty] | Online PSC | 2
| VV |  | Stěny (pl) | [14 empty] | VV | 2 | 1 | True | 0 | ROZPOCET
| VV |  | skladba_S03_pl |  | 18.62 | [12 empty] | VV | 2 | 2 | True | 0 | ROZPOCET
| VV |  | Součet |  | 18.62 | [12 empty] | VV | 2 | 4 | True | 1 | ROZPOCET
15 | K | 340271011 | Zazdívka otvorů v příčkách nebo stěnách pórobetonovými tvárnicemi plochy přes 0,25 m2 do 1 m2, objemová hmotnost 500 kg/m3, tloušťka příčky 75 mm | m2 | 1.686 |  | 0 | CS ÚRS 2024 02 |  | základní |  | 0 | 0.0538 | 0.090707 | 0 | 0 | 4 | K | 2 |  |  |  | ROZPOCET |  |  |  | 0 | 0 | 0 | 0 | 0 | 1 | 0 | 4 | -102777325
| Online PSC |  | https://podminky.urs.cz/item/CS_URS_2024_02/340271011 | [14 empty] | Online PSC | 2
| VV |  | Zazdívka (pl) | [14 empty] | VV | 2 | 1 | True | 0 | ROZPOCET
| VV |  | S06 | [14 empty] | VV | 2 | 1 | True | 0 | ROZPOCET
| VV |  | 1.PP | [14 empty] | VV | 2 | 1 | True | 0 | ROZPOCET
| VV |  | 1,05 |  | 1.05 | [12 empty] | VV | 2 | 2 | True | 0 | ROZPOCET
| VV |  | 1.NP | [14 empty] | VV | 2 | 1 | True | 0 | ROZPOCET
| VV |  | 0,636 |  | 0.636 | [12 empty] | VV | 2 | 2 | True | 0 | ROZPOCET
| VV |  | Součet |  | 1.686 | [12 empty] | VV | 2 | 4 | True | 1 | ROZPOCET
16 | K | 340271015 | Zazdívka otvorů v příčkách nebo stěnách pórobetonovými tvárnicemi plochy přes 1 m2 do 4 m2, objemová hmotnost 500 kg/m3, tloušťka příčky 75 mm | m2 | 6.064 |  | 0 | CS ÚRS 2024 02 |  | základní |  | 0 | 0.05286 | 0.32054 | 0 | 0 | 4 | K | 2 |  |  |  | ROZPOCET |  |  |  | 0 | 0 | 0 | 0 | 0 | 1 | 0 | 4 | 2118224866
| Online PSC |  | https://podminky.urs.cz/item/CS_URS_2024_02/340271015 | [14 empty] | Online PSC | 2
| VV |  | Zazdívka (pl) | [14 empty] | VV | 2 | 1 | True | 0 | ROZPOCET
| VV |  | S06 | [14 empty] | VV | 2 | 1 | True | 0 | ROZPOCET
| VV |  | 1.NP | [14 empty] | VV | 2 | 1 | True | 0 | ROZPOCET
| VV |  | 6,064 |  | 6.064 | [12 empty] | VV | 2 | 2 | True | 0 | ROZPOCET
| VV |  | Součet |  | 6.064 | [12 empty] | VV | 2 | 4 | True | 1 | ROZPOCET
17 | K | 342244211 | Příčky jednoduché z cihel děrovaných broušených, na tenkovrstvou maltu, pevnost cihel do P15, tl. příčky 115 mm | m2 | 702.53 |  | 0 | CS ÚRS 2024 02 |  | základní |  | 0 | 0.09448 | 66.375 | 0 | 0 | 4 | K | 2 |  |  |  | ROZPOCET |  |  |  | 0 | 0 | 0 | 0 | 0 | 1 | 0 | 4 | -1323017446
| Online PSC |  | https://podminky.urs.cz/item/CS_URS_2024_02/342244211 | [14 empty] | Online PSC | 2
| VV |  | Příčky (pl) | [14 empty] | VV | 2 | 1 | True | 0 | ROZPOCET
| VV |  | skladba_S01_pl |  | 702.53 | [12 empty] | VV | 2 | 2 | True | 0 | ROZPOCET
| VV |  | Součet |  | 702.53 | [12 empty] | VV | 2 | 4 | True | 1 | ROZPOCET
18 | K | 342291111 | Ukotvení příček polyuretanovou pěnou, tl. příčky do 100 mm | m | 4.49 |  | 0 | CS ÚRS 2024 02 |  | základní |  | 0 | 8e-05 | 0.0003592 | 0 | 0 | 4 | K | 2 |  |  |  | ROZPOCET |  |  |  | 0 | 0 | 0 | 0 | 0 | 1 | 0 | 4 | 91877147
| Online PSC |  | https://podminky.urs.cz/item/CS_URS_2024_02/342291111 | [14 empty] | Online PSC | 2
| VV |  | Příčky - ukotvení (dl) | [14 empty] | VV | 2 | 1 | True | 0 | ROZPOCET
| VV |  | skladba_S06_dl |  | 4.49 | [12 empty] | VV | 2 | 2 | True | 0 | ROZPOCET
| VV |  | Součet |  | 4.49 | [12 empty] | VV | 2 | 4 | True | 1 | ROZPOCET
19 | K | 342291112 | Ukotvení příček polyuretanovou pěnou, tl. příčky přes 100 mm | m | 286.5 |  | 0 | CS ÚRS 2024 02 |  | základní |  | 0 | 0.00012 | 0.03438 | 0 | 0 | 4 | K | 2 |  |  |  | ROZPOCET |  |  |  | 0 | 0 | 0 | 0 | 0 | 1 | 0 | 4 | -75292727
| Online PSC |  | https://podminky.urs.cz/item/CS_URS_2024_02/342291112 | [14 empty] | Online PSC | 2
| VV |  | Příčky - ukotvení (dl) | [14 empty] | VV | 2 | 1 | True | 0 | ROZPOCET
| VV |  | skladba_S01_dl |  | 238.82 | [12 empty] | VV | 2 | 2 | True | 0 | ROZPOCET
| VV |  | skladba_S02_dl |  | 41.51 | [12 empty] | VV | 2 | 2 | True | 0 | ROZPOCET
| VV |  | skladba_S03_dl |  | 6.17 | [12 empty] | VV | 2 | 2 | True | 0 | ROZPOCET
| VV |  | Součet |  | 286.5 | [12 empty] | VV | 2 | 4 | True | 1 | ROZPOCET
20 | K | 342291121 | Ukotvení příček plochými kotvami, do konstrukce cihelné | m | 50.1 |  | 0 | CS ÚRS 2024 02 |  | základní |  | 0 | 0.00014 | 0.007014 | 0 | 0 | 4 | K | 2 |  |  |  | ROZPOCET |  |  |  | 0 | 0 | 0 | 0 | 0 | 1 | 0 | 4 | 2135484419
| Online PSC |  | https://podminky.urs.cz/item/CS_URS_2024_02/342291121 | [14 empty] | Online PSC | 2
| VV |  | Stěny/příčky - kotvení (dl * p) | [14 empty] | VV | 2 | 1 | True | 0 | ROZPOCET
| VV |  | 1.PP | [14 empty] | VV | 2 | 1 | True | 0 | ROZPOCET
| VV |  | 4,35*5 |  | 21.75 | [12 empty] | VV | 2 | 2 | True | 0 | ROZPOCET
| VV |  | 1.NP | [14 empty] | VV | 2 | 1 | True | 0 | ROZPOCET
| VV |  | 3,15*9 |  | 28.35 | [12 empty] | VV | 2 | 2 | True | 0 | ROZPOCET
| VV |  | Součet |  | 50.1 | [12 empty] | VV | 2 | 4 | True | 1 | ROZPOCET
21 | K | 342291131 | Ukotvení příček plochými kotvami, do konstrukce betonové | m | 283.444 |  | 0 | CS ÚRS 2024 02 |  | základní |  | 0 | 0.0002 | 0.056689 | 0 | 0 | 4 | K | 2 |  |  |  | ROZPOCET |  |  |  | 0 | 0 | 0 | 0 | 0 | 1 | 0 | 4 | -213681006
| Online PSC |  | https://podminky.urs.cz/item/CS_URS_2024_02/342291131 | [14 empty] | Online PSC | 2
| VV |  | Stěny/příčky - kotvení (dl * p) | [14 empty] | VV | 2 | 1 | True | 0 | ROZPOCET
| VV |  | 1.PP | [14 empty] | VV | 2 | 1 | True | 0 | ROZPOCET
| VV |  | 4,3*4 |  | 17.2 | [12 empty] | VV | 2 | 2 | True | 0 | ROZPOCET
| VV |  | 4,35*31 |  | 134.85 | [12 empty] | VV | 2 | 2 | True | 0 | ROZPOCET
| VV |  | (4,35*2)*2 |  | 17.4 | [12 empty] | VV | 2 | 2 | True | 0 | ROZPOCET
| VV |  | (1,292)*2 |  | 2.584 | [12 empty] | VV | 2 | 2 | True | 0 | ROZPOCET
| VV |  | 0,67*6 |  | 4.02 | [12 empty] | VV | 2 | 2 | True | 0 | ROZPOCET
| VV |  | 1.NP | [14 empty] | VV | 2 | 1 | True | 0 | ROZPOCET
| VV |  | 3,15*25 |  | 78.75 | [12 empty] | VV | 2 | 2 | True | 0 | ROZPOCET
| VV |  | (3,15*2)*2 |  | 12.6 | [12 empty] | VV | 2 | 2 | True | 0 | ROZPOCET
| VV |  | 0,67*2+3,15*2 |  | 7.64 | [12 empty] | VV | 2 | 2 | True | 0 | ROZPOCET
| VV |  | 2.NP | [14 empty] | VV | 2 | 1 | True | 0 | ROZPOCET
| VV |  | 2,8*3 |  | 8.4 | [12 empty] | VV | 2 | 2 | True | 0 | ROZPOCET
| VV |  | Součet |  | 283.444 | [12 empty] | VV | 2 | 4 | True | 1 | ROZPOCET
22 | K | 3422911R1 | Příplatek k příčkám za řezání do složitých tvarů (oblouku) a zdění ve stístěném prostoruu střešní konstrukce | m | 23.24 |  | 0 | vlastní |  | základní |  | 0 | 0.00204 | 0.04741 | 0 | 0 | 4 | K | 2 |  |  |  | ROZPOCET |  |  |  | 0 | 0 | 0 | 0 | 0 | 1 | 0 | 4 | 278408088
| P |  | Poznámka k položce: včetně vyššího ztratného/prořezu cihel | [14 empty] | P | 2
| VV |  | Příčka - řezání do oblouku (dl) | [14 empty] | VV | 2 | 1 | True | 0 | ROZPOCET
| VV |  | S01 - 2.NP | [14 empty] | VV | 2 | 1 | True | 0 | ROZPOCET
| VV |  | 23,24 |  | 23.24 | [12 empty] | VV | 2 | 2 | True | 0 | ROZPOCET
| VV |  | Součet |  | 23.24 | [12 empty] | VV | 2 | 4 | True | 1 | ROZPOCET
23 | K | 317168011 | Překlady keramické ploché osazené do maltového lože, výšky překladu 71 mm šířky 115 mm, délky 1000 mm | kus | 8 |  | 0 | CS ÚRS 2024 02 |  | základní |  | 0 | 0.01794 | 0.14352 | 0 | 0 | 4 | K | 2 |  |  |  | ROZPOCET |  |  |  | 0 | 0 | 0 | 0 | 0 | 1 | 0 | 4 | 453777127
| Online PSC |  | https://podminky.urs.cz/item/CS_URS_2024_02/317168011 | [14 empty] | Online PSC | 2
| VV |  | Překlady (p) | [14 empty] | VV | 2 | 1 | True | 0 | ROZPOCET
| VV |  | Př. 1a | [14 empty] | VV | 2 | 1 | True | 0 | ROZPOCET
| VV |  | 8 |  | 8 | [12 empty] | VV | 2 | 2 | True | 0 | ROZPOCET
| VV |  | Součet |  | 8 | [12 empty] | VV | 2 | 4 | True | 1 | ROZPOCET
24 | K | 317168012 | Překlady keramické ploché osazené do maltového lože, výšky překladu 71 mm šířky 115 mm, délky 1250 mm | kus | 26 |  | 0 | CS ÚRS 2024 02 |  | základní |  | 0 | 0.02278 | 0.59228 | 0 | 0 | 4 | K | 2 |  |  |  | ROZPOCET |  |  |  | 0 | 0 | 0 | 0 | 0 | 1 | 0 | 4 | -714654393
| Online PSC |  | https://podminky.urs.cz/item/CS_URS_2024_02/317168012 | [14 empty] | Online PSC | 2
| VV |  | Překlady (p) | [14 empty] | VV | 2 | 1 | True | 0 | ROZPOCET
| VV |  | Př. 1b | [14 empty] | VV | 2 | 1 | True | 0 | ROZPOCET
| VV |  | 26 |  | 26 | [12 empty] | VV | 2 | 2 | True | 0 | ROZPOCET
| VV |  | Součet |  | 26 | [12 empty] | VV | 2 | 4 | True | 1 | ROZPOCET
25 | K | 317168013 | Překlady keramické ploché osazené do maltového lože, výšky překladu 71 mm šířky 115 mm, délky 1500 mm | kus | 21 |  | 0 | CS ÚRS 2024 02 |  | základní |  | 0 | 0.02711 | 0.56931 | 0 | 0 | 4 | K | 2 |  |  |  | ROZPOCET |  |  |  | 0 | 0 | 0 | 0 | 0 | 1 | 0 | 4 | -797816975
| Online PSC |  | https://podminky.urs.cz/item/CS_URS_2024_02/317168013 | [14 empty] | Online PSC | 2
| VV |  | Překlady (p) | [14 empty] | VV | 2 | 1 | True | 0 | ROZPOCET
| VV |  | Př. 1c | [14 empty] | VV | 2 | 1 | True | 0 | ROZPOCET
| VV |  | 21 |  | 21 | [12 empty] | VV | 2 | 2 | True | 0 | ROZPOCET
| VV |  | Součet |  | 21 | [12 empty] | VV | 2 | 4 | True | 1 | ROZPOCET
26 | K | 317168014 | Překlady keramické ploché osazené do maltového lože, výšky překladu 71 mm šířky 115 mm, délky 1750 mm | kus | 1 |  | 0 | CS ÚRS 2024 02 |  | základní |  | 0 | 0.03132 | 0.03132 | 0 | 0 | 4 | K | 2 |  |  |  | ROZPOCET |  |  |  | 0 | 0 | 0 | 0 | 0 | 1 | 0 | 4 | 443589608
| Online PSC |  | https://podminky.urs.cz/item/CS_URS_2024_02/317168014 | [14 empty] | Online PSC | 2
| VV |  | Překlady (p) | [14 empty] | VV | 2 | 1 | True | 0 | ROZPOCET
| VV |  | Př. 1d | [14 empty] | VV | 2 | 1 | True | 0 | ROZPOCET
| VV |  | 1 |  | 1 | [12 empty] | VV | 2 | 2 | True | 0 | ROZPOCET
| VV |  | Součet |  | 1 | [12 empty] | VV | 2 | 4 | True | 1 | ROZPOCET
27 | K | 317168052 | Překlady keramické vysoké osazené do maltového lože, šířky překladu 70 mm výšky 238 mm, délky 1250 mm | kus | 2 |  | 0 | CS ÚRS 2024 02 |  | základní |  | 0 | 0.04555 | 0.0911 | 0 | 0 | 4 | K | 2 |  |  |  | ROZPOCET |  |  |  | 0 | 0 | 0 | 0 | 0 | 1 | 0 | 4 | 182655030
| Online PSC |  | https://podminky.urs.cz/item/CS_URS_2024_02/317168052 | [14 empty] | Online PSC | 2
| VV |  | Překlady (p) | [14 empty] | VV | 2 | 1 | True | 0 | ROZPOCET
| VV |  | Př. 3b | [14 empty] | VV | 2 | 1 | True | 0 | ROZPOCET
| VV |  | 2*1 |  | 2 | [12 empty] | VV | 2 | 2 | True | 0 | ROZPOCET
| VV |  | Součet |  | 2 | [12 empty] | VV | 2 | 4 | True | 1 | ROZPOCET
28 | K | 317168053 | Překlady keramické vysoké osazené do maltového lože, šířky překladu 70 mm výšky 238 mm, délky 1500 mm | kus | 8 |  | 0 | CS ÚRS 2024 02 |  | základní |  | 0 | 0.05455 | 0.4364 | 0 | 0 | 4 | K | 2 |  |  |  | ROZPOCET |  |  |  | 0 | 0 | 0 | 0 | 0 | 1 | 0 | 4 | -1523187021
| Online PSC |  | https://podminky.urs.cz/item/CS_URS_2024_02/317168053 | [14 empty] | Online PSC | 2
| VV |  | Překlady (p) | [14 empty] | VV | 2 | 1 | True | 0 | ROZPOCET
| VV |  | Př. 3c | [14 empty] | VV | 2 | 1 | True | 0 | ROZPOCET
| VV |  | 2*4 |  | 8 | [12 empty] | VV | 2 | 2 | True | 0 | ROZPOCET
| VV |  | Součet |  | 8 | [12 empty] | VV | 2 | 4 | True | 1 | ROZPOCET
29 | K | 317998110 | Izolace tepelná mezi překlady z pěnového polystyrenu výšky 24 cm, tloušťky do 30 mm | m | 7.25 |  | 0 | CS ÚRS 2024 02 |  | základní |  | 0 | 0.00011 | 0.0007975 | 0 | 0 | 4 | K | 2 |  |  |  | ROZPOCET |  |  |  | 0 | 0 | 0 | 0 | 0 | 1 | 0 | 4 | -1127142004
| Online PSC |  | https://podminky.urs.cz/item/CS_URS_2024_02/317998110 | [14 empty] | Online PSC | 2
| VV |  | Překlady (p) | [14 empty] | VV | 2 | 1 | True | 0 | ROZPOCET
| VV |  | Př. 3b | [14 empty] | VV | 2 | 1 | True | 0 | ROZPOCET
| VV |  | 1,25 |  | 1.25 | [12 empty] | VV | 2 | 2 | True | 0 | ROZPOCET
| VV |  | Př. 3c | [14 empty] | VV | 2 | 1 | True | 0 | ROZPOCET
| VV |  | 1,5*4 |  | 6 | [12 empty] | VV | 2 | 2 | True | 0 | ROZPOCET
| VV |  | Součet |  | 7.25 | [12 empty] | VV | 2 | 4 | True | 1 | ROZPOCET
| D | 4 | Vodorovné konstrukce |  |  |  | 0 |  |  |  |  | 0 |  | 1189.5 |  | 0 | 1 | D | 1 |  |  |  | ROZPOCET | [9 empty] | 0
30 | K | 411121121 | Montáž prefabrikovaných železobetonových stropů se zalitím spár, včetně podpěrné konstrukce, na cementovou maltu ze stropních panelů šířky do 1200 mm a délky do 3800 mm | kus | 1 |  | 0 | CS ÚRS 2024 02 |  | základní |  | 0 | 0.08772 | 0.08772 | 0 | 0 | 4 | K | 2 |  |  |  | ROZPOCET |  |  |  | 0 | 0 | 0 | 0 | 0 | 1 | 0 | 4 | 1689895767
| Online PSC |  | https://podminky.urs.cz/item/CS_URS_2024_02/411121121 | [14 empty] | Online PSC | 2
| VV |  | Panely (p) | [14 empty] | VV | 2 | 1 | True | 0 | ROZPOCET
| VV |  | nad 1.NP | [14 empty] | VV | 2 | 1 | True | 0 | ROZPOCET
| VV |  | SP 5 | [14 empty] | VV | 2 | 1 | True | 0 | ROZPOCET
| VV |  | 1 |  | 1 | [12 empty] | VV | 2 | 2 | True | 0 | ROZPOCET
| VV |  | Součet |  | 1 | [12 empty] | VV | 2 | 4 | True | 1 | ROZPOCET
31 | K | 411121127 | Montáž prefabrikovaných železobetonových stropů se zalitím spár, včetně podpěrné konstrukce, na cementovou maltu ze stropních panelů šířky do 1200 mm a délky přes 7000 mm | kus | 38 |  | 0 | CS ÚRS 2024 02 |  | základní |  | 0 | 0.18636 | 7.0817 | 0 | 0 | 4 | K | 2 |  |  |  | ROZPOCET |  |  |  | 0 | 0 | 0 | 0 | 0 | 1 | 0 | 4 | 634928016
| Online PSC |  | https://podminky.urs.cz/item/CS_URS_2024_02/411121127 | [14 empty] | Online PSC | 2
| VV |  | Panely (p) | [14 empty] | VV | 2 | 1 | True | 0 | ROZPOCET
| VV |  | nad 1.PP | [14 empty] | VV | 2 | 1 | True | 0 | ROZPOCET
| VV |  | SP 1 | [14 empty] | VV | 2 | 1 | True | 0 | ROZPOCET
| VV |  | 17 |  | 17 | [12 empty] | VV | 2 | 2 | True | 0 | ROZPOCET
| VV |  | SP 2 | [14 empty] | VV | 2 | 1 | True | 0 | ROZPOCET
| VV |  | 1 |  | 1 | [12 empty] | VV | 2 | 2 | True | 0 | ROZPOCET
| VV |  | SP 3 | [14 empty] | VV | 2 | 1 | True | 0 | ROZPOCET
| VV |  | 10 |  | 10 | [12 empty] | VV | 2 | 2 | True | 0 | ROZPOCET
| VV |  | nad 1.NP | [14 empty] | VV | 2 | 1 | True | 0 | ROZPOCET
| VV |  | SP 1 | [14 empty] | VV | 2 | 1 | True | 0 | ROZPOCET
| VV |  | 2 |  | 2 | [12 empty] | VV | 2 | 2 | True | 0 | ROZPOCET
| VV |  | SP 3 | [14 empty] | VV | 2 | 1 | True | 0 | ROZPOCET
| VV |  | 7 |  | 7 | [12 empty] | VV | 2 | 2 | True | 0 | ROZPOCET
| VV |  | SP 4 | [14 empty] | VV | 2 | 1 | True | 0 | ROZPOCET
| VV |  | 1 |  | 1 | [12 empty] | VV | 2 | 2 | True | 0 | ROZPOCET
| VV |  | Součet |  | 38 | [12 empty] | VV | 2 | 4 | True | 1 | ROZPOCET
32 | M | 593468R1 | panel stropní předpjatý š 1200 mm v 320mm (specifikace dle PD) | m | 428.274 |  | 0 | vlastní |  | základní |  | 0 | 0.46 | 197.006 | 0 | 0 | 8 | M | 2 |  |  |  | ROZPOCET |  |  |  | 0 | 0 | 0 | 0 | 0 | 1 | 0 | 4 | -2019146756
| P |  | Poznámka k položce: spodní povrch leštěný | [14 empty] | P | 2
| VV |  | Panely (dl * p) | [14 empty] | VV | 2 | 1 | True | 0 | ROZPOCET
| VV |  | nad 1.PP | [14 empty] | VV | 2 | 1 | True | 0 | ROZPOCET
| VV |  | SP 1 | [14 empty] | VV | 2 | 1 | True | 0 | ROZPOCET
| VV |  | 10,8*17 |  | 183.6 | [12 empty] | VV | 2 | 2 | True | 0 | ROZPOCET
| VV |  | SP 3 | [14 empty] | VV | 2 | 1 | True | 0 | ROZPOCET
| VV |  | 10,25*10 |  | 102.5 | [12 empty] | VV | 2 | 2 | True | 0 | ROZPOCET
| VV |  | nad 1.NP | [14 empty] | VV | 2 | 1 | True | 0 | ROZPOCET
| VV |  | SP 1 | [14 empty] | VV | 2 | 1 | True | 0 | ROZPOCET
| VV |  | 10,8*2 |  | 21.6 | [12 empty] | VV | 2 | 2 | True | 0 | ROZPOCET
| VV |  | SP 3 | [14 empty] | VV | 2 | 1 | True | 0 | ROZPOCET
| VV |  | 10,25*7 |  | 71.75 | [12 empty] | VV | 2 | 2 | True | 0 | ROZPOCET
| VV |  | SP 4 | [14 empty] | VV | 2 | 1 | True | 0 | ROZPOCET
| VV |  | 7,74*1 |  | 7.74 | [12 empty] | VV | 2 | 2 | True | 0 | ROZPOCET
| VV |  | SP 5 | [14 empty] | VV | 2 | 1 | True | 0 | ROZPOCET
| VV |  | 2,15*1 |  | 2.15 | [12 empty] | VV | 2 | 2 | True | 0 | ROZPOCET
| VV |  | Součet |  | 389.34 | [12 empty] | VV | 2 | 4 | True | 1 | ROZPOCET
| VV |  | 389,34*1,1 'Přepočtené koeficientem množství |  | 428.274 | [12 empty] | VV | 2 | 2 | False | 1 | ROZPOCET
33 | M | 593468R2 | panel stropní předpjatý š 690 mm v 320mm (specifikace dle PD) | m | 11.88 |  | 0 | vlastní |  | základní |  | 0 | 0.265 | 3.1482 | 0 | 0 | 8 | M | 2 |  |  |  | ROZPOCET |  |  |  | 0 | 0 | 0 | 0 | 0 | 1 | 0 | 4 | -737443267
| P |  | Poznámka k položce: spodní povrch leštěný | [14 empty] | P | 2
| VV |  | Panely (dl * p) | [14 empty] | VV | 2 | 1 | True | 0 | ROZPOCET
| VV |  | SP 2 | [14 empty] | VV | 2 | 1 | True | 0 | ROZPOCET
| VV |  | 10,8*1 |  | 10.8 | [12 empty] | VV | 2 | 2 | True | 0 | ROZPOCET
| VV |  | Součet |  | 10.8 | [12 empty] | VV | 2 | 4 | True | 1 | ROZPOCET
| VV |  | 10,8*1,1 'Přepočtené koeficientem množství |  | 11.88 | [12 empty] | VV | 2 | 2 | False | 1 | ROZPOCET
34 | K | 411321616 | Stropy z betonu železového (bez výztuže) stropů deskových, plochých střech, desek balkonových, desek hřibových stropů včetně hlavic hřibových sloupů tř. C 30/37 | m3 | 14.241 |  | 0 | CS ÚRS 2024 02 |  | základní |  | 0 | 2.502 | 35.6311 | 0 | 0 | 4 | K | 2 |  |  |  | ROZPOCET |  |  |  | 0 | 0 | 0 | 0 | 0 | 1 | 0 | 4 | -1035646116
| Online PSC |  | https://podminky.urs.cz/item/CS_URS_2024_02/411321616 | [14 empty] | Online PSC | 2
| VV |  | Stropy - nadbetonávka nad panely (dl * š) | [14 empty] | VV | 2 | 1 | True | 0 | ROZPOCET
| VV |  | nad 1.PP | [14 empty] | VV | 2 | 1 | True | 0 | ROZPOCET
| VV |  | SP 1 | [14 empty] | VV | 2 | 1 | True | 0 | ROZPOCET
| VV |  | 10,8*17*1,2*0,03 |  | 6.61 | [12 empty] | VV | 2 | 2 | True | 0 | ROZPOCET
| VV |  | SP 2 | [14 empty] | VV | 2 | 1 | True | 0 | ROZPOCET
| VV |  | 10,8*1*0,69*0,03 |  | 0.224 | [12 empty] | VV | 2 | 2 | True | 0 | ROZPOCET
| VV |  | SP 3 | [14 empty] | VV | 2 | 1 | True | 0 | ROZPOCET
| VV |  | 10,25*10*1,2*0,03 |  | 3.69 | [12 empty] | VV | 2 | 2 | True | 0 | ROZPOCET
| VV |  | nad 1.NP | [14 empty] | VV | 2 | 1 | True | 0 | ROZPOCET
| VV |  | SP 1 | [14 empty] | VV | 2 | 1 | True | 0 | ROZPOCET
| VV |  | 10,8*2*1,2*0,03 |  | 0.778 | [12 empty] | VV | 2 | 2 | True | 0 | ROZPOCET
| VV |  | SP 3 | [14 empty] | VV | 2 | 1 | True | 0 | ROZPOCET
| VV |  | 10,25*7*1,2*0,03 |  | 2.583 | [12 empty] | VV | 2 | 2 | True | 0 | ROZPOCET
| VV |  | SP 4 | [14 empty] | VV | 2 | 1 | True | 0 | ROZPOCET
| VV |  | 7,74*1*1,2*0,03 |  | 0.279 | [12 empty] | VV | 2 | 2 | True | 0 | ROZPOCET
| VV |  | SP 5 | [14 empty] | VV | 2 | 1 | True | 0 | ROZPOCET
| VV |  | 2,15*1*1,2*0,03 |  | 0.077 | [12 empty] | VV | 2 | 2 | True | 0 | ROZPOCET
| VV |  | Součet |  | 14.241 | [12 empty] | VV | 2 | 4 | True | 1 | ROZPOCET
35 | K | 411324646 | Stropy z betonu železového (bez výztuže) pohledového stropů deskových, plochých střech, desek balkonových, desek hřibových stropů včetně hlavic hřibových sloupů tř. C 30/37 | m3 | 264.81 |  | 0 | CS ÚRS 2024 02 |  | základní |  | 0 | 2.502 | 662.5573 | 0 | 0 | 4 | K | 2 |  |  |  | ROZPOCET |  |  |  | 0 | 0 | 0 | 0 | 0 | 1 | 0 | 4 | 1758037459
| Online PSC |  | https://podminky.urs.cz/item/CS_URS_2024_02/411324646 | [14 empty] | Online PSC | 2
| VV |  | Stropy (obj) | [14 empty] | VV | 2 | 1 | True | 0 | ROZPOCET
| VV |  | FL 2 | [14 empty] | VV | 2 | 1 | True | 0 | ROZPOCET
| VV |  | 44,71 |  | 44.71 | [12 empty] | VV | 2 | 2 | True | 0 | ROZPOCET
| VV |  | FL 3 | [14 empty] | VV | 2 | 1 | True | 0 | ROZPOCET
| VV |  | 73,04 |  | 73.04 | [12 empty] | VV | 2 | 2 | True | 0 | ROZPOCET
| VV |  | FL 9 | [14 empty] | VV | 2 | 1 | True | 0 | ROZPOCET
| VV |  | 87,6 |  | 87.6 | [12 empty] | VV | 2 | 2 | True | 0 | ROZPOCET
| VV |  | FL 10 | [14 empty] | VV | 2 | 1 | True | 0 | ROZPOCET
| VV |  | 1,57 |  | 1.57 | [12 empty] | VV | 2 | 2 | True | 0 | ROZPOCET
| VV |  | FL 11 | [14 empty] | VV | 2 | 1 | True | 0 | ROZPOCET
| VV |  | 57,89 |  | 57.89 | [12 empty] | VV | 2 | 2 | True | 0 | ROZPOCET
| VV |  | Součet |  | 264.81 | [12 empty] | VV | 2 | 4 | True | 1 | ROZPOCET
36 | K | 41132464R | Stropy z betonu železového (bez výztuže) pohledového stropů deskových, plochých střech, desek balkonových, desek hřibových stropů včetně hlavic hřibových sloupů tř. C 30/37 odolného agresivnímu prostředí | m3 | 5.96 |  | 0 | vlastní |  | základní |  | 0 | 2.502 | 14.912 | 0 | 0 | 4 | K | 2 |  |  |  | ROZPOCET |  |  |  | 0 | 0 | 0 | 0 | 0 | 1 | 0 | 4 | -85431070
| VV |  | Stropy (obj) | [14 empty] | VV | 2 | 1 | True | 0 | ROZPOCET
| VV |  | FL 7 | [14 empty] | VV | 2 | 1 | True | 0 | ROZPOCET
| VV |  | 5,96 |  | 5.96 | [12 empty] | VV | 2 | 2 | True | 0 | ROZPOCET
| VV |  | Součet |  | 5.96 | [12 empty] | VV | 2 | 4 | True | 1 | ROZPOCET
37 | K | 411324R01 | Příplatek stropy z betonu železového za sklon desky | m3 | 87.6 |  | 0 | vlastní |  | základní |  | 0 | 0 | 0 | 0 | 0 | 4 | K | 2 |  |  |  | ROZPOCET |  |  |  | 0 | 0 | 0 | 0 | 0 | 1 | 0 | 4 | -475513525
| P |  | Poznámka k položce: v ceně promítnout i přípalatek za bednění | [14 empty] | P | 2
| VV |  | Stropy (obj) | [14 empty] | VV | 2 | 1 | True | 0 | ROZPOCET
| VV |  | FL 9 | [14 empty] | VV | 2 | 1 | True | 0 | ROZPOCET
| VV |  | 87,6 |  | 87.6 | [12 empty] | VV | 2 | 2 | True | 0 | ROZPOCET
| VV |  | Součet |  | 87.6 | [12 empty] | VV | 2 | 4 | True | 1 | ROZPOCET
38 | K | 411351011 | Bednění stropních konstrukcí - bez podpěrné konstrukce desek tloušťky stropní desky přes 5 do 25 cm zřízení | m2 | 993.63 |  | 0 | CS ÚRS 2024 02 |  | základní |  | 0 | 0.00533 | 5.296 | 0 | 0 | 4 | K | 2 |  |  |  | ROZPOCET |  |  |  | 0 | 0 | 0 | 0 | 0 | 1 | 0 | 4 | 905423381
| Online PSC |  | https://podminky.urs.cz/item/CS_URS_2024_02/411351011 | [14 empty] | Online PSC | 2
| P |  | Poznámka k položce: Ve výkazu výměr je dle zásad CS počítána bedněná plocha konstrukce. Přesahy je nutné zohlednit v jednotkové ceně. | [14 empty] | P | 2
| VV |  | Stropy - bednění (pl + dl * v) | [14 empty] | VV | 2 | 1 | True | 0 | ROZPOCET
| VV |  | FL 3 | [14 empty] | VV | 2 | 1 | True | 0 | ROZPOCET
| VV |  | 292,22+122,6*0,25 |  | 322.87 | [12 empty] | VV | 2 | 2 | True | 0 | ROZPOCET
| VV |  | FL 7 | [14 empty] | VV | 2 | 1 | True | 0 | ROZPOCET
| VV |  | 23,86+30,02*0,25 |  | 31.365 | [12 empty] | VV | 2 | 2 | True | 0 | ROZPOCET
| VV |  | FL 9 | [14 empty] | VV | 2 | 1 | True | 0 | ROZPOCET
| VV |  | 350,43+78,81*0,25 |  | 370.133 | [12 empty] | VV | 2 | 2 | True | 0 | ROZPOCET
| VV |  | FL 10 | [14 empty] | VV | 2 | 1 | True | 0 | ROZPOCET
| VV |  | 7,84+11,26*0,2 |  | 10.092 | [12 empty] | VV | 2 | 2 | True | 0 | ROZPOCET
| VV |  | FL 11 | [14 empty] | VV | 2 | 1 | True | 0 | ROZPOCET
| VV |  | 231,58+110,36*0,25 |  | 259.17 | [12 empty] | VV | 2 | 2 | True | 0 | ROZPOCET
| VV |  | Součet |  | 993.63 | [12 empty] | VV | 2 | 4 | True | 1 | ROZPOCET
39 | K | 411351012 | Bednění stropních konstrukcí - bez podpěrné konstrukce desek tloušťky stropní desky přes 5 do 25 cm odstranění | m2 | 993.63 |  | 0 | CS ÚRS 2024 02 |  | základní |  | 0 | 0 | 0 | 0 | 0 | 4 | K | 2 |  |  |  | ROZPOCET |  |  |  | 0 | 0 | 0 | 0 | 0 | 1 | 0 | 4 | 355664216
| Online PSC |  | https://podminky.urs.cz/item/CS_URS_2024_02/411351012 | [14 empty] | Online PSC | 2
40 | K | 411351021 | Bednění stropních konstrukcí - bez podpěrné konstrukce desek tloušťky stropní desky přes 25 do 50 cm zřízení | m2 | 178.17 |  | 0 | CS ÚRS 2024 02 |  | základní |  | 0 | 0.00552 | 0.9835 | 0 | 0 | 4 | K | 2 |  |  |  | ROZPOCET |  |  |  | 0 | 0 | 0 | 0 | 0 | 1 | 0 | 4 | 282207708
| Online PSC |  | https://podminky.urs.cz/item/CS_URS_2024_02/411351021 | [14 empty] | Online PSC | 2
| P |  | Poznámka k položce: Ve výkazu výměr je dle zásad CS počítána bedněná plocha konstrukce. Přesahy je nutné zohlednit v jednotkové ceně. | [14 empty] | P | 2
| VV |  | Stropy - bednění (pl + dl * v) | [14 empty] | VV | 2 | 1 | True | 0 | ROZPOCET
| VV |  | FL 2 | [14 empty] | VV | 2 | 1 | True | 0 | ROZPOCET
| VV |  | 149,1+96,9*0,3 |  | 178.17 | [12 empty] | VV | 2 | 2 | True | 0 | ROZPOCET
| VV |  | Součet |  | 178.17 | [12 empty] | VV | 2 | 4 | True | 1 | ROZPOCET
41 | K | 411351022 | Bednění stropních konstrukcí - bez podpěrné konstrukce desek tloušťky stropní desky přes 25 do 50 cm odstranění | m2 | 178.17 |  | 0 | CS ÚRS 2024 02 |  | základní |  | 0 | 0 | 0 | 0 | 0 | 4 | K | 2 |  |  |  | ROZPOCET |  |  |  | 0 | 0 | 0 | 0 | 0 | 1 | 0 | 4 | 1060919822
| Online PSC |  | https://podminky.urs.cz/item/CS_URS_2024_02/411351022 | [14 empty] | Online PSC | 2
42 | K | 41135911R | Bednění stropních konstrukcí - bez podpěrné konstrukce Příplatek k cenám za pohledový beton (PB3) | m2 | 1055.03 |  | 0 | vlastní |  | základní |  | 0 | 0.0032 | 3.3761 | 0 | 0 | 4 | K | 2 |  |  |  | ROZPOCET |  |  |  | 0 | 0 | 0 | 0 | 0 | 1 | 0 | 4 | 1554846846
| VV |  | Stropy - bednění pohledové (pl) | [14 empty] | VV | 2 | 1 | True | 0 | ROZPOCET
| VV |  | FL 2 | [14 empty] | VV | 2 | 1 | True | 0 | ROZPOCET
| VV |  | 149,1 |  | 149.1 | [12 empty] | VV | 2 | 2 | True | 0 | ROZPOCET
| VV |  | FL 3 | [14 empty] | VV | 2 | 1 | True | 0 | ROZPOCET
| VV |  | 292,22 |  | 292.22 | [12 empty] | VV | 2 | 2 | True | 0 | ROZPOCET
| VV |  | FL 7 | [14 empty] | VV | 2 | 1 | True | 0 | ROZPOCET
| VV |  | 23,86 |  | 23.86 | [12 empty] | VV | 2 | 2 | True | 0 | ROZPOCET
| VV |  | FL 9 | [14 empty] | VV | 2 | 1 | True | 0 | ROZPOCET
| VV |  | 350,43 |  | 350.43 | [12 empty] | VV | 2 | 2 | True | 0 | ROZPOCET
| VV |  | FL 10 | [14 empty] | VV | 2 | 1 | True | 0 | ROZPOCET
| VV |  | 7,84 |  | 7.84 | [12 empty] | VV | 2 | 2 | True | 0 | ROZPOCET
| VV |  | FL 11 | [14 empty] | VV | 2 | 1 | True | 0 | ROZPOCET
| VV |  | 231,58 |  | 231.58 | [12 empty] | VV | 2 | 2 | True | 0 | ROZPOCET
| VV | stropy_pohled_pl | Mezisoučet |  | 1055.03 | [12 empty] | VV | 2 | 3 | True | 0 | ROZPOCET
| VV |  | Součet |  | 1055.03 | [12 empty] | VV | 2 | 4 | True | 1 | ROZPOCET
43 | K | 411354313 | Podpěrná konstrukce stropů - desek, kleneb a skořepin výška podepření do 4 m tloušťka stropu přes 15 do 25 cm zřízení | m2 | 589.85 |  | 0 | CS ÚRS 2024 02 |  | základní |  | 0 | 0.00088 | 0.51907 | 0 | 0 | 4 | K | 2 |  |  |  | ROZPOCET |  |  |  | 0 | 0 | 0 | 0 | 0 | 1 | 0 | 4 | 513296409
| Online PSC |  | https://podminky.urs.cz/item/CS_URS_2024_02/411354313 | [14 empty] | Online PSC | 2
| VV |  | Stropy - podepření (pl) | [14 empty] | VV | 2 | 1 | True | 0 | ROZPOCET
| VV |  | FL 9 | [14 empty] | VV | 2 | 1 | True | 0 | ROZPOCET
| VV |  | 350,43 |  | 350.43 | [12 empty] | VV | 2 | 2 | True | 0 | ROZPOCET
| VV |  | FL 10 | [14 empty] | VV | 2 | 1 | True | 0 | ROZPOCET
| VV |  | 7,84 |  | 7.84 | [12 empty] | VV | 2 | 2 | True | 0 | ROZPOCET
| VV |  | FL 11 | [14 empty] | VV | 2 | 1 | True | 0 | ROZPOCET
| VV |  | 231,58 |  | 231.58 | [12 empty] | VV | 2 | 2 | True | 0 | ROZPOCET
| VV |  | Součet |  | 589.85 | [12 empty] | VV | 2 | 4 | True | 1 | ROZPOCET
44 | K | 411354314 | Podpěrná konstrukce stropů - desek, kleneb a skořepin výška podepření do 4 m tloušťka stropu přes 15 do 25 cm odstranění | m2 | 589.85 |  | 0 | CS ÚRS 2024 02 |  | základní |  | 0 | 0 | 0 | 0 | 0 | 4 | K | 2 |  |  |  | ROZPOCET |  |  |  | 0 | 0 | 0 | 0 | 0 | 1 | 0 | 4 | -105821139
| Online PSC |  | https://podminky.urs.cz/item/CS_URS_2024_02/411354314 | [14 empty] | Online PSC | 2
45 | K | 411354333 | Podpěrná konstrukce stropů - desek, kleneb a skořepin výška podepření přes 4 do 6 m tloušťka stropu přes 15 do 25 cm zřízení | m2 | 316.08 |  | 0 | CS ÚRS 2024 02 |  | základní |  | 0 | 0.00092 | 0.29079 | 0 | 0 | 4 | K | 2 |  |  |  | ROZPOCET |  |  |  | 0 | 0 | 0 | 0 | 0 | 1 | 0 | 4 | -1047073037
| Online PSC |  | https://podminky.urs.cz/item/CS_URS_2024_02/411354333 | [14 empty] | Online PSC | 2
| VV |  | Stropy - podepření (pl) | [14 empty] | VV | 2 | 1 | True | 0 | ROZPOCET
| VV |  | FL 3 | [14 empty] | VV | 2 | 1 | True | 0 | ROZPOCET
| VV |  | 292,22 |  | 292.22 | [12 empty] | VV | 2 | 2 | True | 0 | ROZPOCET
| VV |  | FL 7 | [14 empty] | VV | 2 | 1 | True | 0 | ROZPOCET
| VV |  | 23,86 |  | 23.86 | [12 empty] | VV | 2 | 2 | True | 0 | ROZPOCET
| VV |  | Součet |  | 316.08 | [12 empty] | VV | 2 | 4 | True | 1 | ROZPOCET
46 | K | 411354334 | Podpěrná konstrukce stropů - desek, kleneb a skořepin výška podepření přes 4 do 6 m tloušťka stropu přes 15 do 25 cm odstranění | m2 | 316.08 |  | 0 | CS ÚRS 2024 02 |  | základní |  | 0 | 0 | 0 | 0 | 0 | 4 | K | 2 |  |  |  | ROZPOCET |  |  |  | 0 | 0 | 0 | 0 | 0 | 1 | 0 | 4 | 1859482376
| Online PSC |  | https://podminky.urs.cz/item/CS_URS_2024_02/411354334 | [14 empty] | Online PSC | 2
47 | K | 411354335 | Podpěrná konstrukce stropů - desek, kleneb a skořepin výška podepření přes 4 do 6 m tloušťka stropu přes 25 do 35 cm zřízení | m2 | 149.1 |  | 0 | CS ÚRS 2024 02 |  | základní |  | 0 | 0.00104 | 0.15506 | 0 | 0 | 4 | K | 2 |  |  |  | ROZPOCET |  |  |  | 0 | 0 | 0 | 0 | 0 | 1 | 0 | 4 | -809958058
| Online PSC |  | https://podminky.urs.cz/item/CS_URS_2024_02/411354335 | [14 empty] | Online PSC | 2
| VV |  | Stropy - podepření (pl) | [14 empty] | VV | 2 | 1 | True | 0 | ROZPOCET
| VV |  | FL 2 | [14 empty] | VV | 2 | 1 | True | 0 | ROZPOCET
| VV |  | 149,1 |  | 149.1 | [12 empty] | VV | 2 | 2 | True | 0 | ROZPOCET
| VV |  | Součet |  | 149.1 | [12 empty] | VV | 2 | 4 | True | 1 | ROZPOCET
48 | K | 411354336 | Podpěrná konstrukce stropů - desek, kleneb a skořepin výška podepření přes 4 do 6 m tloušťka stropu přes 25 do 35 cm odstranění | m2 | 149.1 |  | 0 | CS ÚRS 2024 02 |  | základní |  | 0 | 0 | 0 | 0 | 0 | 4 | K | 2 |  |  |  | ROZPOCET |  |  |  | 0 | 0 | 0 | 0 | 0 | 1 | 0 | 4 | -158063892
| Online PSC |  | https://podminky.urs.cz/item/CS_URS_2024_02/411354336 | [14 empty] | Online PSC | 2
49 | K | 413321616 | Nosníky z betonu železového (bez výztuže) včetně stěnových i jeřábových drah, volných trámů, průvlaků, rámových příčlí, ztužidel, konzol, vodorovných táhel apod., tyčových konstrukcí tř. C 30/37 | m3 | 27.2 |  | 0 | CS ÚRS 2024 02 |  | základní |  | 0 | 2.5019 | 68.0528 | 0 | 0 | 4 | K | 2 |  |  |  | ROZPOCET |  |  |  | 0 | 0 | 0 | 0 | 0 | 1 | 0 | 4 | -223533572
| Online PSC |  | https://podminky.urs.cz/item/CS_URS_2024_02/413321616 | [14 empty] | Online PSC | 2
| VV |  | Nosníky (dl * š * v) | [14 empty] | VV | 2 | 1 | True | 0 | ROZPOCET
| VV |  | CB 2 | [14 empty] | VV | 2 | 1 | True | 0 | ROZPOCET
| VV |  | 0,68*3 |  | 2.04 | [12 empty] | VV | 2 | 2 | True | 0 | ROZPOCET
| VV |  | CB 3 | [14 empty] | VV | 2 | 1 | True | 0 | ROZPOCET
| VV |  | 1,39 |  | 1.39 | [12 empty] | VV | 2 | 2 | True | 0 | ROZPOCET
| VV |  | CB 4 | [14 empty] | VV | 2 | 1 | True | 0 | ROZPOCET
| VV |  | 2,11 |  | 2.11 | [12 empty] | VV | 2 | 2 | True | 0 | ROZPOCET
| VV |  | FL 4 | [14 empty] | VV | 2 | 1 | True | 0 | ROZPOCET
| VV |  | 4,74 |  | 4.74 | [12 empty] | VV | 2 | 2 | True | 0 | ROZPOCET
| VV |  | FL 5 | [14 empty] | VV | 2 | 1 | True | 0 | ROZPOCET
| VV |  | 2,76 |  | 2.76 | [12 empty] | VV | 2 | 2 | True | 0 | ROZPOCET
| VV |  | FL 6 | [14 empty] | VV | 2 | 1 | True | 0 | ROZPOCET
| VV |  | 14,16 |  | 14.16 | [12 empty] | VV | 2 | 2 | True | 0 | ROZPOCET
| VV |  | Součet |  | 27.2 | [12 empty] | VV | 2 | 4 | True | 1 | ROZPOCET
50 | K | 413322626 | Nosníky z betonu železového (bez výztuže) včetně stěnových i jeřábových drah, volných trámů, průvlaků, rámových příčlí, ztužidel, konzol, vodorovných táhel apod., tyčových konstrukcí pohledového odolného agresivnímu prostředí tř. C 30/37 | m3 | 0.2 |  | 0 | CS ÚRS 2024 02 |  | základní |  | 0 | 2.5019 | 0.50039 | 0 | 0 | 4 | K | 2 |  |  |  | ROZPOCET |  |  |  | 0 | 0 | 0 | 0 | 0 | 1 | 0 | 4 | -1816273411
| Online PSC |  | https://podminky.urs.cz/item/CS_URS_2024_02/413322626 | [14 empty] | Online PSC | 2
| VV |  | Nosníky (dl * š * v) | [14 empty] | VV | 2 | 1 | True | 0 | ROZPOCET
| VV |  | CB 5 | [14 empty] | VV | 2 | 1 | True | 0 | ROZPOCET
| VV |  | 0,2 |  | 0.2 | [12 empty] | VV | 2 | 2 | True | 0 | ROZPOCET
| VV |  | Součet |  | 0.2 | [12 empty] | VV | 2 | 4 | True | 1 | ROZPOCET
51 | K | 413351111 | Bednění nosníků a průvlaků - bez podpěrné konstrukce výška nosníku po spodní líc stropní desky do 100 cm zřízení | m2 | 114.445 |  | 0 | CS ÚRS 2024 02 |  | základní |  | 0 | 0.00663 | 0.75877 | 0 | 0 | 4 | K | 2 |  |  |  | ROZPOCET |  |  |  | 0 | 0 | 0 | 0 | 0 | 1 | 0 | 4 | 1201595565
| Online PSC |  | https://podminky.urs.cz/item/CS_URS_2024_02/413351111 | [14 empty] | Online PSC | 2
| P |  | Poznámka k položce: Ve výkazu výměr je dle zásad CS počítána bedněná plocha konstrukce. Přesahy je nutné zohlednit v jednotkové ceně. | [14 empty] | P | 2
| VV |  | Nosníky - bednění (dl * š) | [14 empty] | VV | 2 | 1 | True | 0 | ROZPOCET
| VV |  | CB 2 | [14 empty] | VV | 2 | 1 | True | 0 | ROZPOCET
| VV |  | (10,65*3)*0,2 |  | 6.39 | [12 empty] | VV | 2 | 2 | True | 0 | ROZPOCET
| VV |  | CB 3 | [14 empty] | VV | 2 | 1 | True | 0 | ROZPOCET
| VV |  | 11,43*0,38 |  | 4.343 | [12 empty] | VV | 2 | 2 | True | 0 | ROZPOCET
| VV |  | CB 4 | [14 empty] | VV | 2 | 1 | True | 0 | ROZPOCET
| VV |  | 10,8*(0,8*2+0,25) |  | 19.98 | [12 empty] | VV | 2 | 2 | True | 0 | ROZPOCET
| VV |  | CB 5 | [14 empty] | VV | 2 | 1 | True | 0 | ROZPOCET
| VV |  | 3,09*(0,4*2+0,22) |  | 3.152 | [12 empty] | VV | 2 | 2 | True | 0 | ROZPOCET
| VV |  | FL 4 | [14 empty] | VV | 2 | 1 | True | 0 | ROZPOCET
| VV |  | 14,81 |  | 14.81 | [12 empty] | VV | 2 | 2 | True | 0 | ROZPOCET
| VV |  | FL 5 | [14 empty] | VV | 2 | 1 | True | 0 | ROZPOCET
| VV |  | 8,63 |  | 8.63 | [12 empty] | VV | 2 | 2 | True | 0 | ROZPOCET
| VV |  | FL 6 | [14 empty] | VV | 2 | 1 | True | 0 | ROZPOCET
| VV |  | 29,99+54,3*0,5 |  | 57.14 | [12 empty] | VV | 2 | 2 | True | 0 | ROZPOCET
| VV |  | Součet |  | 114.445 | [12 empty] | VV | 2 | 4 | True | 1 | ROZPOCET
52 | K | 413351112 | Bednění nosníků a průvlaků - bez podpěrné konstrukce výška nosníku po spodní líc stropní desky do 100 cm odstranění | m2 | 114.445 |  | 0 | CS ÚRS 2024 02 |  | základní |  | 0 | 0 | 0 | 0 | 0 | 4 | K | 2 |  |  |  | ROZPOCET |  |  |  | 0 | 0 | 0 | 0 | 0 | 1 | 0 | 4 | 214873125
| Online PSC |  | https://podminky.urs.cz/item/CS_URS_2024_02/413351112 | [14 empty] | Online PSC | 2
53 | K | 413351191 | Bednění nosníků a průvlaků - bez podpěrné konstrukce Příplatek k cenám za pohledový beton | m2 | 33.142 |  | 0 | CS ÚRS 2024 02 |  | základní |  | 0 | 0.0034 | 0.11268 | 0 | 0 | 4 | K | 2 |  |  |  | ROZPOCET |  |  |  | 0 | 0 | 0 | 0 | 0 | 1 | 0 | 4 | 828536723
| Online PSC |  | https://podminky.urs.cz/item/CS_URS_2024_02/413351191 | [14 empty] | Online PSC | 2
| VV |  | Nosníky - bednění (dl * š) | [14 empty] | VV | 2 | 1 | True | 0 | ROZPOCET
| VV |  | CB 5 | [14 empty] | VV | 2 | 1 | True | 0 | ROZPOCET
| VV |  | 3,09*(0,4*2+0,22) |  | 3.152 | [12 empty] | VV | 2 | 2 | True | 0 | ROZPOCET
| VV |  | FL 6 | [14 empty] | VV | 2 | 1 | True | 0 | ROZPOCET
| VV |  | 29,99 |  | 29.99 | [12 empty] | VV | 2 | 2 | True | 0 | ROZPOCET
| VV | nosníky_pohled_pl | Mezisoučet |  | 33.142 | [12 empty] | VV | 2 | 3 | True | 0 | ROZPOCET
| VV |  | Součet |  | 33.142 | [12 empty] | VV | 2 | 4 | True | 1 | ROZPOCET
54 | K | 413352211 | Podpěrná konstrukce nosníků a průvlaků výšky podepření přes 4 do 6 m výšky nosníku (po spodní hranu stropní desky) do 100 cm zřízení | m2 | 67.543 |  | 0 | CS ÚRS 2024 02 |  | základní |  | 0 | 0.0015 | 0.10131 | 0 | 0 | 4 | K | 2 |  |  |  | ROZPOCET |  |  |  | 0 | 0 | 0 | 0 | 0 | 1 | 0 | 4 | -1034125467
| Online PSC |  | https://podminky.urs.cz/item/CS_URS_2024_02/413352211 | [14 empty] | Online PSC | 2
| VV |  | Nosníky - podepření (dl * š) | [14 empty] | VV | 2 | 1 | True | 0 | ROZPOCET
| VV |  | CB 2 | [14 empty] | VV | 2 | 1 | True | 0 | ROZPOCET
| VV |  | (10,65*3)*0,2 |  | 6.39 | [12 empty] | VV | 2 | 2 | True | 0 | ROZPOCET
| VV |  | CB 3 | [14 empty] | VV | 2 | 1 | True | 0 | ROZPOCET
| VV |  | 11,43*0,38 |  | 4.343 | [12 empty] | VV | 2 | 2 | True | 0 | ROZPOCET
| VV |  | CB 4 | [14 empty] | VV | 2 | 1 | True | 0 | ROZPOCET
| VV |  | 10,8*0,25 |  | 2.7 | [12 empty] | VV | 2 | 2 | True | 0 | ROZPOCET
| VV |  | CB 5 | [14 empty] | VV | 2 | 1 | True | 0 | ROZPOCET
| VV |  | 3,09*0,22 |  | 0.68 | [12 empty] | VV | 2 | 2 | True | 0 | ROZPOCET
| VV |  | FL 4 | [14 empty] | VV | 2 | 1 | True | 0 | ROZPOCET
| VV |  | 14,81 |  | 14.81 | [12 empty] | VV | 2 | 2 | True | 0 | ROZPOCET
| VV |  | FL 5 | [14 empty] | VV | 2 | 1 | True | 0 | ROZPOCET
| VV |  | 8,63 |  | 8.63 | [12 empty] | VV | 2 | 2 | True | 0 | ROZPOCET
| VV |  | FL 6 | [14 empty] | VV | 2 | 1 | True | 0 | ROZPOCET
| VV |  | 29,99 |  | 29.99 | [12 empty] | VV | 2 | 2 | True | 0 | ROZPOCET
| VV |  | Součet |  | 67.543 | [12 empty] | VV | 2 | 4 | True | 1 | ROZPOCET
55 | K | 413352212 | Podpěrná konstrukce nosníků a průvlaků výšky podepření přes 4 do 6 m výšky nosníku (po spodní hranu stropní desky) do 100 cm odstranění | m2 | 67.543 |  | 0 | CS ÚRS 2024 02 |  | základní |  | 0 | 0 | 0 | 0 | 0 | 4 | K | 2 |  |  |  | ROZPOCET |  |  |  | 0 | 0 | 0 | 0 | 0 | 1 | 0 | 4 | -336495887
| Online PSC |  | https://podminky.urs.cz/item/CS_URS_2024_02/413352212 | [14 empty] | Online PSC | 2
56 | K | 4113618R1 | Výztuž vodorovných stropních konstrukcí z betonářské oceli 10 505 (R) nebo BSt 500 | t | 44.338 |  | 0 | vlastní |  | základní |  | 0 | 1.0555 | 46.801 | 0 | 0 | 4 | K | 2 |  |  |  | ROZPOCET |  |  |  | 0 | 0 | 0 | 0 | 0 | 1 | 0 | 4 | 1317128082
| P |  | Poznámka k položce: v hmotnosti je uvažována i zálivková výztuž | [14 empty] | P | 2
| VV |  | Stropy/nosníky - výztuž (hm) | [14 empty] | VV | 2 | 1 | True | 0 | ROZPOCET
| VV |  | SVY-307 | [14 empty] | VV | 2 | 1 | True | 0 | ROZPOCET
| VV |  | 10,94929+8,391 |  | 19.34 | [12 empty] | VV | 2 | 2 | True | 0 | ROZPOCET
| VV |  | SVY-309 | [14 empty] | VV | 2 | 1 | True | 0 | ROZPOCET
| VV |  | 4,19184+4,03243 |  | 8.224 | [12 empty] | VV | 2 | 2 | True | 0 | ROZPOCET
| VV |  | SVY-311 | [14 empty] | VV | 2 | 1 | True | 0 | ROZPOCET
| VV |  | 8,17322+8,60092 |  | 16.774 | [12 empty] | VV | 2 | 2 | True | 0 | ROZPOCET
| VV |  | Součet |  | 44.338 | [12 empty] | VV | 2 | 4 | True | 1 | ROZPOCET
57 | K | 4303216R1 | Schodišťové konstrukce a rampy z betonu železového (bez výztuže) stupně, schodnice, ramena, podesty s nosníky tř. C 30/37 pohledového se zvýšenými nároky na prostředí | m3 | 4.09 |  | 0 | vlastní |  | základní |  | 0 | 2.5019 | 10.233 | 0 | 0 | 4 | K | 2 |  |  |  | ROZPOCET |  |  |  | 0 | 0 | 0 | 0 | 0 | 1 | 0 | 4 | 1465500272
| VV |  | Schodiště (obj) | [14 empty] | VV | 2 | 1 | True | 0 | ROZPOCET
| VV |  | ST 3 | [14 empty] | VV | 2 | 1 | True | 0 | ROZPOCET
| VV |  | 4,09 |  | 4.09 | [12 empty] | VV | 2 | 2 | True | 0 | ROZPOCET
| VV |  | Součet |  | 4.09 | [12 empty] | VV | 2 | 4 | True | 1 | ROZPOCET
58 | K | 4303216R2 | Schodišťové konstrukce a rampy z betonu železového (bez výztuže) stupně, schodnice, ramena, podesty s nosníky tř. C 30/37 pohledového | m3 | 38.42 |  | 0 | vlastní |  | základní |  | 0 | 2.5019 | 96.1249 | 0 | 0 | 4 | K | 2 |  |  |  | ROZPOCET |  |  |  | 0 | 0 | 0 | 0 | 0 | 1 | 0 | 4 | 1568446193
| VV |  | Schodiště (obj) | [14 empty] | VV | 2 | 1 | True | 0 | ROZPOCET
| VV |  | ST 1 | [14 empty] | VV | 2 | 1 | True | 0 | ROZPOCET
| VV |  | 4,68 |  | 4.68 | [12 empty] | VV | 2 | 2 | True | 0 | ROZPOCET
| VV |  | ST 2 | [14 empty] | VV | 2 | 1 | True | 0 | ROZPOCET
| VV |  | 3,67 |  | 3.67 | [12 empty] | VV | 2 | 2 | True | 0 | ROZPOCET
| VV |  | FL 1 | [14 empty] | VV | 2 | 1 | True | 0 | ROZPOCET
| VV |  | 26,36 |  | 26.36 | [12 empty] | VV | 2 | 2 | True | 0 | ROZPOCET
| VV |  | ST 4 | [14 empty] | VV | 2 | 1 | True | 0 | ROZPOCET
| VV |  | 3,71 |  | 3.71 | [12 empty] | VV | 2 | 2 | True | 0 | ROZPOCET
| VV |  | Součet |  | 38.42 | [12 empty] | VV | 2 | 4 | True | 1 | ROZPOCET
59 | K | 430361821 | Výztuž schodišťových konstrukcí a ramp stupňů, schodnic, ramen, podest s nosníky z betonářské oceli 10 505 (R) nebo BSt 500 | t | 6.182 |  | 0 | CS ÚRS 2024 02 |  | základní |  | 0 | 1.0493 | 6.4866 | 0 | 0 | 4 | K | 2 |  |  |  | ROZPOCET |  |  |  | 0 | 0 | 0 | 0 | 0 | 1 | 0 | 4 | -1326400303
| Online PSC |  | https://podminky.urs.cz/item/CS_URS_2024_02/430361821 | [14 empty] | Online PSC | 2
| VV |  | Schodiště - výztuž (hm) | [14 empty] | VV | 2 | 1 | True | 0 | ROZPOCET
| VV |  | SVY-312 | [14 empty] | VV | 2 | 1 | True | 0 | ROZPOCET
| VV |  | 0,48837+0,58576 |  | 1.074 | [12 empty] | VV | 2 | 2 | True | 0 | ROZPOCET
| VV |  | SVY-314 | [14 empty] | VV | 2 | 1 | True | 0 | ROZPOCET
| VV |  | 5,10772 |  | 5.108 | [12 empty] | VV | 2 | 2 | True | 0 | ROZPOCET
| VV |  | výztuž tribuny vi výztuž stropů | [14 empty] | VV | 2 | 1 | True | 0 | ROZPOCET
| VV |  | Součet |  | 6.182 | [12 empty] | VV | 2 | 4 | True | 1 | ROZPOCET
60 | K | 431351121 | Bednění podest, podstupňových desek a ramp včetně podpěrné konstrukce výšky do 4 m půdorysně přímočarých zřízení | m2 | 128.004 |  | 0 | CS ÚRS 2024 02 |  | základní |  | 0 | 0.01296 | 1.6589 | 0 | 0 | 4 | K | 2 |  |  |  | ROZPOCET |  |  |  | 0 | 0 | 0 | 0 | 0 | 1 | 0 | 4 | -2015318153
| Online PSC |  | https://podminky.urs.cz/item/CS_URS_2024_02/431351121 | [14 empty] | Online PSC | 2
| P |  | Poznámka k položce: Ve výkazu výměr je dle zásad CS počítána bedněná plocha konstrukce. Přesahy je nutné zohlednit v jednotkové ceně. | [14 empty] | P | 2
| VV |  | Schodiště - bednění (dl * š) | [14 empty] | VV | 2 | 1 | True | 0 | ROZPOCET
| VV |  | ST 1 | [14 empty] | VV | 2 | 1 | True | 0 | ROZPOCET
| VV |  | (0,25+5,0+1,93+4,91+0,2)*1,73 |  | 21.262 | [12 empty] | VV | 2 | 2 | True | 0 | ROZPOCET
| VV |  | ST 2 | [14 empty] | VV | 2 | 1 | True | 0 | ROZPOCET
| VV |  | (0,22+4,56+1,36+4,1+0,38+0,4)*1,6 |  | 17.632 | [12 empty] | VV | 2 | 2 | True | 0 | ROZPOCET
| VV |  | FL 1 | [14 empty] | VV | 2 | 1 | True | 0 | ROZPOCET
| VV |  | (9,69*4)*(0,61+1,17) |  | 68.993 | [12 empty] | VV | 2 | 2 | True | 0 | ROZPOCET
| VV |  | ST 4 | [14 empty] | VV | 2 | 1 | True | 0 | ROZPOCET
| VV |  | (0,13+4,1+1,49+4,07+0,12)*(1,73+0,3) |  | 20.117 | [12 empty] | VV | 2 | 2 | True | 0 | ROZPOCET
| VV | schodiště_pohled_pl | Mezisoučet |  | 128.004 | [12 empty] | VV | 2 | 3 | True | 0 | ROZPOCET
| VV |  | Součet |  | 128.004 | [12 empty] | VV | 2 | 4 | True | 1 | ROZPOCET
61 | K | 431351122 | Bednění podest, podstupňových desek a ramp včetně podpěrné konstrukce výšky do 4 m půdorysně přímočarých odstranění | m2 | 128.004 |  | 0 | CS ÚRS 2024 02 |  | základní |  | 0 | 0 | 0 | 0 | 0 | 4 | K | 2 |  |  |  | ROZPOCET |  |  |  | 0 | 0 | 0 | 0 | 0 | 1 | 0 | 4 | 1339118013
| Online PSC |  | https://podminky.urs.cz/item/CS_URS_2024_02/431351122 | [14 empty] | Online PSC | 2
62 | K | 4313511R1 | Příplatek k bednění podest, podstupňových desek a ramp včetně podpěrné konstrukce výšky do 4 m půdorysně přímočarých za pohledové bednění (PB3) | m2 | 128.004 |  | 0 | vlastní |  | základní |  | 0 | 0 | 0 | 0 | 0 | 4 | K | 2 |  |  |  | ROZPOCET |  |  |  | 0 | 0 | 0 | 0 | 0 | 1 | 0 | 4 | 1444736782
63 | K | 431351128 | Bednění podest, podstupňových desek a ramp včetně podpěrné konstrukce Příplatek k cenám za podpěrnou konstrukci o výšce přes 4 do 6 m zřízení | m2 | 107.887 |  | 0 | CS ÚRS 2024 02 |  | základní |  | 0 | 0.00281 | 0.30316 | 0 | 0 | 4 | K | 2 |  |  |  | ROZPOCET |  |  |  | 0 | 0 | 0 | 0 | 0 | 1 | 0 | 4 | 1765797373
| Online PSC |  | https://podminky.urs.cz/item/CS_URS_2024_02/431351128 | [14 empty] | Online PSC | 2
| VV |  | Schodiště - bednění (dl * š) | [14 empty] | VV | 2 | 1 | True | 0 | ROZPOCET
| VV |  | ST 1 | [14 empty] | VV | 2 | 1 | True | 0 | ROZPOCET
| VV |  | (0,25+5,0+1,93+4,91+0,2)*1,73 |  | 21.262 | [12 empty] | VV | 2 | 2 | True | 0 | ROZPOCET
| VV |  | ST 2 | [14 empty] | VV | 2 | 1 | True | 0 | ROZPOCET
| VV |  | (0,22+4,56+1,36+4,1+0,38+0,4)*1,6 |  | 17.632 | [12 empty] | VV | 2 | 2 | True | 0 | ROZPOCET
| VV |  | FL 1 | [14 empty] | VV | 2 | 1 | True | 0 | ROZPOCET
| VV |  | (9,69*4)*(0,61+1,17) |  | 68.993 | [12 empty] | VV | 2 | 2 | True | 0 | ROZPOCET
| VV |  | Součet |  | 107.887 | [12 empty] | VV | 2 | 4 | True | 1 | ROZPOCET
64 | K | 431351129 | Bednění podest, podstupňových desek a ramp včetně podpěrné konstrukce Příplatek k cenám za podpěrnou konstrukci o výšce přes 4 do 6 m odstranění | m2 | 107.887 |  | 0 | CS ÚRS 2024 02 |  | základní |  | 0 | 0 | 0 | 0 | 0 | 4 | K | 2 |  |  |  | ROZPOCET |  |  |  | 0 | 0 | 0 | 0 | 0 | 1 | 0 | 4 | -1596088500
| Online PSC |  | https://podminky.urs.cz/item/CS_URS_2024_02/431351129 | [14 empty] | Online PSC | 2
65 | K | 434351141 | Bednění stupňů betonovaných na podstupňové desce nebo na terénu půdorysně přímočarých zřízení | m2 | 176.759 |  | 0 | CS ÚRS 2024 02 |  | základní |  | 0 | 0.00792 | 1.3999 | 0 | 0 | 4 | K | 2 |  |  |  | ROZPOCET |  |  |  | 0 | 0 | 0 | 0 | 0 | 1 | 0 | 4 | -446441003
| Online PSC |  | https://podminky.urs.cz/item/CS_URS_2024_02/434351141 | [14 empty] | Online PSC | 2
| P |  | Poznámka k položce: Ve výkazu výměr je dle zásad CS počítána bedněná plocha konstrukce. Přesahy je nutné zohlednit v jednotkové ceně. | [14 empty] | P | 2
| VV |  | Schodiště - bednění stupňů (dl * š) | [14 empty] | VV | 2 | 1 | True | 0 | ROZPOCET
| VV |  | ST 1 | [14 empty] | VV | 2 | 1 | True | 0 | ROZPOCET
| VV |  | 1,73*(0,15+0,33)*(15+15) |  | 24.912 | [12 empty] | VV | 2 | 2 | True | 0 | ROZPOCET
| VV |  | ST 2 | [14 empty] | VV | 2 | 1 | True | 0 | ROZPOCET
| VV |  | 1,6*(0,161+0,31)*(14+14) |  | 21.101 | [12 empty] | VV | 2 | 2 | True | 0 | ROZPOCET
| VV |  | ST 3 | [14 empty] | VV | 2 | 1 | True | 0 | ROZPOCET
| VV |  | (1,2*(0,42+0,51+0,18+0,66)+(0,42*0,51+0,66*0,6)*2)*5 |  | 16.722 | [12 empty] | VV | 2 | 2 | True | 0 | ROZPOCET
| VV |  | FL 1 | [14 empty] | VV | 2 | 1 | True | 0 | ROZPOCET
| VV |  | (9,69*4)*(0,3+0,2+0,36+0,38+0,505+0,42)+((0,42*0,51+0,66*0,6)*2)*8 |  | 93.679 | [12 empty] | VV | 2 | 2 | True | 0 | ROZPOCET
| VV |  | ST 4 | [14 empty] | VV | 2 | 1 | True | 0 | ROZPOCET
| VV |  | 1,73*(0,14+0,35)*(12+12) |  | 20.345 | [12 empty] | VV | 2 | 2 | True | 0 | ROZPOCET
| VV | stupně_pohled_pl | Mezisoučet |  | 176.759 | [12 empty] | VV | 2 | 3 | True | 0 | ROZPOCET
| VV |  | Součet |  | 176.759 | [12 empty] | VV | 2 | 4 | True | 1 | ROZPOCET
66 | K | 434351142 | Bednění stupňů betonovaných na podstupňové desce nebo na terénu půdorysně přímočarých odstranění | m2 | 176.759 |  | 0 | CS ÚRS 2024 02 |  | základní |  | 0 | 0 | 0 | 0 | 0 | 4 | K | 2 |  |  |  | ROZPOCET |  |  |  | 0 | 0 | 0 | 0 | 0 | 1 | 0 | 4 | 1011236599
| Online PSC |  | https://podminky.urs.cz/item/CS_URS_2024_02/434351142 | [14 empty] | Online PSC | 2
67 | K | 4343511R1 | Příplatek k bednění stupňů betonovaných na podstupňové desce nebo na terénu půdorysně přímočarých za pohledové bednění (PB3) | m2 | 176.759 |  | 0 | vlastní |  | základní |  | 0 | 0 | 0 | 0 | 0 | 4 | K | 2 |  |  |  | ROZPOCET |  |  |  | 0 | 0 | 0 | 0 | 0 | 1 | 0 | 4 | -2019369862
68 | K | 410000SB | D+M spřažený ocelobetonový nosník s integrovanou požární odolností vč. kotvení, doplňků, délkové úpravy a příslušenství (kompletní dodávka a specifikace dle PD) | m | 24.63 |  | 0 | vlastní |  | základní |  | 0 | 0 | 0 | 0 | 0 | 4 | K | 2 |  |  |  | ROZPOCET |  |  |  | 0 | 0 | 0 | 0 | 0 | 1 | 0 | 4 | -2089381197
| VV |  | Ocelobetonový nosník (dl) | [14 empty] | VV | 2 | 1 | True | 0 | ROZPOCET
| VV |  | SB 1 | [14 empty] | VV | 2 | 1 | True | 0 | ROZPOCET
| VV |  | 5,0*4 |  | 20 | [12 empty] | VV | 2 | 2 | True | 0 | ROZPOCET
| VV |  | SB 2 | [14 empty] | VV | 2 | 1 | True | 0 | ROZPOCET
| VV |  | 4,63 |  | 4.63 | [12 empty] | VV | 2 | 2 | True | 0 | ROZPOCET
| VV |  | Součet |  | 24.63 | [12 empty] | VV | 2 | 4 | True | 1 | ROZPOCET
69 | K | 411388531 | Zabetonování otvorů ve stropech nebo v klenbách včetně lešení, bednění, odbednění a výztuže (materiál v ceně) ve stropech železobetonových, tvárnicových a prefabrikovaných | m3 | 5 |  | 0 | CS ÚRS 2024 02 |  | základní |  | 0 | 2.4098 | 12.0489 | 0 | 0 | 4 | K | 2 |  |  |  | ROZPOCET |  |  |  | 0 | 0 | 0 | 0 | 0 | 1 | 0 | 4 | 1746978176
| Online PSC |  | https://podminky.urs.cz/item/CS_URS_2024_02/411388531 | [14 empty] | Online PSC | 2
| P |  | Poznámka k položce: Předpokládané množství - bude čerpáno na základě doložené skutečnosti. | [14 empty] | P | 2
| VV |  | Zabetonování prostupů/dobetonávky (obj) - předpoklad | [14 empty] | VV | 2 | 1 | True | 0 | ROZPOCET
| VV |  | 5,0 |  | 5 | [12 empty] | VV | 2 | 2 | True | 0 | ROZPOCET
| VV |  | Součet |  | 5 | [12 empty] | VV | 2 | 4 | True | 1 | ROZPOCET
70 | K | 4139411R1 | D+M ocelová výměna do prefa stropu vč. kotvení, povrchové úpravy a příslušenství (dle PD) | kpl | 1 |  | 0 | vlastní |  | základní |  | 0 | 0 | 0 | 0 | 0 | 4 | K | 2 |  |  |  | ROZPOCET |  |  |  | 0 | 0 | 0 | 0 | 0 | 1 | 0 | 4 | -1108923375
71 | K | 435125002 | Montáž schodišťových ramen s nesvařovanými spoji, hmotnosti přes 2 do 5 t | kus | 3 |  | 0 | CS ÚRS 2024 02 |  | základní |  | 0 | 0.08271 | 0.24813 | 0 | 0 | 4 | K | 2 |  |  |  | ROZPOCET |  |  |  | 0 | 0 | 0 | 0 | 0 | 1 | 0 | 4 | 180416379
| Online PSC |  | https://podminky.urs.cz/item/CS_URS_2024_02/435125002 | [14 empty] | Online PSC | 2
72 | M | 59372ST5 | preabrikované schodiště, cca 1,79 m3, protiskluzová úprava stupňů (specifikace dle PD) | kus | 1 |  | 0 | vlastní |  | základní |  | 0 | 4.475 | 4.475 | 0 | 0 | 8 | M | 2 |  |  |  | ROZPOCET |  |  |  | 0 | 0 | 0 | 0 | 0 | 1 | 0 | 4 | -436264259
73 | M | 59372ST6 | preabrikované schodiště, cca 1,83 m3, protiskluzová úprava stupňů (specifikace dle PD) | kus | 1 |  | 0 | vlastní |  | základní |  | 0 | 4.575 | 4.575 | 0 | 0 | 8 | M | 2 |  |  |  | ROZPOCET |  |  |  | 0 | 0 | 0 | 0 | 0 | 1 | 0 | 4 | -1363221256
74 | M | 59372ST7 | preabrikované schodiště, cca 1,83 m3, protiskluzová úprava stupňů (specifikace dle PD) | kus | 1 |  | 0 | vlastní |  | základní |  | 0 | 4.575 | 4.575 | 0 | 0 | 8 | M | 2 |  |  |  | ROZPOCET |  |  |  | 0 | 0 | 0 | 0 | 0 | 1 | 0 | 4 | 1472572832
| D | 6 | Úpravy povrchů, podlahy a osazování výplní |  |  |  | 0 |  |  |  |  | 0 |  | 0 |  | 0 | 1 | D | 1 |  |  |  | ROZPOCET | [9 empty] | 0
75 | K | 621111001 | Ubroušení výstupků betonu po odbednění neomítaných vnějších ploch ze spár bednicích desek do roviny povrchu podhledů | m2 | 1392.935 |  | 0 | CS ÚRS 2024 02 |  | základní |  | 0 | 0 | 0 | 0 | 0 | 4 | K | 2 |  |  |  | ROZPOCET |  |  |  | 0 | 0 | 0 | 0 | 0 | 1 | 0 | 4 | -1048219851
| Online PSC |  | https://podminky.urs.cz/item/CS_URS_2024_02/621111001 | [14 empty] | Online PSC | 2
| VV |  | Stropy/nosníky/schodiště - ubroušení (pl) | [14 empty] | VV | 2 | 1 | True | 0 | ROZPOCET
| VV |  | nosníky_pohled_pl |  | 33.142 | [12 empty] | VV | 2 | 2 | True | 0 | ROZPOCET
| VV |  | stupně_pohled_pl |  | 176.759 | [12 empty] | VV | 2 | 2 | True | 0 | ROZPOCET
| VV |  | schodiště_pohled_pl |  | 128.004 | [12 empty] | VV | 2 | 2 | True | 0 | ROZPOCET
| VV |  | stropy_pohled_pl |  | 1055.03 | [12 empty] | VV | 2 | 2 | True | 0 | ROZPOCET
| VV |  | Součet |  | 1392.935 | [12 empty] | VV | 2 | 4 | True | 1 | ROZPOCET
76 | K | 622111001 | Ubroušení výstupků betonu po odbednění neomítaných vnějších ploch ze spár bednicích desek do roviny povrchu stěn | m2 | 2741.782 |  | 0 | CS ÚRS 2024 02 |  | základní |  | 0 | 0 | 0 | 0 | 0 | 4 | K | 2 |  |  |  | ROZPOCET |  |  |  | 0 | 0 | 0 | 0 | 0 | 1 | 0 | 4 | -1328641062
| Online PSC |  | https://podminky.urs.cz/item/CS_URS_2024_02/622111001 | [14 empty] | Online PSC | 2
| VV |  | Stěny - ubroušení (pl) | [14 empty] | VV | 2 | 1 | True | 0 | ROZPOCET
| VV |  | stěny_pohled_pl |  | 2741.782 | [12 empty] | VV | 2 | 2 | True | 0 | ROZPOCET
| VV |  | Součet |  | 2741.782 | [12 empty] | VV | 2 | 4 | True | 1 | ROZPOCET
77 | K | 6313190R0 | Příplatek k cenám mazanin za úpravu povrchu přehlazením | m2 | 23.86 |  | 0 | vlastní |  | základní |  | 0 | 0 | 0 | 0 | 0 | 4 | K | 2 |  |  |  | ROZPOCET |  |  |  | 0 | 0 | 0 | 0 | 0 | 1 | 0 | 4 | 568284887
| VV |  | Stropy - přehlazení (pl) | [14 empty] | VV | 2 | 1 | True | 0 | ROZPOCET
| VV |  | FL 7 | [14 empty] | VV | 2 | 1 | True | 0 | ROZPOCET
| VV |  | 23,86 |  | 23.86 | [12 empty] | VV | 2 | 2 | True | 0 | ROZPOCET
| VV |  | Součet |  | 23.86 | [12 empty] | VV | 2 | 4 | True | 1 | ROZPOCET
78 | K | 633831111 | Povrchová úprava betonových podlah zdrsnění kartáčováním ručně | m2 | 23.86 |  | 0 | CS ÚRS 2024 02 |  | základní |  | 0 | 0 | 0 | 0 | 0 | 4 | K | 2 |  |  |  | ROZPOCET |  |  |  | 0 | 0 | 0 | 0 | 0 | 1 | 0 | 4 | -1787446697
| Online PSC |  | https://podminky.urs.cz/item/CS_URS_2024_02/633831111 | [14 empty] | Online PSC | 2
| VV |  | Stropy - kartčování (pl) | [14 empty] | VV | 2 | 1 | True | 0 | ROZPOCET
| VV |  | FL 7 | [14 empty] | VV | 2 | 1 | True | 0 | ROZPOCET
| VV |  | 23,86 |  | 23.86 | [12 empty] | VV | 2 | 2 | True | 0 | ROZPOCET
| VV |  | Součet |  | 23.86 | [12 empty] | VV | 2 | 4 | True | 1 | ROZPOCET
79 | K | 6338311R1 | Povrchová úprava betonových schodišť - protiskluzová | m2 | 176.759 |  | 0 | vlastní |  | základní |  | 0 | 0 | 0 | 0 | 0 | 4 | K | 2 |  |  |  | ROZPOCET |  |  |  | 0 | 0 | 0 | 0 | 0 | 1 | 0 | 4 | -1305989428
| VV |  | Schodiště - protiskluz (pl) | [14 empty] | VV | 2 | 1 | True | 0 | ROZPOCET
| VV |  | stupně_pohled_pl |  | 176.759 | [12 empty] | VV | 2 | 2 | True | 0 | ROZPOCET
| VV |  | Součet |  | 176.759 | [12 empty] | VV | 2 | 4 | True | 1 | ROZPOCET
| D | 9 | Ostatní konstrukce a práce, bourání |  |  |  | 0 |  |  |  |  | 0 |  | 236.282 |  | 1.5521 | 1 | D | 1 |  |  |  | ROZPOCET | [9 empty] | 0
80 | K | 9000000KD | Příplatek za kotevní desky v monolitických železobetonových konstrukcích vč. dodávky materiálu a uložení | kus | 6 |  | 0 | vlastní |  | základní |  | 0 | 0 | 0 | 0 | 0 | 4 | K | 2 |  |  |  | ROZPOCET |  |  |  | 0 | 0 | 0 | 0 | 0 | 1 | 0 | 4 | -1016411152
| VV |  | Kotevní desky (p) | [14 empty] | VV | 2 | 1 | True | 0 | ROZPOCET
| VV |  | CB 2 | [14 empty] | VV | 2 | 1 | True | 0 | ROZPOCET
| VV |  | 6 |  | 6 | [12 empty] | VV | 2 | 2 | True | 0 | ROZPOCET
| VV |  | Součet |  | 6 | [12 empty] | VV | 2 | 4 | True | 1 | ROZPOCET
81 | K | 900000PRO | Příplatek za vytvoření prostupu pro kotvení ocelové konstrukce | kus | 64 |  | 0 | vlastní |  | základní |  | 0 | 0 | 0 | 0 | 0 | 4 | K | 2 |  |  |  | ROZPOCET |  |  |  | 0 | 0 | 0 | 0 | 0 | 1 | 0 | 4 | -439060967
| VV |  | Kotvení OK (p) | [14 empty] | VV | 2 | 1 | True | 0 | ROZPOCET
| VV |  | 64 |  | 64 | [12 empty] | VV | 2 | 2 | True | 0 | ROZPOCET
| VV |  | Součet |  | 64 | [12 empty] | VV | 2 | 4 | True | 1 | ROZPOCET
82 | K | 953112RJ | Stykovací (vylamovací) výztuž jednořadá | m | 33.5 |  | 0 | vlastní |  | základní |  | 0 | 0.01289 | 0.43182 | 0 | 0 | 4 | K | 2 |  |  |  | ROZPOCET |  |  |  | 0 | 0 | 0 | 0 | 0 | 1 | 0 | 4 | -870463867
| VV |  | Vylamovací výztuž (dl) | [14 empty] | VV | 2 | 1 | True | 0 | ROZPOCET
| VV |  | RJ 1 | [14 empty] | VV | 2 | 1 | True | 0 | ROZPOCET
| VV |  | 23,7 |  | 23.7 | [12 empty] | VV | 2 | 2 | True | 0 | ROZPOCET
| VV |  | RJ 2 | [14 empty] | VV | 2 | 1 | True | 0 | ROZPOCET
| VV |  | 9,8 |  | 9.8 | [12 empty] | VV | 2 | 2 | True | 0 | ROZPOCET
| VV |  | Součet |  | 33.5 | [12 empty] | VV | 2 | 4 | True | 1 | ROZPOCET
83 | K | 9533121R1 | Vložky do bednění pro vytvoření prostupů z polystyrenových desek včetně dodání a osazení | m3 | 25 |  | 0 | vlastní |  | základní |  | 0 | 0.00121 | 0.03025 | 0 | 0 | 4 | K | 2 |  |  |  | ROZPOCET |  |  |  | 0 | 0 | 0 | 0 | 0 | 1 | 0 | 4 | -1640691209
| P |  | Poznámka k položce: Vytvoření prostupů (mimo bedněné) - předpokládané množství. Bude ověřeno dle skutečnosti. V ceně uvažovat provedení prostupů jakékoliv velikosti. | [14 empty] | P | 2
| VV |  | Prostupy (obj) - předpoklad | [14 empty] | VV | 2 | 1 | True | 0 | ROZPOCET
| VV |  | STĚNY | [14 empty] | VV | 2 | 1 | True | 0 | ROZPOCET
| VV |  | 15,0 |  | 15 | [12 empty] | VV | 2 | 2 | True | 0 | ROZPOCET
| VV |  | STROPY | [14 empty] | VV | 2 | 1 | True | 0 | ROZPOCET
| VV |  | 10,0 |  | 10 | [12 empty] | VV | 2 | 2 | True | 0 | ROZPOCET
| VV |  | Součet |  | 25 | [12 empty] | VV | 2 | 4 | True | 1 | ROZPOCET
84 | K | 9535112R1 | Nosný tepelně-izolační prvek pro přerušení tepelných mostů pro betonové desky, v. 240 mm | m | 1.825 |  | 0 | vlastní |  | základní |  | 0 | 0.0027 | 0.0049275 | 0 | 0 | 4 | K | 2 |  |  |  | ROZPOCET |  |  |  | 0 | 0 | 0 | 0 | 0 | 1 | 0 | 4 | 641986237
| P |  | Poznámka k položce: včetně případné délkové úpravy | [14 empty] | P | 2
| VV |  | ISO nosník (dl) | [14 empty] | VV | 2 | 1 | True | 0 | ROZPOCET
| VV |  | RJ 1-2 | [14 empty] | VV | 2 | 1 | True | 0 | ROZPOCET
| VV |  | 1,0+0,825 |  | 1.825 | [12 empty] | VV | 2 | 2 | True | 0 | ROZPOCET
| VV |  | Součet |  | 1.825 | [12 empty] | VV | 2 | 4 | True | 1 | ROZPOCET
85 | K | 9535112R2 | Nosný tepelně-izolační prvek pro přerušení tepelných mostů pro betonové desky, v. 400 mm | m | 0.22 |  | 0 | vlastní |  | základní |  | 0 | 0.0027 | 0.000594 | 0 | 0 | 4 | K | 2 |  |  |  | ROZPOCET |  |  |  | 0 | 0 | 0 | 0 | 0 | 1 | 0 | 4 | -1760163230
| P |  | Poznámka k položce: včetně případné délkové úpravy | [14 empty] | P | 2
| VV |  | ISO nosník (dl) | [14 empty] | VV | 2 | 1 | True | 0 | ROZPOCET
| VV |  | RJ 3 | [14 empty] | VV | 2 | 1 | True | 0 | ROZPOCET
| VV |  | 0,22 |  | 0.22 | [12 empty] | VV | 2 | 2 | True | 0 | ROZPOCET
| VV |  | Součet |  | 0.22 | [12 empty] | VV | 2 | 4 | True | 1 | ROZPOCET
86 | K | 9539461R1 | Montáž ocelových konstrukcí | t | 193.242 |  | 0 | vlastní |  | základní |  | 0 | 0 | 0 | 0 | 0 | 4 | K | 2 |  |  |  | ROZPOCET |  |  |  | 0 | 0 | 0 | 0 | 0 | 1 | 0 | 4 | -240507331
| P |  | Poznámka k položce: V ceně ocelové konstrukce je nutné zohlednit: - montáž ocelové konstrukce, a to jak jednotlivých prvků nebo kompletizovaných částí z výroby mimo staveniště - provedení hlavní OK EXC2 dle ČSN EN 1090-2+A1 - zdvihací a podpěrné zařízení/konstrukce nutné pro montáž - drobné opravy nátěru poškozených při dopravě nebo montáži - natření spojovacího materiálu - náklady nutné k průkazu provedení montáže - ostatní náklady nutné pro kompeltní realizaci ocelové konstrukce. Množství bude fakturováno na základě čisté hmotnosti oceli dle předložené výrobní dokumentace bez spojovacího materiálu. | [14 empty] | P | 2
87 | M | 130107R1 | ocelové prvky, jakost S235JR | t | 11.473 |  | 0 | vlastní |  | základní |  | 0 | 1 | 11.473 | 0 | 0 | 8 | M | 2 |  |  |  | ROZPOCET |  |  |  | 0 | 0 | 0 | 0 | 0 | 1 | 0 | 4 | -638776426
| P |  | Poznámka k položce: V ceně ocelových prvků je nutné zohlednit: - dopravu na staveniště - uložení na staveništi - ztratné/prořez materiálu - případnou výrobu mimo staveniště Množství bude fakturováno na základě čisté hmotnosti oceli dle předložené výrobní dokumentace bez spojovacího materiálu. Koeficient množství 1,2 je projekční rezerva. | [14 empty] | P | 2
| VV |  | Ocelové prvky (hm) | [14 empty] | VV | 2 | 1 | True | 0 | ROZPOCET
| VV |  | KR36 | [14 empty] | VV | 2 | 1 | True | 0 | ROZPOCET
| VV |  | 9,5608 |  | 9.561 | [12 empty] | VV | 2 | 2 | True | 0 | ROZPOCET
| VV |  | Součet |  | 9.561 | [12 empty] | VV | 2 | 4 | True | 1 | ROZPOCET
| VV |  | 9,561*1,2 'Přepočtené koeficientem množství |  | 11.473 | [12 empty] | VV | 2 | 2 | False | 1 | ROZPOCET
88 | M | 134110R1 | ocelové prvky, jakost S355J0 | t | 217.184 |  | 0 | vlastní |  | základní |  | 0 | 1 | 217.184 | 0 | 0 | 8 | M | 2 |  |  |  | ROZPOCET |  |  |  | 0 | 0 | 0 | 0 | 0 | 1 | 0 | 4 | 889023982
| P |  | Poznámka k položce: V ceně ocelových prvků je nutné zohlednit: - dopravu na staveniště - uložení na staveništi - ztratné/prořez materiálu - případnou výrobu mimo staveniště Množství bude fakturováno na základě čisté hmotnosti oceli dle předložené výrobní dokumentace bez spojovacího materiálu. Koeficient množství 1,2 je projekční rezerva. | [14 empty] | P | 2
| VV |  | Ocelové prvky (hm) | [14 empty] | VV | 2 | 1 | True | 0 | ROZPOCET
| VV |  | TRCTV70x4 | [14 empty] | VV | 2 | 1 | True | 0 | ROZPOCET
| VV |  | 15,7157 |  | 15.716 | [12 empty] | VV | 2 | 2 | True | 0 | ROZPOCET
| VV |  | TRCTV90x4 | [14 empty] | VV | 2 | 1 | True | 0 | ROZPOCET
| VV |  | 5,1524 |  | 5.152 | [12 empty] | VV | 2 | 2 | True | 0 | ROZPOCET
| VV |  | TROBD140x80x5 | [14 empty] | VV | 2 | 1 | True | 0 | ROZPOCET
| VV |  | 33,4735 |  | 33.474 | [12 empty] | VV | 2 | 2 | True | 0 | ROZPOCET
| VV |  | TRCTV100x4 | [14 empty] | VV | 2 | 1 | True | 0 | ROZPOCET
| VV |  | 19,8824 |  | 19.882 | [12 empty] | VV | 2 | 2 | True | 0 | ROZPOCET
| VV |  | TROBD120x80x5 | [14 empty] | VV | 2 | 1 | True | 0 | ROZPOCET
| VV |  | 16,4566 |  | 16.457 | [12 empty] | VV | 2 | 2 | True | 0 | ROZPOCET
| VV |  | TRCTV120x5 | [14 empty] | VV | 2 | 1 | True | 0 | ROZPOCET
| VV |  | 4,4953 |  | 4.495 | [12 empty] | VV | 2 | 2 | True | 0 | ROZPOCET
| VV |  | TRCTV180x8 | [14 empty] | VV | 2 | 1 | True | 0 | ROZPOCET
| VV |  | 23,0713 |  | 23.071 | [12 empty] | VV | 2 | 2 | True | 0 | ROZPOCET
| VV |  | TRCTV80x4 | [14 empty] | VV | 2 | 1 | True | 0 | ROZPOCET
| VV |  | 3,268 |  | 3.268 | [12 empty] | VV | 2 | 2 | True | 0 | ROZPOCET
| VV |  | TROBD160x80x5 | [14 empty] | VV | 2 | 1 | True | 0 | ROZPOCET
| VV |  | 5,7497 |  | 5.75 | [12 empty] | VV | 2 | 2 | True | 0 | ROZPOCET
| VV |  | TRCTV180x10 | [14 empty] | VV | 2 | 1 | True | 0 | ROZPOCET
| VV |  | 26,8342 |  | 26.834 | [12 empty] | VV | 2 | 2 | True | 0 | ROZPOCET
| VV |  | IPE160 | [14 empty] | VV | 2 | 1 | True | 0 | ROZPOCET
| VV |  | 1,3927 |  | 1.393 | [12 empty] | VV | 2 | 2 | True | 0 | ROZPOCET
| VV |  | TR101.6X5 | [14 empty] | VV | 2 | 1 | True | 0 | ROZPOCET
| VV |  | 0,0587 |  | 0.059 | [12 empty] | VV | 2 | 2 | True | 0 | ROZPOCET
| VV |  | TR60.3x5 | [14 empty] | VV | 2 | 1 | True | 0 | ROZPOCET
| VV |  | 0,9871 |  | 0.987 | [12 empty] | VV | 2 | 2 | True | 0 | ROZPOCET
| VV |  | L100x8 | [14 empty] | VV | 2 | 1 | True | 0 | ROZPOCET
| VV |  | 0,2531 |  | 0.253 | [12 empty] | VV | 2 | 2 | True | 0 | ROZPOCET
| VV |  | TROBD180x100x5 | [14 empty] | VV | 2 | 1 | True | 0 | ROZPOCET
| VV |  | 1,0546 |  | 1.055 | [12 empty] | VV | 2 | 2 | True | 0 | ROZPOCET
| VV |  | TRCTV180x6 | [14 empty] | VV | 2 | 1 | True | 0 | ROZPOCET
| VV |  | 5,8099 |  | 5.81 | [12 empty] | VV | 2 | 2 | True | 0 | ROZPOCET
| VV |  | PL70X5 | [14 empty] | VV | 2 | 1 | True | 0 | ROZPOCET
| VV |  | 0,120 |  | 0.12 | [12 empty] | VV | 2 | 2 | True | 0 | ROZPOCET
| VV |  | HEB100 | [14 empty] | VV | 2 | 1 | True | 0 | ROZPOCET
| VV |  | 0,0459 |  | 0.046 | [12 empty] | VV | 2 | 2 | True | 0 | ROZPOCET
| VV |  | HEA100 | [14 empty] | VV | 2 | 1 | True | 0 | ROZPOCET
| VV |  | 0,0451 |  | 0.045 | [12 empty] | VV | 2 | 2 | True | 0 | ROZPOCET
| VV |  | HEB180 | [14 empty] | VV | 2 | 1 | True | 0 | ROZPOCET
| VV |  | 0,1792 |  | 0.179 | [12 empty] | VV | 2 | 2 | True | 0 | ROZPOCET
| VV |  | TROBD400x200x10 | [14 empty] | VV | 2 | 1 | True | 0 | ROZPOCET
| VV |  | 10,1376 |  | 10.138 | [12 empty] | VV | 2 | 2 | True | 0 | ROZPOCET
| VV |  | TRCTV140x5 | [14 empty] | VV | 2 | 1 | True | 0 | ROZPOCET
| VV |  | 0,1845 |  | 0.185 | [12 empty] | VV | 2 | 2 | True | 0 | ROZPOCET
| VV |  | TROBD200x100x6 | [14 empty] | VV | 2 | 1 | True | 0 | ROZPOCET
| VV |  | 1,8711 |  | 1.871 | [12 empty] | VV | 2 | 2 | True | 0 | ROZPOCET
| VV |  | TROBD250x150x8 | [14 empty] | VV | 2 | 1 | True | 0 | ROZPOCET
| VV |  | 1,0509 |  | 1.051 | [12 empty] | VV | 2 | 2 | True | 0 | ROZPOCET
| VV |  | P10 | [14 empty] | VV | 2 | 1 | True | 0 | ROZPOCET
| VV |  | 0,3269 |  | 0.327 | [12 empty] | VV | 2 | 2 | True | 0 | ROZPOCET
| VV |  | P5 | [14 empty] | VV | 2 | 1 | True | 0 | ROZPOCET
| VV |  | 0,1065 |  | 0.107 | [12 empty] | VV | 2 | 2 | True | 0 | ROZPOCET
| VV |  | P15 | [14 empty] | VV | 2 | 1 | True | 0 | ROZPOCET
| VV |  | 0,5984 |  | 0.598 | [12 empty] | VV | 2 | 2 | True | 0 | ROZPOCET
| VV |  | P2 | [14 empty] | VV | 2 | 1 | True | 0 | ROZPOCET
| VV |  | 0,0213 |  | 0.021 | [12 empty] | VV | 2 | 2 | True | 0 | ROZPOCET
| VV |  | P8 | [14 empty] | VV | 2 | 1 | True | 0 | ROZPOCET
| VV |  | 0,0852 |  | 0.085 | [12 empty] | VV | 2 | 2 | True | 0 | ROZPOCET
| VV |  | P12 | [14 empty] | VV | 2 | 1 | True | 0 | ROZPOCET
| VV |  | 0,3629 |  | 0.363 | [12 empty] | VV | 2 | 2 | True | 0 | ROZPOCET
| VV |  | P3 | [14 empty] | VV | 2 | 1 | True | 0 | ROZPOCET
| VV |  | 0,0172 |  | 0.017 | [12 empty] | VV | 2 | 2 | True | 0 | ROZPOCET
| VV |  | P25 | [14 empty] | VV | 2 | 1 | True | 0 | ROZPOCET
| VV |  | 1,4133 |  | 1.413 | [12 empty] | VV | 2 | 2 | True | 0 | ROZPOCET
| VV |  | P20 | [14 empty] | VV | 2 | 1 | True | 0 | ROZPOCET
| VV |  | 0,7649 |  | 0.765 | [12 empty] | VV | 2 | 2 | True | 0 | ROZPOCET
| VV |  | Součet |  | 180.987 | [12 empty] | VV | 2 | 4 | True | 1 | ROZPOCET
| VV |  | 180,987*1,2 'Přepočtené koeficientem množství |  | 217.184 | [12 empty] | VV | 2 | 2 | False | 1 | ROZPOCET
89 | M | 134110R2 | ocelové prvky, jakost S405 | t | 3.233 |  | 0 | vlastní |  | základní |  | 0 | 1 | 3.233 | 0 | 0 | 8 | M | 2 |  |  |  | ROZPOCET |  |  |  | 0 | 0 | 0 | 0 | 0 | 1 | 0 | 4 | -1113663292
| P |  | Poznámka k položce: V ceně ocelových prvků je nutné zohlednit: - dopravu na staveniště - uložení na staveništi - ztratné/prořez materiálu - případnou výrobu mimo staveniště Množství bude fakturováno na základě čisté hmotnosti oceli dle předložené výrobní dokumentace bez spojovacího materiálu. Koeficient množství 1,2 je projekční rezerva. | [14 empty] | P | 2
| VV |  | Ocelové prvky (hm) | [14 empty] | VV | 2 | 1 | True | 0 | ROZPOCET
| VV |  | MET 202 C 15 | [14 empty] | VV | 2 | 1 | True | 0 | ROZPOCET
| VV |  | 2,6942 |  | 2.694 | [12 empty] | VV | 2 | 2 | True | 0 | ROZPOCET
| VV |  | Součet |  | 2.694 | [12 empty] | VV | 2 | 4 | True | 1 | ROZPOCET
| VV |  | 2,694*1,2 'Přepočtené koeficientem množství |  | 3.233 | [12 empty] | VV | 2 | 2 | False | 1 | ROZPOCET
90 | M | 134110R3 | spojovací materiál | t | 3.865 |  | 0 | vlastní |  | základní |  | 0 | 1 | 3.865 | 0 | 0 | 8 | M | 2 |  |  |  | ROZPOCET |  |  |  | 0 | 0 | 0 | 0 | 0 | 1 | 0 | 4 | 129852258
| P |  | Poznámka k položce: Množství bude fakturováno na základě čisté hmotnosti spojovacího materiáli dle předložené výrobní dokumentace. | [14 empty] | P | 2
| VV |  | Ocelové prvky (hm) | [14 empty] | VV | 2 | 1 | True | 0 | ROZPOCET
| VV |  | viz výpis ocelových prvků | [14 empty] | VV | 2 | 1 | True | 0 | ROZPOCET
| VV |  | 3,8648 |  | 3.865 | [12 empty] | VV | 2 | 2 | True | 0 | ROZPOCET
| VV |  | Součet |  | 3.865 | [12 empty] | VV | 2 | 4 | True | 1 | ROZPOCET
91 | K | 977151114 | Jádrové vrty diamantovými korunkami do stavebních materiálů (železobetonu, betonu, cihel, obkladů, dlažeb, kamene) průměru přes 50 do 60 mm | m | 5.4 |  | 0 | CS ÚRS 2024 02 |  | základní |  | 0 | 0.00105 | 0.00567 | 0.0062 | 0.03348 | 4 | K | 2 |  |  |  | ROZPOCET |  |  |  | 0 | 0 | 0 | 0 | 0 | 1 | 0 | 4 | -436427571
| Online PSC |  | https://podminky.urs.cz/item/CS_URS_2024_02/977151114 | [14 empty] | Online PSC | 2
| P |  | Poznámka k položce: Předpokládané množství - bude čerpáno na základě doložené skutečnosti. Preferováno je vložení pomocného materiálu (polystyren, KG trubka) do bednění před dražší variantou jádrového vrtání. | [14 empty] | P | 2
| VV |  | Prostupy (dl * p) | [14 empty] | VV | 2 | 1 | True | 0 | ROZPOCET
| VV |  | 0,3*18 |  | 5.4 | [12 empty] | VV | 2 | 2 | True | 0 | ROZPOCET
| VV |  | Součet |  | 5.4 | [12 empty] | VV | 2 | 4 | True | 1 | ROZPOCET
92 | K | 977151118 | Jádrové vrty diamantovými korunkami do stavebních materiálů (železobetonu, betonu, cihel, obkladů, dlažeb, kamene) průměru přes 90 do 100 mm | m | 7.8 |  | 0 | CS ÚRS 2024 02 |  | základní |  | 0 | 0.00123 | 0.009594 | 0.017 | 0.1326 | 4 | K | 2 |  |  |  | ROZPOCET |  |  |  | 0 | 0 | 0 | 0 | 0 | 1 | 0 | 4 | 302094415
| Online PSC |  | https://podminky.urs.cz/item/CS_URS_2024_02/977151118 | [14 empty] | Online PSC | 2
| P |  | Poznámka k položce: Předpokládané množství - bude čerpáno na základě doložené skutečnosti. Preferováno je vložení pomocného materiálu (polystyren, KG trubka) do bednění před dražší variantou jádrového vrtání. | [14 empty] | P | 2
| VV |  | Prostupy (dl * p) | [14 empty] | VV | 2 | 1 | True | 0 | ROZPOCET
| VV |  | 0,3*26 |  | 7.8 | [12 empty] | VV | 2 | 2 | True | 0 | ROZPOCET
| VV |  | Součet |  | 7.8 | [12 empty] | VV | 2 | 4 | True | 1 | ROZPOCET
93 | K | 977151121 | Jádrové vrty diamantovými korunkami do stavebních materiálů (železobetonu, betonu, cihel, obkladů, dlažeb, kamene) průměru přes 110 do 120 mm | m | 4.5 |  | 0 | CS ÚRS 2024 02 |  | základní |  | 0 | 0.00132 | 0.00594 | 0.025 | 0.1125 | 4 | K | 2 |  |  |  | ROZPOCET |  |  |  | 0 | 0 | 0 | 0 | 0 | 1 | 0 | 4 | 2051342635
| Online PSC |  | https://podminky.urs.cz/item/CS_URS_2024_02/977151121 | [14 empty] | Online PSC | 2
| P |  | Poznámka k položce: Předpokládané množství - bude čerpáno na základě doložené skutečnosti. Preferováno je vložení pomocného materiálu (polystyren, KG trubka) do bednění před dražší variantou jádrového vrtání. | [14 empty] | P | 2
| VV |  | Prostupy (dl * p) | [14 empty] | VV | 2 | 1 | True | 0 | ROZPOCET
| VV |  | 0,3*15 |  | 4.5 | [12 empty] | VV | 2 | 2 | True | 0 | ROZPOCET
| VV |  | Součet |  | 4.5 | [12 empty] | VV | 2 | 4 | True | 1 | ROZPOCET
94 | K | 977151122 | Jádrové vrty diamantovými korunkami do stavebních materiálů (železobetonu, betonu, cihel, obkladů, dlažeb, kamene) průměru přes 120 do 130 mm | m | 6.6 |  | 0 | CS ÚRS 2024 02 |  | základní |  | 0 | 0.00142 | 0.009372 | 0.029 | 0.1914 | 4 | K | 2 |  |  |  | ROZPOCET |  |  |  | 0 | 0 | 0 | 0 | 0 | 1 | 0 | 4 | 813106705
| Online PSC |  | https://podminky.urs.cz/item/CS_URS_2024_02/977151122 | [14 empty] | Online PSC | 2
| P |  | Poznámka k položce: Předpokládané množství - bude čerpáno na základě doložené skutečnosti. Preferováno je vložení pomocného materiálu (polystyren, KG trubka) do bednění před dražší variantou jádrového vrtání. | [14 empty] | P | 2
| VV |  | Prostupy (dl * p) | [14 empty] | VV | 2 | 1 | True | 0 | ROZPOCET
| VV |  | 0,3*22 |  | 6.6 | [12 empty] | VV | 2 | 2 | True | 0 | ROZPOCET
| VV |  | Součet |  | 6.6 | [12 empty] | VV | 2 | 4 | True | 1 | ROZPOCET
95 | K | 977151123 | Jádrové vrty diamantovými korunkami do stavebních materiálů (železobetonu, betonu, cihel, obkladů, dlažeb, kamene) průměru přes 130 do 150 mm | m | 6.9 |  | 0 | CS ÚRS 2024 02 |  | základní |  | 0 | 0.00147 | 0.010143 | 0.039 | 0.2691 | 4 | K | 2 |  |  |  | ROZPOCET |  |  |  | 0 | 0 | 0 | 0 | 0 | 1 | 0 | 4 | 2087710157
| Online PSC |  | https://podminky.urs.cz/item/CS_URS_2024_02/977151123 | [14 empty] | Online PSC | 2
| P |  | Poznámka k položce: Předpokládané množství - bude čerpáno na základě doložené skutečnosti. Preferováno je vložení pomocného materiálu (polystyren, KG trubka) do bednění před dražší variantou jádrového vrtání. | [14 empty] | P | 2
| VV |  | Prostupy (dl * p) | [14 empty] | VV | 2 | 1 | True | 0 | ROZPOCET
| VV |  | 0,3*23 |  | 6.9 | [12 empty] | VV | 2 | 2 | True | 0 | ROZPOCET
| VV |  | Součet |  | 6.9 | [12 empty] | VV | 2 | 4 | True | 1 | ROZPOCET
96 | K | 977151124 | Jádrové vrty diamantovými korunkami do stavebních materiálů (železobetonu, betonu, cihel, obkladů, dlažeb, kamene) průměru přes 150 do 180 mm | m | 1.2 |  | 0 | CS ÚRS 2024 02 |  | základní |  | 0 | 0.00244 | 0.002928 | 0.056 | 0.0672 | 4 | K | 2 |  |  |  | ROZPOCET |  |  |  | 0 | 0 | 0 | 0 | 0 | 1 | 0 | 4 | -1372208234
| Online PSC |  | https://podminky.urs.cz/item/CS_URS_2024_02/977151124 | [14 empty] | Online PSC | 2
| P |  | Poznámka k položce: Předpokládané množství - bude čerpáno na základě doložené skutečnosti. Preferováno je vložení pomocného materiálu (polystyren, KG trubka) do bednění před dražší variantou jádrového vrtání. | [14 empty] | P | 2
| VV |  | Prostupy (dl * p) | [14 empty] | VV | 2 | 1 | True | 0 | ROZPOCET
| VV |  | 0,3*4 |  | 1.2 | [12 empty] | VV | 2 | 2 | True | 0 | ROZPOCET
| VV |  | Součet |  | 1.2 | [12 empty] | VV | 2 | 4 | True | 1 | ROZPOCET
97 | K | 977151125 | Jádrové vrty diamantovými korunkami do stavebních materiálů (železobetonu, betonu, cihel, obkladů, dlažeb, kamene) průměru přes 180 do 200 mm | m | 1.5 |  | 0 | CS ÚRS 2024 02 |  | základní |  | 0 | 0.00281 | 0.004215 | 0.069 | 0.1035 | 4 | K | 2 |  |  |  | ROZPOCET |  |  |  | 0 | 0 | 0 | 0 | 0 | 1 | 0 | 4 | 1994846962
| Online PSC |  | https://podminky.urs.cz/item/CS_URS_2024_02/977151125 | [14 empty] | Online PSC | 2
| P |  | Poznámka k položce: Předpokládané množství - bude čerpáno na základě doložené skutečnosti. Preferováno je vložení pomocného materiálu (polystyren, KG trubka) do bednění před dražší variantou jádrového vrtání. | [14 empty] | P | 2
| VV |  | Prostupy (dl * p) | [14 empty] | VV | 2 | 1 | True | 0 | ROZPOCET
| VV |  | 0,3*5 |  | 1.5 | [12 empty] | VV | 2 | 2 | True | 0 | ROZPOCET
| VV |  | Součet |  | 1.5 | [12 empty] | VV | 2 | 4 | True | 1 | ROZPOCET
98 | K | 977151126 | Jádrové vrty diamantovými korunkami do stavebních materiálů (železobetonu, betonu, cihel, obkladů, dlažeb, kamene) průměru přes 200 do 225 mm | m | 0.9 |  | 0 | CS ÚRS 2024 02 |  | základní |  | 0 | 0.0031 | 0.00279 | 0.087 | 0.0783 | 4 | K | 2 |  |  |  | ROZPOCET |  |  |  | 0 | 0 | 0 | 0 | 0 | 1 | 0 | 4 | -996997976
| Online PSC |  | https://podminky.urs.cz/item/CS_URS_2024_02/977151126 | [14 empty] | Online PSC | 2
| P |  | Poznámka k položce: Předpokládané množství - bude čerpáno na základě doložené skutečnosti. Preferováno je vložení pomocného materiálu (polystyren, KG trubka) do bednění před dražší variantou jádrového vrtání. | [14 empty] | P | 2
| VV |  | Prostupy (dl * p) | [14 empty] | VV | 2 | 1 | True | 0 | ROZPOCET
| VV |  | 0,3*3 |  | 0.9 | [12 empty] | VV | 2 | 2 | True | 0 | ROZPOCET
| VV |  | Součet |  | 0.9 | [12 empty] | VV | 2 | 4 | True | 1 | ROZPOCET
99 | K | 977151128 | Jádrové vrty diamantovými korunkami do stavebních materiálů (železobetonu, betonu, cihel, obkladů, dlažeb, kamene) průměru přes 250 do 300 mm | m | 0.3 |  | 0 | CS ÚRS 2024 02 |  | základní |  | 0 | 0.0036 | 0.00108 | 0.16 | 0.048 | 4 | K | 2 |  |  |  | ROZPOCET |  |  |  | 0 | 0 | 0 | 0 | 0 | 1 | 0 | 4 | 1386295687
| Online PSC |  | https://podminky.urs.cz/item/CS_URS_2024_02/977151128 | [14 empty] | Online PSC | 2
| P |  | Poznámka k položce: Předpokládané množství - bude čerpáno na základě doložené skutečnosti. Preferováno je vložení pomocného materiálu (polystyren, KG trubka) do bednění před dražší variantou jádrového vrtání. | [14 empty] | P | 2
| VV |  | Prostupy (dl * p) | [14 empty] | VV | 2 | 1 | True | 0 | ROZPOCET
| VV |  | 0,3*1 |  | 0.3 | [12 empty] | VV | 2 | 2 | True | 0 | ROZPOCET
| VV |  | Součet |  | 0.3 | [12 empty] | VV | 2 | 4 | True | 1 | ROZPOCET
100 | K | 977151133 | Jádrové vrty diamantovými korunkami do stavebních materiálů (železobetonu, betonu, cihel, obkladů, dlažeb, kamene) průměru přes 450 do 500 mm | m | 1.2 |  | 0 | CS ÚRS 2024 02 |  | základní |  | 0 | 0.0064 | 0.00768 | 0.43 | 0.516 | 4 | K | 2 |  |  |  | ROZPOCET |  |  |  | 0 | 0 | 0 | 0 | 0 | 1 | 0 | 4 | -2088931529
| Online PSC |  | https://podminky.urs.cz/item/CS_URS_2024_02/977151133 | [14 empty] | Online PSC | 2
| P |  | Poznámka k položce: Předpokládané množství - bude čerpáno na základě doložené skutečnosti. Preferováno je vložení pomocného materiálu (polystyren, KG trubka) do bednění před dražší variantou jádrového vrtání. | [14 empty] | P | 2
| VV |  | Prostupy (dl * p) | [14 empty] | VV | 2 | 1 | True | 0 | ROZPOCET
| VV |  | 0,3*4 |  | 1.2 | [12 empty] | VV | 2 | 2 | True | 0 | ROZPOCET
| VV |  | Součet |  | 1.2 | [12 empty] | VV | 2 | 4 | True | 1 | ROZPOCET
101 | K | KOT.K1 | D+M kotvení ocelové konstrukce - K1, 2x závitová tyč M24x500 8.8, chemické kotvy vč. kotvení, podlití a příslušenství (kompletní dodávka, provedení a specifikace dle PD) | kpl | 9 |  | 0 | vlastní |  | základní |  | 0 | 0 | 0 | 0 | 0 | 4 | K | 2 |  |  |  | ROZPOCET |  |  |  | 0 | 0 | 0 | 0 | 0 | 1 | 0 | 4 | -1616180359
102 | K | KOT.K2 | D+M kotvení ocelové konstrukce - K2, 2x závitová tyč M24x500 8.8, chemické kotvy vč. kotvení, podlití a příslušenství (kompletní dodávka, provedení a specifikace dle PD) | kpl | 6 |  | 0 | vlastní |  | základní |  | 0 | 0 | 0 | 0 | 0 | 4 | K | 2 |  |  |  | ROZPOCET |  |  |  | 0 | 0 | 0 | 0 | 0 | 1 | 0 | 4 | -1229325204
103 | K | KOT.K3a | D+M kotvení ocelové konstrukce - K3a, 2x závitová tyč M24x500 8.8, chemické kotvy vč. kotvení, podlití a příslušenství (kompletní dodávka, provedení a specifikace dle PD) | kpl | 10 |  | 0 | vlastní |  | základní |  | 0 | 0 | 0 | 0 | 0 | 4 | K | 2 |  |  |  | ROZPOCET |  |  |  | 0 | 0 | 0 | 0 | 0 | 1 | 0 | 4 | -1908635950
104 | K | KOT.K3b | D+M kotvení ocelové konstrukce - K3b, 2x závitová tyč M24x500 8.8, chemické kotvy vč. kotvení, podlití a příslušenství (kompletní dodávka, provedení a specifikace dle PD) | kpl | 3 |  | 0 | vlastní |  | základní |  | 0 | 0 | 0 | 0 | 0 | 4 | K | 2 |  |  |  | ROZPOCET |  |  |  | 0 | 0 | 0 | 0 | 0 | 1 | 0 | 4 | -227693011
105 | K | KOT.K4 | D+M kotvení ocelové konstrukce - K4, 2x závitová tyč M24x330 8.8, chemické kotvy vč. kotvení, podlití a příslušenství (kompletní dodávka, provedení a specifikace dle PD) | kpl | 2 |  | 0 | vlastní |  | základní |  | 0 | 0 | 0 | 0 | 0 | 4 | K | 2 |  |  |  | ROZPOCET |  |  |  | 0 | 0 | 0 | 0 | 0 | 1 | 0 | 4 | 963529650
106 | K | KOT.K5 | D+M kotvení ocelové konstrukce - K5, 2x závitová tyč M24x1500 8.8 + plech, zabetonované vč. kotvení, podlití a příslušenství (kompletní dodávka, provedení a specifikace dle PD) | kpl | 6 |  | 0 | vlastní |  | základní |  | 0 | 0 | 0 | 0 | 0 | 4 | K | 2 |  |  |  | ROZPOCET |  |  |  | 0 | 0 | 0 | 0 | 0 | 1 | 0 | 4 | 1947432501
107 | K | KOT.K6 | D+M kotvení ocelové konstrukce - K6, 2x závitová tyč M24x1500 8.8 + plech, zabetonované vč. kotvení, podlití a příslušenství (kompletní dodávka, provedení a specifikace dle PD) | kpl | 2 |  | 0 | vlastní |  | základní |  | 0 | 0 | 0 | 0 | 0 | 4 | K | 2 |  |  |  | ROZPOCET |  |  |  | 0 | 0 | 0 | 0 | 0 | 1 | 0 | 4 | 2095494138
108 | K | KOT.K7 | D+M kotvení ocelové konstrukce - K7, 2x závitová tyč M20x330 8.8, chemické kotvy vč. kotvení, podlití a příslušenství (kompletní dodávka, provedení a specifikace dle PD) | kpl | 3 |  | 0 | vlastní |  | základní |  | 0 | 0 | 0 | 0 | 0 | 4 | K | 2 |  |  |  | ROZPOCET |  |  |  | 0 | 0 | 0 | 0 | 0 | 1 | 0 | 4 | -1700237222
109 | K | KOT.K7a | D+M kotvení ocelové konstrukce - K7a, 3x závitová tyč M20x330 8.8, chemické kotvy vč. kotvení, podlití a příslušenství (kompletní dodávka, provedení a specifikace dle PD) | kpl | 1 |  | 0 | vlastní |  | základní |  | 0 | 0 | 0 | 0 | 0 | 4 | K | 2 |  |  |  | ROZPOCET |  |  |  | 0 | 0 | 0 | 0 | 0 | 1 | 0 | 4 | -1692033015
110 | K | KOT.K8 | D+M kotvení ocelové konstrukce - K8, 2x závitová tyč M20x330 8.8, chemické kotvy vč. kotvení, podlití a příslušenství (kompletní dodávka, provedení a specifikace dle PD) | kpl | 2 |  | 0 | vlastní |  | základní |  | 0 | 0 | 0 | 0 | 0 | 4 | K | 2 |  |  |  | ROZPOCET |  |  |  | 0 | 0 | 0 | 0 | 0 | 1 | 0 | 4 | -267056943
111 | K | KOT.KD1 | D+M kotvení ocelové konstrukce u střechy do stropní desky, ocelová plotna pro navaření ocelové konstrukce vč. kotvení, podlití a příslušenství (kompletní dodávka, provedení a specifikace dle PD) | kpl | 20 |  | 0 | vlastní |  | základní |  | 0 | 0 | 0 | 0 | 0 | 4 | K | 2 |  |  |  | ROZPOCET |  |  |  | 0 | 0 | 0 | 0 | 0 | 1 | 0 | 4 | 1336128060
| D | 997 | Přesun sutě |  |  |  | 0 |  |  |  |  | 0 |  | 0 |  | 0 | 1 | D | 1 |  |  |  | ROZPOCET | [9 empty] | 0
112 | K | 997013117 | Vnitrostaveništní doprava suti a vybouraných hmot vodorovně do 50 m s naložením základní pro budovy a haly výšky přes 21 do 24 m | t | 1.552 |  | 0 | CS ÚRS 2024 02 |  | základní |  | 0 | 0 | 0 | 0 | 0 | 4 | K | 2 |  |  |  | ROZPOCET |  |  |  | 0 | 0 | 0 | 0 | 0 | 1 | 0 | 4 | -244431943
| Online PSC |  | https://podminky.urs.cz/item/CS_URS_2024_02/997013117 | [14 empty] | Online PSC | 2
113 | K | 997013501 | Odvoz suti a vybouraných hmot na skládku nebo meziskládku se složením, na vzdálenost do 1 km | t | 1.552 |  | 0 | CS ÚRS 2024 02 |  | základní |  | 0 | 0 | 0 | 0 | 0 | 4 | K | 2 |  |  |  | ROZPOCET |  |  |  | 0 | 0 | 0 | 0 | 0 | 1 | 0 | 4 | -99636473
| Online PSC |  | https://podminky.urs.cz/item/CS_URS_2024_02/997013501 | [14 empty] | Online PSC | 2
114 | K | 997013509 | Odvoz suti a vybouraných hmot na skládku nebo meziskládku se složením, na vzdálenost Příplatek k ceně za každý další započatý 1 km přes 1 km | t | 13.968 |  | 0 | CS ÚRS 2024 02 |  | základní |  | 0 | 0 | 0 | 0 | 0 | 4 | K | 2 |  |  |  | ROZPOCET |  |  |  | 0 | 0 | 0 | 0 | 0 | 1 | 0 | 4 | -155520147
| Online PSC |  | https://podminky.urs.cz/item/CS_URS_2024_02/997013509 | [14 empty] | Online PSC | 2
| VV |  | 1,552*9 'Přepočtené koeficientem množství |  | 13.968 | [12 empty] | VV | 2 | 2 | False | 1 | ROZPOCET
115 | K | 997013871 | Poplatek za uložení stavebního odpadu na recyklační skládce (skládkovné) směsného stavebního a demoličního zatříděného do Katalogu odpadů pod kódem 17 09 04 | t | 1.552 |  | 0 | CS ÚRS 2024 02 |  | základní |  | 0 | 0 | 0 | 0 | 0 | 4 | K | 2 |  |  |  | ROZPOCET |  |  |  | 0 | 0 | 0 | 0 | 0 | 1 | 0 | 4 | 116668834
| Online PSC |  | https://podminky.urs.cz/item/CS_URS_2024_02/997013871 | [14 empty] | Online PSC | 2
| D | 998 | Přesun hmot |  |  |  | 0 |  |  |  |  | 0 |  | 0 |  | 0 | 1 | D | 1 |  |  |  | ROZPOCET | [9 empty] | 0
116 | K | 998012023 | Přesun hmot pro budovy občanské výstavby, bydlení, výrobu a služby s nosnou svislou konstrukcí monolitickou betonovou tyčovou nebo plošnou s jakýkoliv obvodovým pláštěm kromě vyzdívaného vodorovná dopravní vzdálenost do 100 m základní pro budovy výšky přes 12 do 24 m | t | 3378.708 |  | 0 | CS ÚRS 2024 02 |  | základní |  | 0 | 0 | 0 | 0 | 0 | 4 | K | 2 |  |  |  | ROZPOCET |  |  |  | 0 | 0 | 0 | 0 | 0 | 1 | 0 | 4 | -820083400
| Online PSC |  | https://podminky.urs.cz/item/CS_URS_2024_02/998012023 | [14 empty] | Online PSC | 2
| D | PSV | Práce a dodávky PSV |  |  |  | 0 |  |  |  |  | 0 |  | 14.6817 |  | 0 | 2 | D | 0 |  |  |  | ROZPOCET | [9 empty] | 0
| D | 741 | Elektroinstalace - silnoproud |  |  |  | 0 |  |  |  |  | 0 |  | 0 |  | 0 | 2 | D | 1 |  |  |  | ROZPOCET | [9 empty] | 0
117 | K | 7411100R1 | Trubkování/chránička v železobetonových konstrukcích vč. dodávky materiálu | m | 2500 |  | 0 |  |  | základní |  | 0 | 0 | 0 | 0 | 0 | 16 | K | 2 |  |  |  | ROZPOCET |  |  |  | 0 | 0 | 0 | 0 | 0 | 1 | 0 | 16 | -1099610276
| P |  | Poznámka k položce: délka bude upravena na základě odsouhlasené realizační dokumentace. V ceně je nutné zhlednit pracnost při rozměřování, koordinaci, osazení a zajištění v bednění. | [14 empty] | P | 2
118 | K | 7411100R2 | Systémová krabice v železobetonových konstrukcích (zásuvky, vypínače, vývody kabelů, osvětlení atd.) vč. dodávky materiálu | kus | 400 |  | 0 |  |  | základní |  | 0 | 0 | 0 | 0 | 0 | 16 | K | 2 |  |  |  | ROZPOCET |  |  |  | 0 | 0 | 0 | 0 | 0 | 1 | 0 | 16 | 1009505167
| P |  | Poznámka k položce: počet bude upravena na základě odsouhlasené realizační dokumentace. V ceně je nutné zhlednit pracnost při rozměřování, koordinaci, osazení a zajištění v bednění. | [14 empty] | P | 2
119 | K | POZN | Dokumentace pro trubkování a osazování krabic do bednění bude předána pro odsouhlasení v dostatečném předstihu před realiuzací železobetonových konstrukcí | - | 0 |  | 0 |  |  | základní |  | 0 | 0 | 0 | 0 | 0 | 16 | K | 2 |  |  |  | ROZPOCET |  |  |  | 0 | 0 | 0 | 0 | 0 | 1 | 0 | 16 | 1591328850
| P |  | Poznámka k položce: počet bude upravena na základě odsouhlasené realizační dokumentace. V ceně je nutné zhlednit pracnost při rozměřování, koordinaci, osazení a zajištění v bednění. | [14 empty] | P | 2
| VV |  | 0*0 'Přepočtené koeficientem množství |  | 0 | [12 empty] | VV | 2 | 2 | False | 1 | ROZPOCET
| D | 763 | Konstrukce suché výstavby |  |  |  | 0 |  |  |  |  | 0 |  | 9.0234 |  | 0 | 2 | D | 1 |  |  |  | ROZPOCET | [9 empty] | 0
120 | K | 763111326 | Příčka ze sádrokartonových desek s nosnou konstrukcí z jednoduchých ocelových profilů UW, CW jednoduše opláštěná deskou protipožární DF tl. 12,5 mm s izolací, EI 45, příčka tl. 125 mm, profil 100, Rw do 51 dB | m2 | 36.85 |  | 0 | CS ÚRS 2024 02 |  | základní |  | 0 | 0.03087 | 1.1376 | 0 | 0 | 16 | K | 2 |  |  |  | ROZPOCET |  |  |  | 0 | 0 | 0 | 0 | 0 | 1 | 0 | 16 | 1951310924
| Online PSC |  | https://podminky.urs.cz/item/CS_URS_2024_02/763111326 | [14 empty] | Online PSC | 2
| VV |  | SDK příčka (pl) | [14 empty] | VV | 2 | 1 | True | 0 | ROZPOCET
| VV |  | skladba_S08a_pl |  | 36.85 | [12 empty] | VV | 2 | 2 | True | 0 | ROZPOCET
| VV |  | Součet |  | 36.85 | [12 empty] | VV | 2 | 4 | True | 1 | ROZPOCET
121 | K | 763111333 | Příčka ze sádrokartonových desek s nosnou konstrukcí z jednoduchých ocelových profilů UW, CW jednoduše opláštěná deskou impregnovanou H2 tl. 12,5 mm, příčka tl. 100 mm, profil 75, s izolací, EI 30, Rw do 45 dB | m2 | 2.31 |  | 0 | CS ÚRS 2024 02 |  | základní |  | 0 | 0.02614 | 0.060383 | 0 | 0 | 16 | K | 2 |  |  |  | ROZPOCET |  |  |  | 0 | 0 | 0 | 0 | 0 | 1 | 0 | 16 | -259995727
| Online PSC |  | https://podminky.urs.cz/item/CS_URS_2024_02/763111333 | [14 empty] | Online PSC | 2
| VV |  | SDK příčka (pl) | [14 empty] | VV | 2 | 1 | True | 0 | ROZPOCET
| VV |  | skladba_S09a_pl |  | 2.31 | [12 empty] | VV | 2 | 2 | True | 0 | ROZPOCET
| VV |  | Součet |  | 2.31 | [12 empty] | VV | 2 | 4 | True | 1 | ROZPOCET
122 | K | 763111717 | Příčka ze sádrokartonových desek ostatní konstrukce a práce na příčkách ze sádrokartonových desek základní penetrační nátěr (oboustranný) | m2 | 70.66 |  | 0 | CS ÚRS 2024 02 |  | základní |  | 0 | 0.0002 | 0.014132 | 0 | 0 | 16 | K | 2 |  |  |  | ROZPOCET |  |  |  | 0 | 0 | 0 | 0 | 0 | 1 | 0 | 16 | 1218327762
| Online PSC |  | https://podminky.urs.cz/item/CS_URS_2024_02/763111717 | [14 empty] | Online PSC | 2
| VV |  | SDK příčka - penetrace (pl) | [14 empty] | VV | 2 | 1 | True | 0 | ROZPOCET
| VV |  | skladba_S08a_pl |  | 36.85 | [12 empty] | VV | 2 | 2 | True | 0 | ROZPOCET
| VV |  | skladba_S09a_pl |  | 2.31 | [12 empty] | VV | 2 | 2 | True | 0 | ROZPOCET
| VV |  | skladba_S09b_pl |  | 31.5 | [12 empty] | VV | 2 | 2 | True | 0 | ROZPOCET
| VV |  | Součet |  | 70.66 | [12 empty] | VV | 2 | 4 | True | 1 | ROZPOCET
123 | K | 763111720 | Příčka ze sádrokartonových desek ostatní konstrukce a práce na příčkách ze sádrokartonových desek vyztužení příčky pro osazení skříněk, polic atd. | m | 50 |  | 0 | CS ÚRS 2024 02 |  | základní |  | 0 | 0.00519 | 0.2595 | 0 | 0 | 16 | K | 2 |  |  |  | ROZPOCET |  |  |  | 0 | 0 | 0 | 0 | 0 | 1 | 0 | 16 | 1692545836
| Online PSC |  | https://podminky.urs.cz/item/CS_URS_2024_02/763111720 | [14 empty] | Online PSC | 2
| P |  | Poznámka k položce: Předpokládané množství - bude revidováno dle skutečnosti a výrobní dokumentace | [14 empty] | P | 2
| VV |  | SDK konstrukce - vyztužení (dl) - předpoklad | [14 empty] | VV | 2 | 1 | True | 0 | ROZPOCET
| VV |  | 50,0 |  | 50 | [12 empty] | VV | 2 | 2 | True | 0 | ROZPOCET
| VV |  | Součet |  | 50 | [12 empty] | VV | 2 | 4 | True | 1 | ROZPOCET
124 | K | 763111761 | Příčka ze sádrokartonových desek Příplatek k cenám za zahuštění profilů u příček s nosnou konstrukcí z jednoduchých profilů na vzdálenost 31 cm | m2 | 287.37 |  | 0 | CS ÚRS 2024 02 |  | základní |  | 0 | 0.00161 | 0.46267 | 0 | 0 | 16 | K | 2 |  |  |  | ROZPOCET |  |  |  | 0 | 0 | 0 | 0 | 0 | 1 | 0 | 16 | 1198247226
| Online PSC |  | https://podminky.urs.cz/item/CS_URS_2024_02/763111761 | [14 empty] | Online PSC | 2
| VV |  | SDK předstěny - zahuštění profilů (pl) | [14 empty] | VV | 2 | 1 | True | 0 | ROZPOCET
| VV |  | skladba_S05a_pl |  | 185.21 | [12 empty] | VV | 2 | 2 | True | 0 | ROZPOCET
| VV |  | skladba_S08a_pl |  | 36.85 | [12 empty] | VV | 2 | 2 | True | 0 | ROZPOCET
| VV |  | skladba_S09a_pl |  | 2.31 | [12 empty] | VV | 2 | 2 | True | 0 | ROZPOCET
| VV |  | skladba_S09b_pl*2 |  | 63 | [12 empty] | VV | 2 | 2 | True | 0 | ROZPOCET
| VV |  | Součet |  | 287.37 | [12 empty] | VV | 2 | 4 | True | 1 | ROZPOCET
125 | K | 763121426 | Stěna předsazená ze sádrokartonových desek s nosnou konstrukcí z ocelových profilů CW, UW jednoduše opláštěná deskou impregnovanou H2 tl. 12,5 mm bez izolace, EI 15, stěna tl. 112,5 mm, profil 100 | m2 | 185.21 |  | 0 | CS ÚRS 2024 02 |  | základní |  | 0 | 0.01356 | 2.5114 | 0 | 0 | 16 | K | 2 |  |  |  | ROZPOCET |  |  |  | 0 | 0 | 0 | 0 | 0 | 1 | 0 | 16 | -444902698
| Online PSC |  | https://podminky.urs.cz/item/CS_URS_2024_02/763121426 | [14 empty] | Online PSC | 2
| VV |  | SDK předstěny (pl) | [14 empty] | VV | 2 | 1 | True | 0 | ROZPOCET
| VV |  | skladba_S05a_pl |  | 185.21 | [12 empty] | VV | 2 | 2 | True | 0 | ROZPOCET
| VV |  | Součet |  | 185.21 | [12 empty] | VV | 2 | 4 | True | 1 | ROZPOCET
126 | K | 763121453 | Stěna předsazená ze sádrokartonových desek s nosnou konstrukcí z ocelových profilů CW, UW dvojitě opláštěná deskami protipožárními DF tl. 2 x 12,5 mm bez izolace, EI 30, stěna tl. 100 mm, profil 75 | m2 | 63 |  | 0 | CS ÚRS 2024 02 |  | základní |  | 0 | 0.02507 | 1.5794 | 0 | 0 | 16 | K | 2 |  |  |  | ROZPOCET |  |  |  | 0 | 0 | 0 | 0 | 0 | 1 | 0 | 16 | -523343984
| Online PSC |  | https://podminky.urs.cz/item/CS_URS_2024_02/763121453 | [14 empty] | Online PSC | 2
| VV |  | SDK předstěna (pl) | [14 empty] | VV | 2 | 1 | True | 0 | ROZPOCET
| VV |  | skladba_S09b_pl*2 |  | 63 | [12 empty] | VV | 2 | 2 | True | 0 | ROZPOCET
| VV |  | Součet |  | 63 | [12 empty] | VV | 2 | 4 | True | 1 | ROZPOCET
127 | K | 763121511 | Stěna předsazená ze sádrokartonových desek s nosnou konstrukcí z ocelových profilů CD a UD, s kotvením CD po 1 500 mm jednoduše opláštěná deskou standardní A tl. 12,5 mm, stěna tl. 39,5 mm, bez izolace, EI 15 | m2 | 149.4 |  | 0 | CS ÚRS 2024 02 |  | základní |  | 0 | 0.01124 | 1.6793 | 0 | 0 | 16 | K | 2 |  |  |  | ROZPOCET |  |  |  | 0 | 0 | 0 | 0 | 0 | 1 | 0 | 16 | -837362021
| Online PSC |  | https://podminky.urs.cz/item/CS_URS_2024_02/763121511 | [14 empty] | Online PSC | 2
| VV |  | SDK předstěny (pl) | [14 empty] | VV | 2 | 1 | True | 0 | ROZPOCET
| VV |  | skladba_S05b_pl |  | 149.4 | [12 empty] | VV | 2 | 2 | True | 0 | ROZPOCET
| VV |  | Součet |  | 149.4 | [12 empty] | VV | 2 | 4 | True | 1 | ROZPOCET
128 | K | 763121714 | Stěna předsazená ze sádrokartonových desek ostatní konstrukce a práce na předsazených stěnách ze sádrokartonových desek základní penetrační nátěr | m2 | 414.7 |  | 0 | CS ÚRS 2024 02 |  | základní |  | 0 | 0.0001 | 0.04147 | 0 | 0 | 16 | K | 2 |  |  |  | ROZPOCET |  |  |  | 0 | 0 | 0 | 0 | 0 | 1 | 0 | 16 | -546398531
| Online PSC |  | https://podminky.urs.cz/item/CS_URS_2024_02/763121714 | [14 empty] | Online PSC | 2
| VV |  | SDK předstěny - penetrace (pl) | [14 empty] | VV | 2 | 1 | True | 0 | ROZPOCET
| VV |  | skladba_S05a_pl |  | 185.21 | [12 empty] | VV | 2 | 2 | True | 0 | ROZPOCET
| VV |  | skladba_S05b_pl |  | 149.4 | [12 empty] | VV | 2 | 2 | True | 0 | ROZPOCET
| VV |  | skladba_S08b_pl |  | 17.09 | [12 empty] | VV | 2 | 2 | True | 0 | ROZPOCET
| VV |  | skladba_S09b_pl*2 |  | 63 | [12 empty] | VV | 2 | 2 | True | 0 | ROZPOCET
| VV |  | Součet |  | 414.7 | [12 empty] | VV | 2 | 4 | True | 1 | ROZPOCET
129 | K | 763264561 | Obklad ocelových nosníků sádrovláknitými deskami bez spodní konstrukce uzavřeného tvaru rozvinuté šíře přes 0,75 m do 1 m, opláštění deskou protipožární tl. 12,5 mm | m | 9 |  | 0 | CS ÚRS 2024 02 |  | základní |  | 0 | 0.02187 | 0.19683 | 0 | 0 | 16 | K | 2 |  |  |  | ROZPOCET |  |  |  | 0 | 0 | 0 | 0 | 0 | 1 | 0 | 16 | -729050934
| Online PSC |  | https://podminky.urs.cz/item/CS_URS_2024_02/763264561 | [14 empty] | Online PSC | 2
| VV |  | Opláštění oceli (dl) | [14 empty] | VV | 2 | 1 | True | 0 | ROZPOCET
| VV |  | S08b | [14 empty] | VV | 2 | 1 | True | 0 | ROZPOCET
| VV |  | 4,5*2 |  | 9 | [12 empty] | VV | 2 | 2 | True | 0 | ROZPOCET
| VV |  | Součet |  | 9 | [12 empty] | VV | 2 | 4 | True | 1 | ROZPOCET
130 | K | 763264681R | Obklad protipožárním obkladem tl. 10 mm (specifikace dle PD) | m2 | 17.09 |  | 0 | vlastní |  | základní |  | 0 | 0.06324 | 1.0808 | 0 | 0 | 16 | K | 2 |  |  |  | ROZPOCET |  |  |  | 0 | 0 | 0 | 0 | 0 | 1 | 0 | 16 | 1595171780
| VV |  | Obklad (pl) | [14 empty] | VV | 2 | 1 | True | 0 | ROZPOCET
| VV |  | skladba_S08b_pl |  | 17.09 | [12 empty] | VV | 2 | 2 | True | 0 | ROZPOCET
| VV |  | Součet |  | 17.09 | [12 empty] | VV | 2 | 4 | True | 1 | ROZPOCET
131 | K | 998763303 | Přesun hmot pro konstrukce montované z desek sádrokartonových, sádrovláknitých, cementovláknitých nebo cementových stanovený z hmotnosti přesunovaného materiálu vodorovná dopravní vzdálenost do 50 m základní v objektech výšky přes 12 do 24 m | t | 9.023 |  | 0 | CS ÚRS 2024 02 |  | základní |  | 0 | 0 | 0 | 0 | 0 | 16 | K | 2 |  |  |  | ROZPOCET |  |  |  | 0 | 0 | 0 | 0 | 0 | 1 | 0 | 16 | -562772457
| Online PSC |  | https://podminky.urs.cz/item/CS_URS_2024_02/998763303 | [14 empty] | Online PSC | 2
| D | 767 | Konstrukce zámečnické |  |  |  | 0 |  |  |  |  | 0 |  | 1.9064 |  | 0 | 2 | D | 1 |  |  |  | ROZPOCET | [9 empty] | 0
132 | K | 7679951R1 | Montáž ostatních atypických zámečnických konstrukcí hmotnosti přes 10 do 100 kg | kg | 1508.902 |  | 0 | vlastní |  | základní |  | 0 | 5e-05 | 0.075445 | 0 | 0 | 16 | K | 2 |  |  |  | ROZPOCET |  |  |  | 0 | 0 | 0 | 0 | 0 | 1 | 0 | 16 | -215173295
| P |  | Poznámka k položce: V ceně ocelové konstrukce je nutné zohlednit: - montáž ocelové konstrukce, a to jak jednotlivých prvků nebo kompletizovaných částí z výroby mimo staveniště. - zdvihací a podpěrné zařízení/konstrukce nutné pro montáž - drobné opravy nátěru poškozených při dopravě nebo montáži - natření spojovacího materiálu - ostatní náklady nutné pro kompeltní realizaci ocelové konstrukce. Množství bude fakturováno na základě čisté hmotnosti oceli dle předložené výrobní dokumentace bez spojovacího materiálu. | [14 empty] | P | 2
| VV |  | Zámečnické prvky (hm) | [14 empty] | VV | 2 | 1 | True | 0 | ROZPOCET
| VV |  | nosníky | [14 empty] | VV | 2 | 1 | True | 0 | ROZPOCET
| VV |  | SB 3 | [14 empty] | VV | 2 | 1 | True | 0 | ROZPOCET
| VV |  | (1*1)*12,9 |  | 12.9 | [12 empty] | VV | 2 | 2 | True | 0 | ROZPOCET
| VV |  | SB 4 | [14 empty] | VV | 2 | 1 | True | 0 | ROZPOCET
| VV |  | (2,17*2)*17,55 |  | 76.167 | [12 empty] | VV | 2 | 2 | True | 0 | ROZPOCET
| VV |  | SB 5 | [14 empty] | VV | 2 | 1 | True | 0 | ROZPOCET
| VV |  | (2,2*6)*17,55 |  | 231.66 | [12 empty] | VV | 2 | 2 | True | 0 | ROZPOCET
| VV |  | SB 6 | [14 empty] | VV | 2 | 1 | True | 0 | ROZPOCET
| VV |  | (1,068*2)*17,55 |  | 37.487 | [12 empty] | VV | 2 | 2 | True | 0 | ROZPOCET
| VV |  | SB 7 | [14 empty] | VV | 2 | 1 | True | 0 | ROZPOCET
| VV |  | (0,8*1)*17,55 |  | 14.04 | [12 empty] | VV | 2 | 2 | True | 0 | ROZPOCET
| VV |  | SB 8 | [14 empty] | VV | 2 | 1 | True | 0 | ROZPOCET
| VV |  | (0,7*1)*17,55 |  | 12.285 | [12 empty] | VV | 2 | 2 | True | 0 | ROZPOCET
| VV |  | SB 9 | [14 empty] | VV | 2 | 1 | True | 0 | ROZPOCET
| VV |  | (2,191*1)*17,55 |  | 38.452 | [12 empty] | VV | 2 | 2 | True | 0 | ROZPOCET
| VV |  | SB 10 | [14 empty] | VV | 2 | 1 | True | 0 | ROZPOCET
| VV |  | (2,222*3)*17,55 |  | 116.988 | [12 empty] | VV | 2 | 2 | True | 0 | ROZPOCET
| VV |  | SB 11 | [14 empty] | VV | 2 | 1 | True | 0 | ROZPOCET
| VV |  | (1,078*1)*17,55 |  | 18.919 | [12 empty] | VV | 2 | 2 | True | 0 | ROZPOCET
| VV |  | sloupy | [14 empty] | VV | 2 | 1 | True | 0 | ROZPOCET
| VV |  | SC 1 | [14 empty] | VV | 2 | 1 | True | 0 | ROZPOCET
| VV |  | (3,15*5)*24,3 |  | 382.725 | [12 empty] | VV | 2 | 2 | True | 0 | ROZPOCET
| VV |  | SC 2 | [14 empty] | VV | 2 | 1 | True | 0 | ROZPOCET
| VV |  | (3,15*1)*24,3 |  | 76.545 | [12 empty] | VV | 2 | 2 | True | 0 | ROZPOCET
| VV |  | SC 3 | [14 empty] | VV | 2 | 1 | True | 0 | ROZPOCET
| VV |  | (5,403*1)*17,55 |  | 94.823 | [12 empty] | VV | 2 | 2 | True | 0 | ROZPOCET
| VV |  | SC 4 | [14 empty] | VV | 2 | 1 | True | 0 | ROZPOCET
| VV |  | (5,098*1)*17,55 |  | 89.47 | [12 empty] | VV | 2 | 2 | True | 0 | ROZPOCET
| VV |  | SC 5 | [14 empty] | VV | 2 | 1 | True | 0 | ROZPOCET
| VV |  | (4,789*1)*17,55 |  | 84.047 | [12 empty] | VV | 2 | 2 | True | 0 | ROZPOCET
| VV |  | SC 6 | [14 empty] | VV | 2 | 1 | True | 0 | ROZPOCET
| VV |  | (4,48*1)*17,55 |  | 78.624 | [12 empty] | VV | 2 | 2 | True | 0 | ROZPOCET
| VV |  | SC 7 | [14 empty] | VV | 2 | 1 | True | 0 | ROZPOCET
| VV |  | (4,171*1)*17,55 |  | 73.201 | [12 empty] | VV | 2 | 2 | True | 0 | ROZPOCET
| VV |  | SC 8 | [14 empty] | VV | 2 | 1 | True | 0 | ROZPOCET
| VV |  | (4,021*1)*17,55 |  | 70.569 | [12 empty] | VV | 2 | 2 | True | 0 | ROZPOCET
| VV |  | Součet |  | 1508.902 | [12 empty] | VV | 2 | 4 | True | 1 | ROZPOCET
133 | M | 145107R1 | ocelové prvky, S235 | t | 1.811 |  | 0 | vlastní |  | základní |  | 0 | 1 | 1.811 | 0 | 0 | 32 | M | 2 |  |  |  | ROZPOCET |  |  |  | 0 | 0 | 0 | 0 | 0 | 1 | 0 | 16 | -341148865
| P |  | Poznámka k položce: V ceně ocelových prvků je nutné zohlednit: - dopravu na staveniště - uložení na staveništi - ztratné/prořez materiálu - případnou výrobu mimo staveniště Množství bude fakturováno na základě čisté hmotnosti oceli dle předložené výrobní dokumentace bez spojovacího materiálu. Koeficient množství 1,2 je projekční rezerva. | [14 empty] | P | 2
| VV |  | 1508,902*0,0012 'Přepočtené koeficientem množství |  | 1.811 | [12 empty] | VV | 2 | 2 | False | 1 | ROZPOCET
134 | M | 134110R3 | spojovací materiál | t | 0.02 |  | 0 | vlastní |  | základní |  | 0 | 1 | 0.02 | 0 | 0 | 8 | M | 2 |  |  |  | ROZPOCET |  |  |  | 0 | 0 | 0 | 0 | 0 | 1 | 0 | 4 | 1956005503
| P |  | Poznámka k položce: Množství bude fakturováno na základě čisté hmotnosti spojovacího materiáli dle předložené výrobní dokumentace. | [14 empty] | P | 2
| VV |  | Zámečnické prvky (hm) - předpoklad | [14 empty] | VV | 2 | 1 | True | 0 | ROZPOCET
| VV |  | 20,0/1000 |  | 0.02 | [12 empty] | VV | 2 | 2 | True | 0 | ROZPOCET
| VV |  | Součet |  | 0.02 | [12 empty] | VV | 2 | 4 | True | 1 | ROZPOCET
135 | K | 998767103 | Přesun hmot pro zámečnické konstrukce stanovený z hmotnosti přesunovaného materiálu vodorovná dopravní vzdálenost do 50 m základní v objektech výšky přes 12 do 24 m | t | 1.886 |  | 0 | CS ÚRS 2024 02 |  | základní |  | 0 | 0 | 0 | 0 | 0 | 16 | K | 2 |  |  |  | ROZPOCET |  |  |  | 0 | 0 | 0 | 0 | 0 | 1 | 0 | 16 | 1180549877
| Online PSC |  | https://podminky.urs.cz/item/CS_URS_2024_02/998767103 | [14 empty] | Online PSC | 2
| D | 783 | Dokončovací práce - nátěry |  |  |  | 0 |  |  |  |  | 0 |  | 3.7518 |  | 0 | 2 | D | 1 |  |  |  | ROZPOCET | [9 empty] | 0
136 | K | 7833013R1 | Příprava podkladu zámečnických konstrukcí před provedením nátěru - stupeň přípravy P2 | m2 | 4917.89 |  | 0 | vlastní |  | základní |  | 0 | 8e-05 | 0.39343 | 0 | 0 | 16 | K | 2 |  |  |  | ROZPOCET |  |  |  | 0 | 0 | 0 | 0 | 0 | 1 | 0 | 16 | -1298182742
137 | K | 7833171R1 | Nátěr zámečnických konstrukcí pro stupeň korozní agresivity C3 včetně případné přípravy podkladu a penetrace | m2 | 4917.89 |  | 0 | vlastní |  | základní |  | 0 | 0.00012 | 0.59015 | 0 | 0 | 16 | K | 2 |  |  |  | ROZPOCET |  |  |  | 0 | 0 | 0 | 0 | 0 | 1 | 0 | 16 | 478829215
| VV |  | Ocelová konstrukce - nátěr (pl) | [14 empty] | VV | 2 | 1 | True | 0 | ROZPOCET
| VV |  | viz výpis ocelové konstrukce | [14 empty] | VV | 2 | 1 | True | 0 | ROZPOCET
| VV |  | 4917,89 |  | 4917.89 | [12 empty] | VV | 2 | 2 | True | 0 | ROZPOCET
| VV |  | Součet |  | 4917.89 | [12 empty] | VV | 2 | 4 | True | 1 | ROZPOCET
138 | K | 783801401 | Příprava podkladu omítek před provedením nátěru ometení | m2 | 4134.717 |  | 0 | CS ÚRS 2024 02 |  | základní |  | 0 | 0 | 0 | 0 | 0 | 16 | K | 2 |  |  |  | ROZPOCET |  |  |  | 0 | 0 | 0 | 0 | 0 | 1 | 0 | 16 | 1495486221
| Online PSC |  | https://podminky.urs.cz/item/CS_URS_2024_02/783801401 | [14 empty] | Online PSC | 2
139 | K | 783823121 | Penetrační nátěr omítek hladkých povrchů z desek na bázi dřeva (dřevovláknitých, dřevoštěpkových, cementotřískových apod.) akrylátový | m2 | 4134.717 |  | 0 | CS ÚRS 2024 02 |  | základní |  | 0 | 0.00012 | 0.49617 | 0 | 0 | 16 | K | 2 |  |  |  | ROZPOCET |  |  |  | 0 | 0 | 0 | 0 | 0 | 1 | 0 | 16 | -2110424996
| Online PSC |  | https://podminky.urs.cz/item/CS_URS_2024_02/783823121 | [14 empty] | Online PSC | 2
140 | K | 783827401 | Krycí (ochranný ) nátěr omítek dvojnásobný hladkých betonových povrchů nebo povrchů z desek na bázi dřeva (dřevovláknitých apod.) akrylátový | m2 | 4134.717 |  | 0 | CS ÚRS 2024 02 |  | základní |  | 0 | 0.00054 | 2.2327 | 0 | 0 | 16 | K | 2 |  |  |  | ROZPOCET |  |  |  | 0 | 0 | 0 | 0 | 0 | 1 | 0 | 16 | 1215451189
| Online PSC |  | https://podminky.urs.cz/item/CS_URS_2024_02/783827401 | [14 empty] | Online PSC | 2
| P |  | Poznámka k položce: Povrch stupnic nástupního a výstupního stupně v každém schodišťovém rameni musí být výrazně kontrastně rozeznatelný od povrchu ostatních stupňů, podstupnic, podest a okolí, a to po celé ploše. Kontrastní označení podstupnice je nepřípustné. Platí pro všechny vnitřní i vnější schodiště! | [14 empty] | P | 2
| VV |  | Pohledové betony (pl) | [14 empty] | VV | 2 | 1 | True | 0 | ROZPOCET
| VV |  | stěny_pohled_pl |  | 2741.782 | [12 empty] | VV | 2 | 2 | True | 0 | ROZPOCET
| VV |  | nosníky_pohled_pl |  | 33.142 | [12 empty] | VV | 2 | 2 | True | 0 | ROZPOCET
| VV |  | stupně_pohled_pl |  | 176.759 | [12 empty] | VV | 2 | 2 | True | 0 | ROZPOCET
| VV |  | schodiště_pohled_pl |  | 128.004 | [12 empty] | VV | 2 | 2 | True | 0 | ROZPOCET
| VV |  | stropy_pohled_pl |  | 1055.03 | [12 empty] | VV | 2 | 2 | True | 0 | ROZPOCET
| VV |  | Součet |  | 4134.717 | [12 empty] | VV | 2 | 4 | True | 1 | ROZPOCET
141 | K | 783301303 | Příprava podkladu zámečnických konstrukcí před provedením nátěru odrezivění odrezovačem bezoplachovým | m2 | 87.364 |  | 0 | CS ÚRS 2024 02 |  | základní |  | 0 | 7e-05 | 0.0061155 | 0 | 0 | 16 | K | 2 |  |  |  | ROZPOCET |  |  |  | 0 | 0 | 0 | 0 | 0 | 1 | 0 | 16 | 311951577
| Online PSC |  | https://podminky.urs.cz/item/CS_URS_2024_02/783301303 | [14 empty] | Online PSC | 2
142 | K | 783301401 | Příprava podkladu zámečnických konstrukcí před provedením nátěru ometení | m2 | 87.364 |  | 0 | CS ÚRS 2024 02 |  | základní |  | 0 | 0 | 0 | 0 | 0 | 16 | K | 2 |  |  |  | ROZPOCET |  |  |  | 0 | 0 | 0 | 0 | 0 | 1 | 0 | 16 | -949728094
| Online PSC |  | https://podminky.urs.cz/item/CS_URS_2024_02/783301401 | [14 empty] | Online PSC | 2
143 | K | 783314101 | Základní nátěr zámečnických konstrukcí jednonásobný syntetický | m2 | 87.364 |  | 0 | CS ÚRS 2024 02 |  | základní |  | 0 | 0.00014 | 0.012231 | 0 | 0 | 16 | K | 2 |  |  |  | ROZPOCET |  |  |  | 0 | 0 | 0 | 0 | 0 | 1 | 0 | 16 | 1232677701
| Online PSC |  | https://podminky.urs.cz/item/CS_URS_2024_02/783314101 | [14 empty] | Online PSC | 2
144 | K | 783317101 | Krycí nátěr (email) zámečnických konstrukcí jednonásobný syntetický standardní | m2 | 174.728 |  | 0 | CS ÚRS 2024 02 |  | základní |  | 0 | 0.00012 | 0.020967 | 0 | 0 | 16 | K | 2 |  |  |  | ROZPOCET |  |  |  | 0 | 0 | 0 | 0 | 0 | 1 | 0 | 16 | -371397350
| Online PSC |  | https://podminky.urs.cz/item/CS_URS_2024_02/783317101 | [14 empty] | Online PSC | 2
| VV |  | Zámečnické prvky - nátěr (hm) | [14 empty] | VV | 2 | 1 | True | 0 | ROZPOCET
| VV |  | nosníky | [14 empty] | VV | 2 | 1 | True | 0 | ROZPOCET
| VV |  | SB 3 | [14 empty] | VV | 2 | 1 | True | 0 | ROZPOCET
| VV |  | (1*1)*0,22 |  | 0.22 | [12 empty] | VV | 2 | 2 | True | 0 | ROZPOCET
| VV |  | SB 4 | [14 empty] | VV | 2 | 1 | True | 0 | ROZPOCET
| VV |  | (2,17*2)*1,36 |  | 5.902 | [12 empty] | VV | 2 | 2 | True | 0 | ROZPOCET
| VV |  | SB 5 | [14 empty] | VV | 2 | 1 | True | 0 | ROZPOCET
| VV |  | (2,2*6)*1,36 |  | 17.952 | [12 empty] | VV | 2 | 2 | True | 0 | ROZPOCET
| VV |  | SB 6 | [14 empty] | VV | 2 | 1 | True | 0 | ROZPOCET
| VV |  | (1,068*2)*1,36 |  | 2.905 | [12 empty] | VV | 2 | 2 | True | 0 | ROZPOCET
| VV |  | SB 7 | [14 empty] | VV | 2 | 1 | True | 0 | ROZPOCET
| VV |  | (0,8*1)*1,36 |  | 1.088 | [12 empty] | VV | 2 | 2 | True | 0 | ROZPOCET
| VV |  | SB 8 | [14 empty] | VV | 2 | 1 | True | 0 | ROZPOCET
| VV |  | (0,7*1)*1,36 |  | 0.952 | [12 empty] | VV | 2 | 2 | True | 0 | ROZPOCET
| VV |  | SB 9 | [14 empty] | VV | 2 | 1 | True | 0 | ROZPOCET
| VV |  | (2,191*1)*1,36 |  | 2.98 | [12 empty] | VV | 2 | 2 | True | 0 | ROZPOCET
| VV |  | SB 10 | [14 empty] | VV | 2 | 1 | True | 0 | ROZPOCET
| VV |  | (2,222*3)*1,36 |  | 9.066 | [12 empty] | VV | 2 | 2 | True | 0 | ROZPOCET
| VV |  | SB 11 | [14 empty] | VV | 2 | 1 | True | 0 | ROZPOCET
| VV |  | (1,078*1)*1,36 |  | 1.466 | [12 empty] | VV | 2 | 2 | True | 0 | ROZPOCET
| VV |  | sloupy | [14 empty] | VV | 2 | 1 | True | 0 | ROZPOCET
| VV |  | SC 1 | [14 empty] | VV | 2 | 1 | True | 0 | ROZPOCET
| VV |  | (3,15*5)*0,36 |  | 5.67 | [12 empty] | VV | 2 | 2 | True | 0 | ROZPOCET
| VV |  | SC 2 | [14 empty] | VV | 2 | 1 | True | 0 | ROZPOCET
| VV |  | (3,15*1)*0,36 |  | 1.134 | [12 empty] | VV | 2 | 2 | True | 0 | ROZPOCET
| VV |  | SC 3 | [14 empty] | VV | 2 | 1 | True | 0 | ROZPOCET
| VV |  | (5,403*1)*1,36 |  | 7.348 | [12 empty] | VV | 2 | 2 | True | 0 | ROZPOCET
| VV |  | SC 4 | [14 empty] | VV | 2 | 1 | True | 0 | ROZPOCET
| VV |  | (5,098*1)*1,36 |  | 6.933 | [12 empty] | VV | 2 | 2 | True | 0 | ROZPOCET
| VV |  | SC 5 | [14 empty] | VV | 2 | 1 | True | 0 | ROZPOCET
| VV |  | (4,789*1)*1,36 |  | 6.513 | [12 empty] | VV | 2 | 2 | True | 0 | ROZPOCET
| VV |  | SC 6 | [14 empty] | VV | 2 | 1 | True | 0 | ROZPOCET
| VV |  | (4,48*1)*1,36 |  | 6.093 | [12 empty] | VV | 2 | 2 | True | 0 | ROZPOCET
| VV |  | SC 7 | [14 empty] | VV | 2 | 1 | True | 0 | ROZPOCET
| VV |  | (4,171*1)*1,36 |  | 5.673 | [12 empty] | VV | 2 | 2 | True | 0 | ROZPOCET
| VV |  | SC 8 | [14 empty] | VV | 2 | 1 | True | 0 | ROZPOCET
| VV |  | (4,021*1)*1,36 |  | 5.469 | [12 empty] | VV | 2 | 2 | True | 0 | ROZPOCET
| VV |  | Součet |  | 87.364 | [12 empty] | VV | 2 | 4 | True | 1 | ROZPOCET
| VV |  | 87,364*2 'Přepočtené koeficientem množství |  | 174.728 | [12 empty] | VV | 2 | 2 | False | 1 | ROZPOCET
| D | F | Figury |  |  |  | 0 |  |  |  |  | 0 |  | 0 |  | 0 | 4 | D | 0 |  |  |  | ROZPOCET | [9 empty] | 0
145 | K | stěny_dl | Stěny - délka | m | 0 |  | 0 | vlastní |  | základní |  | 0 | 0 | 0 | 0 | 0 | 262144 | K | 1 |  |  |  | ROZPOCET |  |  |  | 0 | 0 | 0 | 0 | 0 | 1 | 0 | 262144 | 1053439379
| VV |  | Stěny (pl) | [14 empty] | VV | 1 | 1 | True | 0 | ROZPOCET
| VV |  | S01 | [14 empty] | VV | 1 | 1 | True | 0 | ROZPOCET
| VV |  | 1.PP | [14 empty] | VV | 1 | 1 | True | 0 | ROZPOCET
| VV |  | 112,71 |  | 112.71 | [12 empty] | VV | 1 | 2 | True | 0 | ROZPOCET
| VV |  | 1.NP | [14 empty] | VV | 1 | 1 | True | 0 | ROZPOCET
| VV |  | 93,14 |  | 93.14 | [12 empty] | VV | 1 | 2 | True | 0 | ROZPOCET
| VV |  | 2.NP | [14 empty] | VV | 1 | 1 | True | 0 | ROZPOCET
| VV |  | 32,97 |  | 32.97 | [12 empty] | VV | 1 | 2 | True | 0 | ROZPOCET
| VV | skladba_S01_dl | Mezisoučet |  | 238.82 | [12 empty] | VV | 1 | 3 | True | 0 | ROZPOCET
| VV |  | S02 | [14 empty] | VV | 1 | 1 | True | 0 | ROZPOCET
| VV |  | 1.PP | [14 empty] | VV | 1 | 1 | True | 0 | ROZPOCET
| VV |  | 9,28 |  | 9.28 | [12 empty] | VV | 1 | 2 | True | 0 | ROZPOCET
| VV |  | 1.NP | [14 empty] | VV | 1 | 1 | True | 0 | ROZPOCET
| VV |  | 32,23 |  | 32.23 | [12 empty] | VV | 1 | 2 | True | 0 | ROZPOCET
| VV | skladba_S02_dl | Mezisoučet |  | 41.51 | [12 empty] | VV | 1 | 3 | True | 0 | ROZPOCET
| VV |  | S03 | [14 empty] | VV | 1 | 1 | True | 0 | ROZPOCET
| VV |  | 1.NP | [14 empty] | VV | 1 | 1 | True | 0 | ROZPOCET
| VV |  | 6,17 |  | 6.17 | [12 empty] | VV | 1 | 2 | True | 0 | ROZPOCET
| VV | skladba_S03_dl | Mezisoučet |  | 6.17 | [12 empty] | VV | 1 | 3 | True | 0 | ROZPOCET
| VV |  | S06 | [14 empty] | VV | 1 | 1 | True | 0 | ROZPOCET
| VV |  | 1.PP | [14 empty] | VV | 1 | 1 | True | 0 | ROZPOCET
| VV |  | 1,61 |  | 1.61 | [12 empty] | VV | 1 | 2 | True | 0 | ROZPOCET
| VV |  | 1.NP | [14 empty] | VV | 1 | 1 | True | 0 | ROZPOCET
| VV |  | 2,88 |  | 2.88 | [12 empty] | VV | 1 | 2 | True | 0 | ROZPOCET
| VV | skladba_S06_dl | Mezisoučet |  | 4.49 | [12 empty] | VV | 1 | 3 | True | 0 | ROZPOCET
| VV |  | Součet |  | 290.99 | [12 empty] | VV | 1 | 4 | True | 1 | ROZPOCET
| VV |  | 290,99*0 'Přepočtené koeficientem množství |  | 0 | [12 empty] | VV | 1 | 2 | False | 1 | ROZPOCET
146 | K | stěny_pl | Stěny - plocha | m2 | 0 |  | 0 | vlastní |  | základní |  | 0 | 0 | 0 | 0 | 0 | 262144 | K | 1 |  |  |  | ROZPOCET |  |  |  | 0 | 0 | 0 | 0 | 0 | 1 | 0 | 262144 | 989908122
| VV |  | Stěny (pl) | [14 empty] | VV | 1 | 1 | True | 0 | ROZPOCET
| VV |  | S01 | [14 empty] | VV | 1 | 1 | True | 0 | ROZPOCET
| VV |  | 1.PP | [14 empty] | VV | 1 | 1 | True | 0 | ROZPOCET
| VV |  | 405,41 |  | 405.41 | [12 empty] | VV | 1 | 2 | True | 0 | ROZPOCET
| VV |  | 1.NP | [14 empty] | VV | 1 | 1 | True | 0 | ROZPOCET
| VV |  | 251,88 |  | 251.88 | [12 empty] | VV | 1 | 2 | True | 0 | ROZPOCET
| VV |  | 2.NP | [14 empty] | VV | 1 | 1 | True | 0 | ROZPOCET
| VV |  | 45,24 |  | 45.24 | [12 empty] | VV | 1 | 2 | True | 0 | ROZPOCET
| VV | skladba_S01_pl | Mezisoučet |  | 702.53 | [12 empty] | VV | 1 | 3 | True | 0 | ROZPOCET
| VV |  | S02 | [14 empty] | VV | 1 | 1 | True | 0 | ROZPOCET
| VV |  | 1.PP | [14 empty] | VV | 1 | 1 | True | 0 | ROZPOCET
| VV |  | 38,64 |  | 38.64 | [12 empty] | VV | 1 | 2 | True | 0 | ROZPOCET
| VV |  | 1.NP | [14 empty] | VV | 1 | 1 | True | 0 | ROZPOCET
| VV |  | 89,07 |  | 89.07 | [12 empty] | VV | 1 | 2 | True | 0 | ROZPOCET
| VV | skladba_S02_pl | Mezisoučet |  | 127.71 | [12 empty] | VV | 1 | 3 | True | 0 | ROZPOCET
| VV |  | S03 | [14 empty] | VV | 1 | 1 | True | 0 | ROZPOCET
| VV |  | 1.NP | [14 empty] | VV | 1 | 1 | True | 0 | ROZPOCET
| VV |  | 18,62 |  | 18.62 | [12 empty] | VV | 1 | 2 | True | 0 | ROZPOCET
| VV | skladba_S03_pl | Mezisoučet |  | 18.62 | [12 empty] | VV | 1 | 3 | True | 0 | ROZPOCET
| VV |  | S04 | [14 empty] | VV | 1 | 1 | True | 0 | ROZPOCET
| VV |  | 1.PP | [14 empty] | VV | 1 | 1 | True | 0 | ROZPOCET
| VV |  | 1,94 |  | 1.94 | [12 empty] | VV | 1 | 2 | True | 0 | ROZPOCET
| VV | skladba_S04_pl | Mezisoučet |  | 1.94 | [12 empty] | VV | 1 | 3 | True | 0 | ROZPOCET
| VV |  | S05a | [14 empty] | VV | 1 | 1 | True | 0 | ROZPOCET
| VV |  | 1.PP | [14 empty] | VV | 1 | 1 | True | 0 | ROZPOCET
| VV |  | 135,95 |  | 135.95 | [12 empty] | VV | 1 | 2 | True | 0 | ROZPOCET
| VV |  | 1.NP | [14 empty] | VV | 1 | 1 | True | 0 | ROZPOCET
| VV |  | 49,26 |  | 49.26 | [12 empty] | VV | 1 | 2 | True | 0 | ROZPOCET
| VV | skladba_S05a_pl | Mezisoučet |  | 185.21 | [12 empty] | VV | 1 | 3 | True | 0 | ROZPOCET
| VV |  | S05b | [14 empty] | VV | 1 | 1 | True | 0 | ROZPOCET
| VV |  | 1.NP | [14 empty] | VV | 1 | 1 | True | 0 | ROZPOCET
| VV |  | 149,4 |  | 149.4 | [12 empty] | VV | 1 | 2 | True | 0 | ROZPOCET
| VV | skladba_S05b_pl | Mezisoučet |  | 149.4 | [12 empty] | VV | 1 | 3 | True | 0 | ROZPOCET
| VV |  | S06 | [14 empty] | VV | 1 | 1 | True | 0 | ROZPOCET
| VV |  | 1.PP | [14 empty] | VV | 1 | 1 | True | 0 | ROZPOCET
| VV |  | 1,05 |  | 1.05 | [12 empty] | VV | 1 | 2 | True | 0 | ROZPOCET
| VV |  | 1.NP | [14 empty] | VV | 1 | 1 | True | 0 | ROZPOCET
| VV |  | 6,7 |  | 6.7 | [12 empty] | VV | 1 | 2 | True | 0 | ROZPOCET
| VV | skladba_S06_pl | Mezisoučet |  | 7.75 | [12 empty] | VV | 1 | 3 | True | 0 | ROZPOCET
| VV |  | S08a | [14 empty] | VV | 1 | 1 | True | 0 | ROZPOCET
| VV |  | 2.NP | [14 empty] | VV | 1 | 1 | True | 0 | ROZPOCET
| VV |  | 36,85 |  | 36.85 | [12 empty] | VV | 1 | 2 | True | 0 | ROZPOCET
| VV | skladba_S08a_pl | Mezisoučet |  | 36.85 | [12 empty] | VV | 1 | 3 | True | 0 | ROZPOCET
| VV |  | S08b | [14 empty] | VV | 1 | 1 | True | 0 | ROZPOCET
| VV |  | 1.PP | [14 empty] | VV | 1 | 1 | True | 0 | ROZPOCET
| VV |  | 17,09 |  | 17.09 | [12 empty] | VV | 1 | 2 | True | 0 | ROZPOCET
| VV | skladba_S08b_pl | Mezisoučet |  | 17.09 | [12 empty] | VV | 1 | 3 | True | 0 | ROZPOCET
| VV |  | S09a | [14 empty] | VV | 1 | 1 | True | 0 | ROZPOCET
| VV |  | 1.PP | [14 empty] | VV | 1 | 1 | True | 0 | ROZPOCET
| VV |  | 2,31 |  | 2.31 | [12 empty] | VV | 1 | 2 | True | 0 | ROZPOCET
| VV | skladba_S09a_pl | Mezisoučet |  | 2.31 | [12 empty] | VV | 1 | 3 | True | 0 | ROZPOCET
| VV |  | S09b | [14 empty] | VV | 1 | 1 | True | 0 | ROZPOCET
| VV |  | 2.NP | [14 empty] | VV | 1 | 1 | True | 0 | ROZPOCET
| VV |  | 31,5 |  | 31.5 | [12 empty] | VV | 1 | 2 | True | 0 | ROZPOCET
| VV | skladba_S09b_pl | Mezisoučet |  | 31.5 | [12 empty] | VV | 1 | 3 | True | 0 | ROZPOCET
| VV |  | Součet |  | 1280.91 | [12 empty] | VV | 1 | 4 | True | 1 | ROZPOCET
| VV |  | 1280,91*0 'Přepočtené koeficientem množství |  | 0 | [12 empty] | VV | 1 | 2 | False | 1 | ROZPOCET

## D.1.1-2.3 - Střechy
[18 empty] | {23d8b760-5df5-4261-8090-c6a41a7a294f} | [5 empty] | prkna_obj | 64,932 | 2
[18 empty] | 2 | [5 empty] | skladba_R01_pl | 2597,29 | 2
| KRYCÍ LIST SOUPISU PRACÍ | [7 empty] | v --- níže se nacházejí doplnkové a pomocné údaje k sestavám --- v | [8 empty] | False | [5 empty] | skladba_R02_pl | 358,85 | 2
[24 empty] | skladba_R03_pl | 233,26 | 2
Stavba:
Víceúčelový sportovní areál UKB - Sportovní hala
Objekt:
SO 01 - Multifunkční hala
Soupis:
D.1.1-2 - Architektonicko-stavební a stavebně-konstrukční řešení
Úroveň 3:
D.1.1-2.3 - Střechy
| KSO: |  | 801 51 |  |  | CC-CZ:
| Místo: |  | ul. Netroufalky |  |  | Datum: | 29. 8. 2024
| Zadavatel: |  |  |  |  | IČ: | 00216224
|  | Masarykova univerzita |  |  |  | DIČ: | CZ00216224
| Účastník: |  |  |  |  | IČ: | Vyplň údaj
|  | Vyplň údaj |  |  |  | DIČ: | Vyplň údaj
| Projektant: |  |  |  |  | IČ: | 29263140
|  | Ateliér Velehradský s.r.o. |  |  |  | DIČ: | CZ29263140
| Zpracovatel: |  |  |  |  | IČ:
|  | Ing. Vojtěch Biolek - Ateliér Velehradský s.r.o. |  |  |  | DIČ:
Poznámka:
Soupis prací je sestaven s využitím Cenové soustavy ÚRS. Položky, které pochází z této cenové soustavy, jsou ve sloupci 'Cenová soustava' označeny popisem 'CS ÚRS' a úrovní příslušného kalendářního pololetí. Veškeré další informace vymezující popis a podmínky použití těchto položek z Cenové soustavy, které nejsou uvedeny přímo v soupisu prací, jsou neomezeně dálkově k dispozici na webu podminky.urs.cz. V případě, že je ve sloupci 'Cenová soustava' označeny popisem RTS, tak veškeré další informace vymezující popis a podmínky použití těchto položek z Cenové soustavy, které nejsou uvedeny přímo v soupisu prací, jsou neomezeně dálkově k dispozici na webu https://www.rtscloud.cz/App/RTS-Data/. Rozpočet slouží výhradně a pouze pro výběr zhotovitele. Rozpočet je sestaven na základě vyhlášky č. 169/2016 Sb. Zhotovitel je povinen zkontrolovat rozpočet a upozornit zadavatele na případné nedostatky – v opačném případně se předpokládá, že související výkony a nezbytně předcházející práce jsou obsaženy v daných položkách. Ceny v nabídce musí vycházet nejen z předloženého soupisu výkonů, ale i ze znalosti celého projektu. Prostudování kompletní dokumentace je nutnou podmínkou předložení nabídky. Veškeré konstrukce se dodávají jako plně funkční celek. Zhotovitel je povinen zohlednit v nabídce veškeré stavební postupy a technologie, které lze z charaketeru stavebního rozsahu a místa plnění předpokládat.
| Cena bez DPH | [5 empty] | 0
|  |  | Základ daně |  |  | Sazba daně | Výše daně
| DPH | základní | 0 |  |  | 21% | 0
|  | snížená | 0 |  |  | 12% | 0
|  | zákl. přenesená | 0 |  |  | 21% | 0
|  | sníž. přenesená | 0 |  |  | 12% | 0
|  | nulová | 0 |  |  | 0% | 0
| Cena s DPH |  |  | v | CZK |  | 0
REKAPITULACE ČLENĚNÍ SOUPISU PRACÍ
Stavba:
Víceúčelový sportovní areál UKB - Sportovní hala
Objekt:
SO 01 - Multifunkční hala
Soupis:
D.1.1-2 - Architektonicko-stavební a stavebně-konstrukční řešení
Úroveň 3:
D.1.1-2.3 - Střechy
Místo: |  |  | ul. Netroufalky |  |  | Datum: | 29. 8. 2024
Zadavatel: |  |  | Masarykova univerzita |  |  | Projektant: | Ateliér Velehradský s.r.o.
Účastník: |  |  | Vyplň údaj |  |  | Zpracovatel: | Ing. Vojtěch Biolek - Ateliér Velehradský s.r.o.
Kód dílu - Popis | [6 empty] | Cena celkem [CZK]
Náklady stavby celkem | [6 empty] | 0 | [11 empty] | -1
| HSV - Práce a dodávky HSV | [5 empty] | 0
| 3 - Svislé a kompletní konstrukce | [5 empty] | 0
| 4 - Vodorovné konstrukce | [5 empty] | 0
| 998 - Přesun hmot | [5 empty] | 0
| PSV - Práce a dodávky PSV | [5 empty] | 0
| 712 - Povlakové krytiny | [5 empty] | 0
| 713 - Izolace tepelné | [5 empty] | 0
| 762 - Konstrukce tesařské | [5 empty] | 0
| 767 - Konstrukce zámečnické | [5 empty] | 0
| F - Figury | [5 empty] | 0
SOUPIS PRACÍ
Stavba:
Víceúčelový sportovní areál UKB - Sportovní hala
Objekt:
SO 01 - Multifunkční hala
Soupis:
D.1.1-2 - Architektonicko-stavební a stavebně-konstrukční řešení
Úroveň 3:
D.1.1-2.3 - Střechy
Místo: |  |  | ul. Netroufalky |  |  | Datum: | 29. 8. 2024
Zadavatel: |  |  | Masarykova univerzita |  |  | Projektant: | Ateliér Velehradský s.r.o.
Účastník: |  |  | Vyplň údaj |  |  | Zpracovatel: | Ing. Vojtěch Biolek - Ateliér Velehradský s.r.o.
PČ | Typ | Kód | Popis | MJ | Množství | J.cena [CZK] | Cena celkem [CZK] | Cenová soustava |  | DPH | J. Nh [h] | Nh celkem [h] | J. hmotnost [t] | Hmotnost celkem [t] | J. suť [t] | Suť Celkem [t]
Náklady soupisu celkem | [6 empty] | 0 |  |  |  |  | 0 |  | 100.5372 |  | 0 |  | D | -1 | [13 empty] | 0
| D | HSV | Práce a dodávky HSV |  |  |  | 0 |  |  |  |  | 0 |  | 21.0377 |  | 0 | 1 | D | 0 |  |  |  | ROZPOCET | [9 empty] | 0
| D | 3 | Svislé a kompletní konstrukce |  |  |  | 0 |  |  |  |  | 0 |  | 8.2877 |  | 0 | 1 | D | 1 |  |  |  | ROZPOCET | [9 empty] | 0
1 | K | 342151113R | Montáž opláštění stěn ocelové konstrukce ze sendvičových panelů šroubovaných, výšky budovy přes 12 do 24 m | m2 | 233.26 |  | 0 | vlastní |  | základní |  | 0 | 0 | 0 | 0 | 0 | 4 | K | 2 |  |  |  | ROZPOCET |  |  |  | 0 | 0 | 0 | 0 | 0 | 1 | 0 | 4 | 747914653
| P |  | Poznámka k položce: včetně provedení detailů a napojení na jiné konstrukce | [14 empty] | P | 2
| VV |  | Střecha/stěna - senvičové panely (pl) | [14 empty] | VV | 2 | 1 | True | 0 | ROZPOCET
| VV |  | skladba_R03_pl |  | 233.26 | [12 empty] | VV | 2 | 2 | True | 0 | ROZPOCET
| VV |  | Součet |  | 233.26 | [12 empty] | VV | 2 | 4 | True | 1 | ROZPOCET
2 | M | 553247R1 | panel sendvičový stěnový vnější, izolace minerální vlna, skryté kotvení, tl 200mm (specifikace dle PD) | m2 | 256.586 |  | 0 | vlastní |  | základní |  | 0 | 0.0323 | 8.2877 | 0 | 0 | 8 | M | 2 |  |  |  | ROZPOCET |  |  |  | 0 | 0 | 0 | 0 | 0 | 1 | 0 | 4 | -364099708
| VV |  | 233,26*1,1 'Přepočtené koeficientem množství |  | 256.586 | [12 empty] | VV | 2 | 2 | False | 1 | ROZPOCET
| D | 4 | Vodorovné konstrukce |  |  |  | 0 |  |  |  |  | 0 |  | 12.7499 |  | 0 | 1 | D | 1 |  |  |  | ROZPOCET | [9 empty] | 0
3 | K | 4441511R1 | Montáž krytiny střech ocelových konstrukcí ze sendvičových panelů zaoblených šroubovaných, výšky budovy přes 12 do 24 m | m2 | 358.85 |  | 0 | vlastní |  | základní |  | 0 | 0 | 0 | 0 | 0 | 4 | K | 2 |  |  |  | ROZPOCET |  |  |  | 0 | 0 | 0 | 0 | 0 | 1 | 0 | 4 | -802374306
| P |  | Poznámka k položce: včetně provedení detailů a napojení na jiné konstrukce | [14 empty] | P | 2
| VV |  | Střecha - senvičové panely (pl) | [14 empty] | VV | 2 | 1 | True | 0 | ROZPOCET
| VV |  | skladba_R02_pl |  | 358.85 | [12 empty] | VV | 2 | 2 | True | 0 | ROZPOCET
| VV |  | Součet |  | 358.85 | [12 empty] | VV | 2 | 4 | True | 1 | ROZPOCET
4 | M | 553247R2 | panel sendvičový obloukovýý vnější, izolace minerální vlna, skryté kotvení, tl 200mm (specifikace dle PD) | m2 | 394.735 |  | 0 | vlastní |  | základní |  | 0 | 0.0323 | 12.7499 | 0 | 0 | 8 | M | 2 |  |  |  | ROZPOCET |  |  |  | 0 | 0 | 0 | 0 | 0 | 1 | 0 | 4 | -1384357663
| VV |  | 358,85*1,1 'Přepočtené koeficientem množství |  | 394.735 | [12 empty] | VV | 2 | 2 | False | 1 | ROZPOCET
| D | 998 | Přesun hmot |  |  |  | 0 |  |  |  |  | 0 |  | 0 |  | 0 | 1 | D | 1 |  |  |  | ROZPOCET | [9 empty] | 0
5 | K | 998014221 | Přesun hmot pro budovy a haly občanské výstavby, bydlení, výrobu a služby s nosnou svislou konstrukcí montovanou z dílců kovových vodorovná dopravní vzdálenost do 100 m, pro budovy a haly vícepodlažní, výšky do 18 m | t | 21.038 |  | 0 | CS ÚRS 2024 02 |  | základní |  | 0 | 0 | 0 | 0 | 0 | 4 | K | 2 |  |  |  | ROZPOCET |  |  |  | 0 | 0 | 0 | 0 | 0 | 1 | 0 | 4 | 353200583
| Online PSC |  | https://podminky.urs.cz/item/CS_URS_2024_02/998014221 | [14 empty] | Online PSC | 2
| D | PSV | Práce a dodávky PSV |  |  |  | 0 |  |  |  |  | 0 |  | 79.4995 |  | 0 | 2 | D | 0 |  |  |  | ROZPOCET | [9 empty] | 0
| D | 712 | Povlakové krytiny |  |  |  | 0 |  |  |  |  | 0 |  | 20.8762 |  | 0 | 2 | D | 1 |  |  |  | ROZPOCET | [9 empty] | 0
6 | K | 712531111 | Provedení povlakové krytiny střech oblých pásy na sucho podkladní samolepící asfaltový pás | m2 | 2597.29 |  | 0 | CS ÚRS 2024 02 |  | základní |  | 0 | 0 | 0 | 0 | 0 | 16 | K | 2 |  |  |  | ROZPOCET |  |  |  | 0 | 0 | 0 | 0 | 0 | 1 | 0 | 16 | 891952858
| Online PSC |  | https://podminky.urs.cz/item/CS_URS_2024_02/712531111 | [14 empty] | Online PSC | 2
| VV |  | Střecha - parozábrana (pl) | [14 empty] | VV | 2 | 1 | True | 0 | ROZPOCET
| VV |  | skladba_R01_pl |  | 2597.29 | [12 empty] | VV | 2 | 2 | True | 0 | ROZPOCET
| VV |  | Součet |  | 2597.29 | [12 empty] | VV | 2 | 4 | True | 1 | ROZPOCET
7 | M | 62856001 | pás asfaltový samolepicí modifikovaný SBS s vložkou z hliníkové fólie s textilií se spalitelnou fólií nebo jemnozrnným minerálním posypem nebo textilií na horním povrchu tl 2,2mm | m2 | 3116.748 |  | 0 | CS ÚRS 2024 02 |  | základní |  | 0 | 0.0023 | 7.1685 | 0 | 0 | 32 | M | 2 |  |  |  | ROZPOCET |  |  |  | 0 | 0 | 0 | 0 | 0 | 1 | 0 | 16 | -1484420452
| VV |  | 2597,29*1,2 'Přepočtené koeficientem množství |  | 3116.748 | [12 empty] | VV | 2 | 2 | False | 1 | ROZPOCET
8 | K | 712591171 | Provedení povlakové krytiny střech oblých - ostatní práce provedení vrstvy textilní podkladní | m2 | 2597.29 |  | 0 | CS ÚRS 2024 02 |  | základní |  | 0 | 0 | 0 | 0 | 0 | 16 | K | 2 |  |  |  | ROZPOCET |  |  |  | 0 | 0 | 0 | 0 | 0 | 1 | 0 | 16 | -1056884417
| Online PSC |  | https://podminky.urs.cz/item/CS_URS_2024_02/712591171 | [14 empty] | Online PSC | 2
| VV |  | Střecha - podkladní textílie (pl) | [14 empty] | VV | 2 | 1 | True | 0 | ROZPOCET
| VV |  | skladba_R01_pl |  | 2597.29 | [12 empty] | VV | 2 | 2 | True | 0 | ROZPOCET
| VV |  | Součet |  | 2597.29 | [12 empty] | VV | 2 | 4 | True | 1 | ROZPOCET
9 | M | 693112R1 | textilie sklovláknitá 120 g/m2 | m2 | 3116.748 |  | 0 | vlastní |  | základní |  | 0 | 0.0001 | 0.31167 | 0 | 0 | 32 | M | 2 |  |  |  | ROZPOCET |  |  |  | 0 | 0 | 0 | 0 | 0 | 1 | 0 | 16 | 2001672834
| VV |  | 2597,29*1,2 'Přepočtené koeficientem množství |  | 3116.748 | [12 empty] | VV | 2 | 2 | False | 1 | ROZPOCET
10 | K | 7123636R1 | Provedení povlakové krytiny střech oblých z mechanicky kotvených hydroizolačních fólií včetně položení fólie a horkovzdušného svaření tl. tepelné izolace přes 240 mm budovy výšky do 18 m, kotvené do trapézového plechu nebo do dřeva | m2 | 2597.29 |  | 0 | vlastní |  | základní |  | 0 | 0.00054 | 1.4025 | 0 | 0 | 16 | K | 2 |  |  |  | ROZPOCET |  |  |  | 0 | 0 | 0 | 0 | 0 | 1 | 0 | 16 | 1814994888
| VV |  | Střecha - mPVC (pl) | [14 empty] | VV | 2 | 1 | True | 0 | ROZPOCET
| VV |  | skladba_R01_pl |  | 2597.29 | [12 empty] | VV | 2 | 2 | True | 0 | ROZPOCET
| VV |  | Součet |  | 2597.29 | [12 empty] | VV | 2 | 4 | True | 1 | ROZPOCET
11 | K | 712561705 | Provedení povlakové krytiny střech oblých fólií přilepenou se svařovanými spoji | m2 | 58.24 |  | 0 | CS ÚRS 2024 02 |  | základní |  | 0 | 3e-05 | 0.0017472 | 0 | 0 | 16 | K | 2 |  |  |  | ROZPOCET |  |  |  | 0 | 0 | 0 | 0 | 0 | 1 | 0 | 16 | -143164099
| Online PSC |  | https://podminky.urs.cz/item/CS_URS_2024_02/712561705 | [14 empty] | Online PSC | 2
| VV |  | Střecha - mPVC na sendvičový panel (dl * š) | [14 empty] | VV | 2 | 1 | True | 0 | ROZPOCET
| VV |  | R01/R02 | [14 empty] | VV | 2 | 1 | True | 0 | ROZPOCET
| VV |  | 72,8*0,8 |  | 58.24 | [12 empty] | VV | 2 | 2 | True | 0 | ROZPOCET
| VV |  | Součet |  | 58.24 | [12 empty] | VV | 2 | 4 | True | 1 | ROZPOCET
12 | M | 28322010 | fólie hydroizolační střešní mPVC mechanicky kotvená barevná tl 1,8mm | m2 | 3186.636 |  | 0 | CS ÚRS 2024 02 |  | základní |  | 0 | 0.0022 | 7.0106 | 0 | 0 | 32 | M | 2 |  |  |  | ROZPOCET |  |  |  | 0 | 0 | 0 | 0 | 0 | 1 | 0 | 16 | -84782433
| VV |  | 2655,53*1,2 'Přepočtené koeficientem množství |  | 3186.636 | [12 empty] | VV | 2 | 2 | False | 1 | ROZPOCET
13 | K | 712999001 | Provedení povlakové krytiny střech - ostatní práce vytvoření imitace falcového spoje dekorační lištou z PVC | m | 7032.78 |  | 0 | CS ÚRS 2024 02 |  | základní |  | 0 | 0 | 0 | 0 | 0 | 16 | K | 2 |  |  |  | ROZPOCET |  |  |  | 0 | 0 | 0 | 0 | 0 | 1 | 0 | 16 | -1241672658
| Online PSC |  | https://podminky.urs.cz/item/CS_URS_2024_02/712999001 | [14 empty] | Online PSC | 2
| VV |  | Střecha - falc (dl) | [14 empty] | VV | 2 | 1 | True | 0 | ROZPOCET
| VV |  | 7032,78 |  | 7032.78 | [12 empty] | VV | 2 | 2 | True | 0 | ROZPOCET
| VV |  | Součet |  | 7032.78 | [12 empty] | VV | 2 | 4 | True | 1 | ROZPOCET
14 | K | 7129990R1 | Provedení povlakové krytiny střech - ostatní práce vytvoření imitace falcového spoje dekorační lištou z PVC - lepené na plech | m | 1633.07 |  | 0 | vlastní |  | základní |  | 0 | 0 | 0 | 0 | 0 | 16 | K | 2 |  |  |  | ROZPOCET |  |  |  | 0 | 0 | 0 | 0 | 0 | 1 | 0 | 16 | 32849138
| VV |  | Střecha - falc (dl) | [14 empty] | VV | 2 | 1 | True | 0 | ROZPOCET
| VV |  | 1633,07 |  | 1633.07 | [12 empty] | VV | 2 | 2 | True | 0 | ROZPOCET
| VV |  | Součet |  | 1633.07 | [12 empty] | VV | 2 | 4 | True | 1 | ROZPOCET
15 | M | 28343061 | profil dekorační vytvářející imitaci falcového spoje z PVC barevný dl 3m | m | 9532.435 |  | 0 | CS ÚRS 2024 02 |  | základní |  | 0 | 0.0005 | 4.7662 | 0 | 0 | 32 | M | 2 |  |  |  | ROZPOCET |  |  |  | 0 | 0 | 0 | 0 | 0 | 1 | 0 | 16 | 118606535
| P |  | Poznámka k položce: barevnost stejná jako mPVC a plech | [14 empty] | P | 2
| VV |  | 8665,85*1,1 'Přepočtené koeficientem množství |  | 9532.435 | [12 empty] | VV | 2 | 2 | False | 1 | ROZPOCET
16 | K | 7129990R2 | Provedení povlakové krytiny střech - ostatní práce montáž tvarovky pro zachytávač sněhu | kus | 595 |  | 0 | vlastní |  | základní |  | 0 | 0 | 0 | 0 | 0 | 16 | K | 2 |  |  |  | ROZPOCET |  |  |  | 0 | 0 | 0 | 0 | 0 | 1 | 0 | 16 | 598450985
| VV |  | Střecha - zachytávač (p) | [14 empty] | VV | 2 | 1 | True | 0 | ROZPOCET
| VV |  | OV 07 | [14 empty] | VV | 2 | 1 | True | 0 | ROZPOCET
| VV |  | 595 |  | 595 | [12 empty] | VV | 2 | 2 | True | 0 | ROZPOCET
| VV |  | Součet |  | 595 | [12 empty] | VV | 2 | 4 | True | 1 | ROZPOCET
17 | M | 283420R1 | prefabrikovaná tvarovka pro zachytávání sněhové vrstvy a zamezení jejímu sjíždění ze střešní konstrukce, barva dle krytiny | kus | 595 |  | 0 | vlastní |  | základní |  | 0 | 0.00023 | 0.13685 | 0 | 0 | 32 | M | 2 |  |  |  | ROZPOCET |  |  |  | 0 | 0 | 0 | 0 | 0 | 1 | 0 | 16 | -627563622
18 | K | 7129990R3 | Provedení povlakové krytiny střech - ostatní práce montáž profilu pro aplikaci fotvoltaických nebo solárních panelů bez perforace hydroizolace PVC-P manžety | kus | 162 |  | 0 |  |  | základní |  | 0 | 0.00048 | 0.07776 | 0 | 0 | 16 | K | 2 |  |  |  | ROZPOCET |  |  |  | 0 | 0 | 0 | 0 | 0 | 1 | 0 | 16 | 488356381
| P |  | Poznámka k položce: dodávka v rámci SO 06 | [14 empty] | P | 2
| VV |  | Střecha - prvky pro FVE (p) | [14 empty] | VV | 2 | 1 | True | 0 | ROZPOCET
| VV |  | viz SO 06 | [14 empty] | VV | 2 | 1 | True | 0 | ROZPOCET
| VV |  | 162 |  | 162 | [12 empty] | VV | 2 | 2 | True | 0 | ROZPOCET
| VV |  | Součet |  | 162 | [12 empty] | VV | 2 | 4 | True | 1 | ROZPOCET
19 | K | 7123633X1 | D+M příslušenství ploché střechy a provedení detailů - detaily, nástavce, rohy, koutové lišty, rohové lišty, zapravení prostupů apod. (dle PD) | komplet | 1 |  | 0 | vlastní |  | základní |  | 0 | 0.0003 | 0.0003 | 0 | 0 | 16 | K | 2 |  |  |  | ROZPOCET |  |  |  | 0 | 0 | 0 | 0 | 0 | 1 | 0 | 16 | -1989012610
| P |  | Poznámka k položce: včetně dodávky materiálu | [14 empty] | P | 2
20 | K | 998712103 | Přesun hmot pro povlakové krytiny stanovený z hmotnosti přesunovaného materiálu vodorovná dopravní vzdálenost do 50 m základní v objektech výšky přes 12 do 24 m | t | 20.876 |  | 0 | CS ÚRS 2024 02 |  | základní |  | 0 | 0 | 0 | 0 | 0 | 16 | K | 2 |  |  |  | ROZPOCET |  |  |  | 0 | 0 | 0 | 0 | 0 | 1 | 0 | 16 | 1771350159
| Online PSC |  | https://podminky.urs.cz/item/CS_URS_2024_02/998712103 | [14 empty] | Online PSC | 2
| D | 713 | Izolace tepelné |  |  |  | 0 |  |  |  |  | 0 |  | 19.194 |  | 0 | 2 | D | 1 |  |  |  | ROZPOCET | [9 empty] | 0
21 | K | 713141138 | Montáž tepelné izolace střech plochých rohožemi, pásy, deskami, dílci, bloky (izolační materiál ve specifikaci) přilepenými za studena dvouvrstvá nízkoexpanzní (PUR) pěnou | m2 | 2597.29 |  | 0 | CS ÚRS 2024 02 |  | základní |  | 0 | 0.00024 | 0.62335 | 0 | 0 | 16 | K | 2 |  |  |  | ROZPOCET |  |  |  | 0 | 0 | 0 | 0 | 0 | 1 | 0 | 16 | 377522275
| Online PSC |  | https://podminky.urs.cz/item/CS_URS_2024_02/713141138 | [14 empty] | Online PSC | 2
| VV |  | Střecha - TI (pl) | [14 empty] | VV | 2 | 1 | True | 0 | ROZPOCET
| VV |  | skladba_R01_pl |  | 2597.29 | [12 empty] | VV | 2 | 2 | True | 0 | ROZPOCET
| VV |  | Součet |  | 2597.29 | [12 empty] | VV | 2 | 4 | True | 1 | ROZPOCET
22 | M | 28372300 | deska EPS 100 pro konstrukce s běžným zatížením λ=0,037 | m3 | 742.825 |  | 0 | CS ÚRS 2024 02 |  | základní |  | 0 | 0.025 | 18.5706 | 0 | 0 | 32 | M | 2 |  |  |  | ROZPOCET |  |  |  | 0 | 0 | 0 | 0 | 0 | 1 | 0 | 16 | 2137822878
| VV |  | Střecha - TI (pl * v) | [14 empty] | VV | 2 | 1 | True | 0 | ROZPOCET
| VV |  | skladba_R01_pl*0,26 |  | 675.295 | [12 empty] | VV | 2 | 2 | True | 0 | ROZPOCET
| VV |  | Součet |  | 675.295 | [12 empty] | VV | 2 | 4 | True | 1 | ROZPOCET
| VV |  | 675,295*1,1 'Přepočtené koeficientem množství |  | 742.825 | [12 empty] | VV | 2 | 2 | False | 1 | ROZPOCET
23 | K | 713000X01 | Příplatek montáž tepelné izolace střech za provádění do oblouku a za vytvarování finální povrchu do požadovaného obloukovitého tvaru | m2 | 2597.29 |  | 0 | vlastní |  | základní |  | 0 | 0 | 0 | 0 | 0 | 16 | K | 2 |  |  |  | ROZPOCET |  |  |  | 0 | 0 | 0 | 0 | 0 | 1 | 0 | 16 | -1035537138
| VV |  | Střecha - TI (pl) | [14 empty] | VV | 2 | 1 | True | 0 | ROZPOCET
| VV |  | skladba_R01_pl |  | 2597.29 | [12 empty] | VV | 2 | 2 | True | 0 | ROZPOCET
| VV |  | Součet |  | 2597.29 | [12 empty] | VV | 2 | 4 | True | 1 | ROZPOCET
24 | K | 998713103 | Přesun hmot pro izolace tepelné stanovený z hmotnosti přesunovaného materiálu vodorovná dopravní vzdálenost do 50 m s užitím mechanizace v objektech výšky přes 12 m do 24 m | t | 19.194 |  | 0 | CS ÚRS 2024 02 |  | základní |  | 0 | 0 | 0 | 0 | 0 | 16 | K | 2 |  |  |  | ROZPOCET |  |  |  | 0 | 0 | 0 | 0 | 0 | 1 | 0 | 16 | -245041813
| Online PSC |  | https://podminky.urs.cz/item/CS_URS_2024_02/998713103 | [14 empty] | Online PSC | 2
| D | 762 | Konstrukce tesařské |  |  |  | 0 |  |  |  |  | 0 |  | 39.4293 |  | 0 | 2 | D | 1 |  |  |  | ROZPOCET | [9 empty] | 0
25 | K | 762083122 | Impregnace řeziva máčením proti dřevokaznému hmyzu, houbám a plísním, třída ohrožení 3 a 4 (dřevo v exteriéru) | m3 | 64.932 |  | 0 | CS ÚRS 2024 02 |  | základní |  | 0 | 0.00189 | 0.12272 | 0 | 0 | 16 | K | 2 |  |  |  | ROZPOCET |  |  |  | 0 | 0 | 0 | 0 | 0 | 1 | 0 | 16 | 1702802163
| Online PSC |  | https://podminky.urs.cz/item/CS_URS_2024_02/762083122 | [14 empty] | Online PSC | 2
| VV |  | Řezivo - impregnace (obj) | [14 empty] | VV | 2 | 1 | True | 0 | ROZPOCET
| VV |  | prkna_obj |  | 64.932 | [12 empty] | VV | 2 | 2 | True | 0 | ROZPOCET
| VV |  | Součet |  | 64.932 | [12 empty] | VV | 2 | 4 | True | 1 | ROZPOCET
26 | K | 762341310R | Montáž bednění střech obloukových sklonu do 60° s vyřezáním otvorů, nároží, úžlabí, nadstřešních konstrukcí z prken hrubých na sraz tl. do 32 mm | m2 | 2597.29 |  | 0 | vlastní |  | základní |  | 0 | 0 | 0 | 0 | 0 | 16 | K | 2 |  |  |  | ROZPOCET |  |  |  | 0 | 0 | 0 | 0 | 0 | 1 | 0 | 16 | 1826226128
| P |  | Poznámka k položce: jedná o specifické provádění bednění - viz PD. V ceně zohlednit všechny nutné práce pro provedené bednění. | [14 empty] | P | 2
| VV |  | Střecha - bednění (pl) | [14 empty] | VV | 2 | 1 | True | 0 | ROZPOCET
| VV |  | skladba_R01_pl |  | 2597.29 | [12 empty] | VV | 2 | 2 | True | 0 | ROZPOCET
| VV |  | Součet |  | 2597.29 | [12 empty] | VV | 2 | 4 | True | 1 | ROZPOCET
27 | M | 605151R1 | dřevěné prkno, tl. 25 mm | m3 | 71.425 |  | 0 | vlastní |  | základní |  | 0 | 0.55 | 39.2837 | 0 | 0 | 32 | M | 2 |  |  |  | ROZPOCET |  |  |  | 0 | 0 | 0 | 0 | 0 | 1 | 0 | 16 | 532320364
| P |  | Poznámka k položce: šířka bude zvolena na základě zkušeností zhotovitele a možnostech obloukové střechy | [14 empty] | P | 2
| VV |  | Střechy - bednění (pl * v) | [14 empty] | VV | 2 | 1 | True | 0 | ROZPOCET
| VV |  | skladba_R01_pl*0,025 |  | 64.932 | [12 empty] | VV | 2 | 2 | True | 0 | ROZPOCET
| VV | prkna_obj | Mezisoučet |  | 64.932 | [12 empty] | VV | 2 | 3 | True | 0 | ROZPOCET
| VV |  | Součet |  | 64.932 | [12 empty] | VV | 2 | 4 | True | 1 | ROZPOCET
| VV |  | 64,932*1,1 'Přepočtené koeficientem množství |  | 71.425 | [12 empty] | VV | 2 | 2 | False | 1 | ROZPOCET
28 | K | 7623950R1 | Systém kotvení bednění do ocelových vaznic | kpl | 1 |  | 0 | vlastní |  | základní |  | 0 | 0.02284 | 0.02284 | 0 | 0 | 16 | K | 2 |  |  |  | ROZPOCET |  |  |  | 0 | 0 | 0 | 0 | 0 | 1 | 0 | 16 | -219065763
| P |  | Poznámka k položce: Způsob kotvení je specifikován v PD. Délka jedné krokve je cca 35 m a celkový počet krokví je 59. V ceně zohlednit i případnou pracnost za provádění, či úpravu ocelové konstrukce. V ceně uvažovat i dodávku spojovacích prostředků a pomocného materiálu (plechu, řeziva, apod.) | [14 empty] | P | 2
29 | K | 998762103 | Přesun hmot pro konstrukce tesařské stanovený z hmotnosti přesunovaného materiálu vodorovná dopravní vzdálenost do 50 m základní v objektech výšky přes 12 do 24 m | t | 39.429 |  | 0 | CS ÚRS 2024 02 |  | základní |  | 0 | 0 | 0 | 0 | 0 | 16 | K | 2 |  |  |  | ROZPOCET |  |  |  | 0 | 0 | 0 | 0 | 0 | 1 | 0 | 16 | 2057413297
| Online PSC |  | https://podminky.urs.cz/item/CS_URS_2024_02/998762103 | [14 empty] | Online PSC | 2
| D | 767 | Konstrukce zámečnické |  |  |  | 0 |  |  |  |  | 0 |  | 0 |  | 0 | 2 | D | 1 |  |  |  | ROZPOCET | [9 empty] | 0
30 | K | 767000X01 | D+M pomocná ocelová konstrukce pro vyrovnání tloušťky navazující skladby, tl. 90 mm vč. kotvení, povrchové úpravy, doplňků a příslušenství (kompletní dodávka) | m2 | 592.11 |  | 0 | vlastní |  | základní |  | 0 | 0 | 0 | 0 | 0 | 16 | K | 2 |  |  |  | ROZPOCET |  |  |  | 0 | 0 | 0 | 0 | 0 | 1 | 0 | 16 | 199343244
| VV |  | Střecha/stěna - vyrvonávka (pl) | [14 empty] | VV | 2 | 1 | True | 0 | ROZPOCET
| VV |  | skladba_R02_pl |  | 358.85 | [12 empty] | VV | 2 | 2 | True | 0 | ROZPOCET
| VV |  | skladba_R03_pl |  | 233.26 | [12 empty] | VV | 2 | 2 | True | 0 | ROZPOCET
| VV |  | Součet |  | 592.11 | [12 empty] | VV | 2 | 4 | True | 1 | ROZPOCET
| D | F | Figury |  |  |  | 0 |  |  |  |  | 0 |  | 0 |  | 0 | 4 | D | 0 |  |  |  | ROZPOCET | [9 empty] | 0
31 | K | střechy_pl | Střechy - plocha | m2 | 0 |  | 0 | vlastní |  | základní |  | 0 | 0 | 0 | 0 | 0 | 262144 | K | 1 |  |  |  | ROZPOCET |  |  |  | 0 | 0 | 0 | 0 | 0 | 1 | 0 | 262144 | -8654091
| VV |  | Střechy (pl) | [14 empty] | VV | 1 | 1 | True | 0 | ROZPOCET
| VV |  | R01 | [14 empty] | VV | 1 | 1 | True | 0 | ROZPOCET
| VV |  | 2597,29 |  | 2597.29 | [12 empty] | VV | 1 | 2 | True | 0 | ROZPOCET
| VV | skladba_R01_pl | Mezisoučet |  | 2597.29 | [12 empty] | VV | 1 | 3 | True | 0 | ROZPOCET
| VV |  | R02 | [14 empty] | VV | 1 | 1 | True | 0 | ROZPOCET
| VV |  | 358,85 |  | 358.85 | [12 empty] | VV | 1 | 2 | True | 0 | ROZPOCET
| VV | skladba_R02_pl | Mezisoučet |  | 358.85 | [12 empty] | VV | 1 | 3 | True | 0 | ROZPOCET
| VV |  | R03 | [14 empty] | VV | 1 | 1 | True | 0 | ROZPOCET
| VV |  | 233,26 |  | 233.26 | [12 empty] | VV | 1 | 2 | True | 0 | ROZPOCET
| VV | skladba_R03_pl | Mezisoučet |  | 233.26 | [12 empty] | VV | 1 | 3 | True | 0 | ROZPOCET
| VV |  | Součet |  | 3189.4 | [12 empty] | VV | 1 | 4 | True | 1 | ROZPOCET
| VV |  | 3189,4*0 'Přepočtené koeficientem množství |  | 0 | [12 empty] | VV | 1 | 2 | False | 1 | ROZPOCET

## D.1.1-2.4 - Fasáda
[18 empty] | {020af4f0-6180-4bbd-aaf0-2082426b2713} | [5 empty] | skladba_CA1b_pl | 470,6 | 2
[18 empty] | 2 | [5 empty] | skladba_R04_pl | 120,18 | 2
| KRYCÍ LIST SOUPISU PRACÍ | [7 empty] | v --- níže se nacházejí doplnkové a pomocné údaje k sestavám --- v | [8 empty] | False | [5 empty] | skladba_S11_pl | 291,36 | 2
[24 empty] | skladba_S12_pl | 21,61 | 2
| Stavba: | [22 empty] | skladba_S13_pl | 144,75 | 2
|  | Víceúčelový sportovní areál UKB - Sportovní hala | [21 empty] | skladba_S14_pl | 275,36 | 2
| Objekt: | [22 empty] | skladba_S15_pl | 5,81 | 2
|  | SO 01 - Multifunkční hala | [21 empty] | skladba_S16_pl | 2,46 | 2
| Soupis: | [22 empty] | skladba_S17_pl | 71,67 | 2
|  | D.1.1-2 - Architektonicko-stavební a stavebně-konstrukční řešení | [21 empty] | skladba_S18_pl | 120,95 | 2
| Úroveň 3: | [22 empty] | skladba_S19_pl | 97,09 | 2
|  | D.1.1-2.4 - Fasáda | [21 empty] | skladba_S20_pl | 265,33 | 2
| KSO: |  | 801 51 |  |  | CC-CZ:
| Místo: |  | ul. Netroufalky |  |  | Datum: | 29. 8. 2024
| Zadavatel: |  |  |  |  | IČ: | 00216224
|  | Masarykova univerzita |  |  |  | DIČ: | CZ00216224
| Účastník: |  |  |  |  | IČ: | Vyplň údaj
|  | Vyplň údaj |  |  |  | DIČ: | Vyplň údaj
| Projektant: |  |  |  |  | IČ: | 29263140
|  | Ateliér Velehradský s.r.o. |  |  |  | DIČ: | CZ29263140
| Zpracovatel: |  |  |  |  | IČ:
|  | Ing. Vojtěch Biolek - Ateliér Velehradský s.r.o. |  |  |  | DIČ:
Poznámka:
Soupis prací je sestaven s využitím Cenové soustavy ÚRS. Položky, které pochází z této cenové soustavy, jsou ve sloupci 'Cenová soustava' označeny popisem 'CS ÚRS' a úrovní příslušného kalendářního pololetí. Veškeré další informace vymezující popis a podmínky použití těchto položek z Cenové soustavy, které nejsou uvedeny přímo v soupisu prací, jsou neomezeně dálkově k dispozici na webu podminky.urs.cz. V případě, že je ve sloupci 'Cenová soustava' označeny popisem RTS, tak veškeré další informace vymezující popis a podmínky použití těchto položek z Cenové soustavy, které nejsou uvedeny přímo v soupisu prací, jsou neomezeně dálkově k dispozici na webu https://www.rtscloud.cz/App/RTS-Data/. Rozpočet slouží výhradně a pouze pro výběr zhotovitele. Rozpočet je sestaven na základě vyhlášky č. 169/2016 Sb. Zhotovitel je povinen zkontrolovat rozpočet a upozornit zadavatele na případné nedostatky – v opačném případně se předpokládá, že související výkony a nezbytně předcházející práce jsou obsaženy v daných položkách. Ceny v nabídce musí vycházet nejen z předloženého soupisu výkonů, ale i ze znalosti celého projektu. Prostudování kompletní dokumentace je nutnou podmínkou předložení nabídky. Veškeré konstrukce se dodávají jako plně funkční celek. Zhotovitel je povinen zohlednit v nabídce veškeré stavební postupy a technologie, které lze z charaketeru stavebního rozsahu a místa plnění předpokládat.
| Cena bez DPH | [5 empty] | 0
|  |  | Základ daně |  |  | Sazba daně | Výše daně
| DPH | základní | 0 |  |  | 21% | 0
|  | snížená | 0 |  |  | 12% | 0
|  | zákl. přenesená | 0 |  |  | 21% | 0
|  | sníž. přenesená | 0 |  |  | 12% | 0
|  | nulová | 0 |  |  | 0% | 0
| Cena s DPH |  |  | v | CZK |  | 0
REKAPITULACE ČLENĚNÍ SOUPISU PRACÍ
Stavba:
Víceúčelový sportovní areál UKB - Sportovní hala
Objekt:
SO 01 - Multifunkční hala
Soupis:
D.1.1-2 - Architektonicko-stavební a stavebně-konstrukční řešení
Úroveň 3:
D.1.1-2.4 - Fasáda
Místo: |  |  | ul. Netroufalky |  |  | Datum: | 29. 8. 2024
Zadavatel: |  |  | Masarykova univerzita |  |  | Projektant: | Ateliér Velehradský s.r.o.
Účastník: |  |  | Vyplň údaj |  |  | Zpracovatel: | Ing. Vojtěch Biolek - Ateliér Velehradský s.r.o.
Kód dílu - Popis | [6 empty] | Cena celkem [CZK]
Náklady stavby celkem | [6 empty] | 0 | [11 empty] | -1
| HSV - Práce a dodávky HSV | [5 empty] | 0
| 6 - Úpravy povrchů, podlahy a osazování výplní | [5 empty] | 0
| 9 - Ostatní konstrukce a práce, bourání | [5 empty] | 0
| 998 - Přesun hmot | [5 empty] | 0
| PSV - Práce a dodávky PSV | [5 empty] | 0
| 711 - Izolace proti vodě, vlhkosti a plynům | [5 empty] | 0
| 713 - Izolace tepelné | [5 empty] | 0
| 762 - Konstrukce tesařské | [5 empty] | 0
| 766 - Konstrukce truhlářské | [5 empty] | 0
| 783 - Dokončovací práce - nátěry | [5 empty] | 0
| VV - Výkaz výměr, figury | [5 empty] | 0
SOUPIS PRACÍ
Stavba:
Víceúčelový sportovní areál UKB - Sportovní hala
Objekt:
SO 01 - Multifunkční hala
Soupis:
D.1.1-2 - Architektonicko-stavební a stavebně-konstrukční řešení
Úroveň 3:
D.1.1-2.4 - Fasáda
Místo: |  |  | ul. Netroufalky |  |  | Datum: | 29. 8. 2024
Zadavatel: |  |  | Masarykova univerzita |  |  | Projektant: | Ateliér Velehradský s.r.o.
Účastník: |  |  | Vyplň údaj |  |  | Zpracovatel: | Ing. Vojtěch Biolek - Ateliér Velehradský s.r.o.
PČ | Typ | Kód | Popis | MJ | Množství | J.cena [CZK] | Cena celkem [CZK] | Cenová soustava |  | DPH | J. Nh [h] | Nh celkem [h] | J. hmotnost [t] | Hmotnost celkem [t] | J. suť [t] | Suť Celkem [t]
Náklady soupisu celkem | [6 empty] | 0 |  |  |  |  | 0 |  | 34.6292 |  | 0 |  | D | -1 | [13 empty] | 0
| D | HSV | Práce a dodávky HSV |  |  |  | 0 |  |  |  |  | 0 |  | 11.8637 |  | 0 | 1 | D | 0 |  |  |  | ROZPOCET | [9 empty] | 0
| D | 6 | Úpravy povrchů, podlahy a osazování výplní |  |  |  | 0 |  |  |  |  | 0 |  | 11.8637 |  | 0 | 1 | D | 1 |  |  |  | ROZPOCET | [9 empty] | 0
1 | K | 6222720R1 | Montáž zavěšené odvětrávané fasády na ocelové nosné konstrukci z fasádních desek na dvousměrné nosné konstrukci opláštění připevněné skrytým spojem, stěn s vložením tepelné izolace, tloušťky 200 mm | m2 | 291.36 |  | 0 | vlastní |  | základní |  | 0 | 0.01437 | 4.1868 | 0 | 0 | 4 | K | 2 |  |  |  | ROZPOCET |  |  |  | 0 | 0 | 0 | 0 | 0 | 1 | 0 | 4 | 1643263050
| P |  | Poznámka k položce: V ceně je nutno uvažovat: a) montáž a dodávku nosné konstrukce (roštu), b) montáž a dodávku tepelné izolace z desek z minerální vlny c) montáž fasádní desky, d) montáž difuzní fólie. e) montáž a dodávku pomocných konstrukcí, doplňků a příslušenství | [14 empty] | P | 2
| VV |  | Fasáda - obklad (pl) | [14 empty] | VV | 2 | 1 | True | 0 | ROZPOCET
| VV |  | skladba_S11_pl |  | 291.36 | [12 empty] | VV | 2 | 2 | True | 0 | ROZPOCET
| VV |  | Součet |  | 291.36 | [12 empty] | VV | 2 | 4 | True | 1 | ROZPOCET
2 | M | 591521R1 | deska cementovláknitá fasádní plochá tl 8mm (specifikace dle PD) | m2 | 320.496 |  | 0 | vlastní |  | základní |  | 0 | 0.0133 | 4.2626 | 0 | 0 | 8 | M | 2 |  |  |  | ROZPOCET |  |  |  | 0 | 0 | 0 | 0 | 0 | 1 | 0 | 4 | 380270836
| VV |  | 291,36*1,1 'Přepočtené koeficientem množství |  | 320.496 | [12 empty] | VV | 2 | 2 | False | 1 | ROZPOCET
3 | M | 28329038 | fólie PES difuzně propustná fasádní (spára max 20 mm, max. 20% plochy), 210 g/m2 | m2 | 320.496 |  | 0 | CS ÚRS 2024 02 |  | základní |  | 0 | 0.00013 | 0.041664 | 0 | 0 | 8 | M | 2 |  |  |  | ROZPOCET |  |  |  | 0 | 0 | 0 | 0 | 0 | 1 | 0 | 4 | -172185721
| VV |  | 291,36*1,1 'Přepočtené koeficientem množství |  | 320.496 | [12 empty] | VV | 2 | 2 | False | 1 | ROZPOCET
4 | K | 622143004 | Montáž omítkových profilů plastových, pozinkovaných nebo dřevěných upevněných vtlačením do podkladní vrstvy nebo přibitím začišťovacích samolepících pro vytvoření dilatujícího spoje s okenním rámem | m | 97.6 |  | 0 | CS ÚRS 2024 02 |  | základní |  | 0 | 0 | 0 | 0 | 0 | 4 | K | 2 |  |  |  | ROZPOCET |  |  |  | 0 | 0 | 0 | 0 | 0 | 1 | 0 | 4 | 2116666943
| Online PSC |  | https://podminky.urs.cz/item/CS_URS_2024_02/622143004 | [14 empty] | Online PSC | 2
5 | M | 28342201R | profil začišťovací u provětrávaných a skleněných fasád | m | 78.96 |  | 0 | vlastní |  | základní |  | 0 | 0.0001 | 0.007896 | 0 | 0 | 8 | M | 2 |  |  |  | ROZPOCET |  |  |  | 0 | 0 | 0 | 0 | 0 | 1 | 0 | 4 | 29119335
| VV |  | Fasáda - profily (dl) | [14 empty] | VV | 2 | 1 | True | 0 | ROZPOCET
| VV |  | S13 | [14 empty] | VV | 2 | 1 | True | 0 | ROZPOCET
| VV |  | 70,4+1,5+3,3 |  | 75.2 | [12 empty] | VV | 2 | 2 | True | 0 | ROZPOCET
| VV |  | Součet |  | 75.2 | [12 empty] | VV | 2 | 4 | True | 1 | ROZPOCET
| VV |  | 75,2*1,05 'Přepočtené koeficientem množství |  | 78.96 | [12 empty] | VV | 2 | 2 | False | 1 | ROZPOCET
6 | M | 28341036 | profil napojovací okenní 3D PVC s výztužnou tkaninou | m | 22.4 |  | 0 | CS ÚRS 2024 02 |  | základní |  | 0 | 0.0009 | 0.02016 | 0 | 0 | 8 | M | 2 |  |  |  | ROZPOCET |  |  |  | 0 | 0 | 0 | 0 | 0 | 1 | 0 | 4 | 1184407125
| VV |  | Fasáda - profily (dl) | [14 empty] | VV | 2 | 1 | True | 0 | ROZPOCET
| VV |  | okna a dveře | [14 empty] | VV | 2 | 1 | True | 0 | ROZPOCET
| VV |  | 2,9*2+0,92+1,1+1,9+1,6+(1,5+2,02*2)*2 |  | 22.4 | [12 empty] | VV | 2 | 2 | True | 0 | ROZPOCET
| VV |  | Součet |  | 22.4 | [12 empty] | VV | 2 | 4 | True | 1 | ROZPOCET
7 | K | 622143003 | Montáž omítkových profilů plastových, pozinkovaných nebo dřevěných upevněných vtlačením do podkladní vrstvy nebo přibitím rohových s tkaninou | m | 21.78 |  | 0 | CS ÚRS 2024 02 |  | základní |  | 0 | 0 | 0 | 0 | 0 | 4 | K | 2 |  |  |  | ROZPOCET |  |  |  | 0 | 0 | 0 | 0 | 0 | 1 | 0 | 4 | 914204442
| Online PSC |  | https://podminky.urs.cz/item/CS_URS_2024_02/622143003 | [14 empty] | Online PSC | 2
8 | M | 28341027 | profil rohový flexibilní PVC s výztužnou tkaninou š 100/100mm | m | 12.684 |  | 0 | CS ÚRS 2024 02 |  | základní |  | 0 | 0.00012 | 0.0015221 | 0 | 0 | 8 | M | 2 |  |  |  | ROZPOCET |  |  |  | 0 | 0 | 0 | 0 | 0 | 1 | 0 | 4 | -79774162
| VV |  | Fasáda - profily (dl) | [14 empty] | VV | 2 | 1 | True | 0 | ROZPOCET
| VV |  | okna a dveře | [14 empty] | VV | 2 | 1 | True | 0 | ROZPOCET
| VV |  | 2,9+1,1 |  | 4 | [12 empty] | VV | 2 | 2 | True | 0 | ROZPOCET
| VV |  | 2,02*4 |  | 8.08 | [12 empty] | VV | 2 | 2 | True | 0 | ROZPOCET
| VV |  | Součet |  | 12.08 | [12 empty] | VV | 2 | 4 | True | 1 | ROZPOCET
| VV |  | 12,08*1,05 'Přepočtené koeficientem množství |  | 12.684 | [12 empty] | VV | 2 | 2 | False | 1 | ROZPOCET
9 | M | 59051510 | profil napojovací nadokenní PVC s okapnicí s výztužnou tkaninou | m | 7.035 |  | 0 | CS ÚRS 2024 02 |  | základní |  | 0 | 0.0003 | 0.0021105 | 0 | 0 | 8 | M | 2 |  |  |  | ROZPOCET |  |  |  | 0 | 0 | 0 | 0 | 0 | 1 | 0 | 4 | 591226745
| VV |  | Fasáda - profily (dl) | [14 empty] | VV | 2 | 1 | True | 0 | ROZPOCET
| VV |  | okna a dveře | [14 empty] | VV | 2 | 1 | True | 0 | ROZPOCET
| VV |  | 2,1+1,6+1,5*2 |  | 6.7 | [12 empty] | VV | 2 | 2 | True | 0 | ROZPOCET
| VV |  | Součet |  | 6.7 | [12 empty] | VV | 2 | 4 | True | 1 | ROZPOCET
| VV |  | 6,7*1,05 'Přepočtené koeficientem množství |  | 7.035 | [12 empty] | VV | 2 | 2 | False | 1 | ROZPOCET
10 | M | 28341044 | profil napojovací parapetní PVC úhlově stavitelný s okapnicí a výztužnou tkaninou | m | 3 |  | 0 | CS ÚRS 2024 02 |  | základní |  | 0 | 0.0003 | 0.0009 | 0 | 0 | 8 | M | 2 |  |  |  | ROZPOCET |  |  |  | 0 | 0 | 0 | 0 | 0 | 1 | 0 | 4 | 327834854
| VV |  | Fasáda - profily (dl) | [14 empty] | VV | 2 | 1 | True | 0 | ROZPOCET
| VV |  | okna a dveře | [14 empty] | VV | 2 | 1 | True | 0 | ROZPOCET
| VV |  | 1,1+1,9 |  | 3 | [12 empty] | VV | 2 | 2 | True | 0 | ROZPOCET
| VV |  | Součet |  | 3 | [12 empty] | VV | 2 | 4 | True | 1 | ROZPOCET
11 | K | 621211031 | Montáž kontaktního zateplení lepením a mechanickým kotvením z polystyrenových desek (dodávka ve specifikaci) na vnější podhledy, na podklad betonový nebo z lehčeného betonu nebo keramický, tloušťky desek přes 120 do 160 mm | m2 | 21.61 |  | 0 | CS ÚRS 2024 02 |  | základní |  | 0 | 0.0087 | 0.18801 | 0 | 0 | 4 | K | 2 |  |  |  | ROZPOCET |  |  |  | 0 | 0 | 0 | 0 | 0 | 1 | 0 | 4 | 1346498477
| Online PSC |  | https://podminky.urs.cz/item/CS_URS_2024_02/621211031 | [14 empty] | Online PSC | 2
| VV |  | Fasáda - KZS (pl) | [14 empty] | VV | 2 | 1 | True | 0 | ROZPOCET
| VV |  | skladba_S12_pl |  | 21.61 | [12 empty] | VV | 2 | 2 | True | 0 | ROZPOCET
| VV |  | Součet |  | 21.61 | [12 empty] | VV | 2 | 4 | True | 1 | ROZPOCET
12 | M | 28376424 | deska XPS hrana polodrážková a hladký povrch 300kPA λ=0,035 tl 140mm | m2 | 23.771 |  | 0 | CS ÚRS 2024 02 |  | základní |  | 0 | 0.0041 | 0.097461 | 0 | 0 | 8 | M | 2 |  |  |  | ROZPOCET |  |  |  | 0 | 0 | 0 | 0 | 0 | 1 | 0 | 4 | -862191167
| VV |  | 21,61*1,1 'Přepočtené koeficientem množství |  | 23.771 | [12 empty] | VV | 2 | 2 | False | 1 | ROZPOCET
13 | K | 621211041 | Montáž kontaktního zateplení lepením a mechanickým kotvením z polystyrenových desek (dodávka ve specifikaci) na vnější podhledy, na podklad betonový nebo z lehčeného betonu nebo keramický, tloušťky desek přes 160 do 200 mm | m2 | 144.75 |  | 0 | CS ÚRS 2024 02 |  | základní |  | 0 | 0.0088 | 1.2738 | 0 | 0 | 4 | K | 2 |  |  |  | ROZPOCET |  |  |  | 0 | 0 | 0 | 0 | 0 | 1 | 0 | 4 | 482853779
| Online PSC |  | https://podminky.urs.cz/item/CS_URS_2024_02/621211041 | [14 empty] | Online PSC | 2
| VV |  | Fasáda - KZS (pl) | [14 empty] | VV | 2 | 1 | True | 0 | ROZPOCET
| VV |  | skladba_S13_pl |  | 144.75 | [12 empty] | VV | 2 | 2 | True | 0 | ROZPOCET
| VV |  | Součet |  | 144.75 | [12 empty] | VV | 2 | 4 | True | 1 | ROZPOCET
14 | M | 28376449 | deska XPS hrana rovná a strukturovaný povrch 300kPA λ=0,035 tl 200mm | m2 | 159.225 |  | 0 | CS ÚRS 2024 02 |  | základní |  | 0 | 0.0054 | 0.85981 | 0 | 0 | 8 | M | 2 |  |  |  | ROZPOCET |  |  |  | 0 | 0 | 0 | 0 | 0 | 1 | 0 | 4 | 1845762383
| VV |  | 144,75*1,1 'Přepočtené koeficientem množství |  | 159.225 | [12 empty] | VV | 2 | 2 | False | 1 | ROZPOCET
15 | K | 622251101 | Montáž kontaktního zateplení lepením a mechanickým kotvením Příplatek k cenám za zápustnou montáž kotev s použitím tepelněizolačních zátek na vnější stěny z polystyrenu | m2 | 166.36 |  | 0 | CS ÚRS 2024 02 |  | základní |  | 0 | 8e-05 | 0.013309 | 0 | 0 | 4 | K | 2 |  |  |  | ROZPOCET |  |  |  | 0 | 0 | 0 | 0 | 0 | 1 | 0 | 4 | -272457134
| Online PSC |  | https://podminky.urs.cz/item/CS_URS_2024_02/622251101 | [14 empty] | Online PSC | 2
| VV |  | Fasáda - TI zátky (pl) | [14 empty] | VV | 2 | 1 | True | 0 | ROZPOCET
| VV |  | skladba_S12_pl |  | 21.61 | [12 empty] | VV | 2 | 2 | True | 0 | ROZPOCET
| VV |  | skladba_S13_pl |  | 144.75 | [12 empty] | VV | 2 | 2 | True | 0 | ROZPOCET
| VV |  | Součet |  | 166.36 | [12 empty] | VV | 2 | 4 | True | 1 | ROZPOCET
16 | K | 622231121 | Montáž kontaktního zateplení lepením a mechanickým kotvením z desek z fenolické pěny (dodávka ve specifikaci) na vnější stěny, na podklad betonový nebo z lehčeného betonu, z tvárnic keramických nebo vápenopískových, tloušťky desek přes 80 do 120 mm | m2 | 8.27 |  | 0 | CS ÚRS 2024 02 |  | základní |  | 0 | 0.01344 | 0.11115 | 0 | 0 | 4 | K | 2 |  |  |  | ROZPOCET |  |  |  | 0 | 0 | 0 | 0 | 0 | 1 | 0 | 4 | 634225486
| Online PSC |  | https://podminky.urs.cz/item/CS_URS_2024_02/622231121 | [14 empty] | Online PSC | 2
| VV |  | Fasáda - KZS (pl) | [14 empty] | VV | 2 | 1 | True | 0 | ROZPOCET
| VV |  | skladba_S15_pl |  | 5.81 | [12 empty] | VV | 2 | 2 | True | 0 | ROZPOCET
| VV |  | skladba_S16_pl |  | 2.46 | [12 empty] | VV | 2 | 2 | True | 0 | ROZPOCET
| VV |  | Součet |  | 8.27 | [12 empty] | VV | 2 | 4 | True | 1 | ROZPOCET
17 | M | 28376807 | deska fenolická tepelně izolační fasádní λ=0,020 tl 90mm | m2 | 9.097 |  | 0 | CS ÚRS 2024 02 |  | základní |  | 0 | 0.0027 | 0.024562 | 0 | 0 | 8 | M | 2 |  |  |  | ROZPOCET |  |  |  | 0 | 0 | 0 | 0 | 0 | 1 | 0 | 4 | -1680879877
| VV |  | 8,27*1,1 'Přepočtené koeficientem množství |  | 9.097 | [12 empty] | VV | 2 | 2 | False | 1 | ROZPOCET
18 | K | 622251107 | Montáž kontaktního zateplení lepením a mechanickým kotvením Příplatek k cenám za zápustnou montáž kotev s použitím tepelněizolačních zátek na vnější stěny z fenolické pěny | m2 | 8.27 |  | 0 | CS ÚRS 2024 02 |  | základní |  | 0 | 8e-05 | 0.0006616 | 0 | 0 | 4 | K | 2 |  |  |  | ROZPOCET |  |  |  | 0 | 0 | 0 | 0 | 0 | 1 | 0 | 4 | 1801624088
| Online PSC |  | https://podminky.urs.cz/item/CS_URS_2024_02/622251107 | [14 empty] | Online PSC | 2
| VV |  | Fasáda - TI zátky (pl) | [14 empty] | VV | 2 | 1 | True | 0 | ROZPOCET
| VV |  | skladba_S15_pl |  | 5.81 | [12 empty] | VV | 2 | 2 | True | 0 | ROZPOCET
| VV |  | skladba_S16_pl |  | 2.46 | [12 empty] | VV | 2 | 2 | True | 0 | ROZPOCET
| VV |  | Součet |  | 8.27 | [12 empty] | VV | 2 | 4 | True | 1 | ROZPOCET
19 | K | 622321101 | Omítka vápenocementová vnějších ploch nanášená ručně jednovrstvá, tloušťky do 15 mm hrubá nezatřená stěn | m2 | 2.46 |  | 0 | CS ÚRS 2024 02 |  | základní |  | 0 | 0.02363 | 0.05813 | 0 | 0 | 4 | K | 2 |  |  |  | ROZPOCET |  |  |  | 0 | 0 | 0 | 0 | 0 | 1 | 0 | 4 | 621762673
| Online PSC |  | https://podminky.urs.cz/item/CS_URS_2024_02/622321101 | [14 empty] | Online PSC | 2
| VV |  | Fasáda - podklad (pl) | [14 empty] | VV | 2 | 1 | True | 0 | ROZPOCET
| VV |  | skladba_S16_pl |  | 2.46 | [12 empty] | VV | 2 | 2 | True | 0 | ROZPOCET
| VV |  | Součet |  | 2.46 | [12 empty] | VV | 2 | 4 | True | 1 | ROZPOCET
20 | K | 622131101 | Podkladní a spojovací vrstva vnějších omítaných ploch cementový postřik nanášený ručně celoplošně stěn | m2 | 2.46 |  | 0 | CS ÚRS 2024 02 |  | základní |  | 0 | 0.00735 | 0.018081 | 0 | 0 | 4 | K | 2 |  |  |  | ROZPOCET |  |  |  | 0 | 0 | 0 | 0 | 0 | 1 | 0 | 4 | 1092203952
| Online PSC |  | https://podminky.urs.cz/item/CS_URS_2024_02/622131101 | [14 empty] | Online PSC | 2
| VV |  | Fasáda - podklad (pl) | [14 empty] | VV | 2 | 1 | True | 0 | ROZPOCET
| VV |  | skladba_S16_pl |  | 2.46 | [12 empty] | VV | 2 | 2 | True | 0 | ROZPOCET
| VV |  | Součet |  | 2.46 | [12 empty] | VV | 2 | 4 | True | 1 | ROZPOCET
21 | K | 622151021 | Penetrační nátěr vnějších pastovitých tenkovrstvých omítek mozaikových akrylátový stěn | m2 | 174.63 |  | 0 | CS ÚRS 2024 02 |  | základní |  | 0 | 0.00018 | 0.031433 | 0 | 0 | 4 | K | 2 |  |  |  | ROZPOCET |  |  |  | 0 | 0 | 0 | 0 | 0 | 1 | 0 | 4 | -2101779796
| Online PSC |  | https://podminky.urs.cz/item/CS_URS_2024_02/622151021 | [14 empty] | Online PSC | 2
22 | K | 622511102 | Omítka tenkovrstvá akrylátová vnějších ploch probarvená bez penetrace mozaiková jemnozrnná stěn | m2 | 174.63 |  | 0 | CS ÚRS 2024 02 |  | základní |  | 0 | 0.0038 | 0.66359 | 0 | 0 | 4 | K | 2 |  |  |  | ROZPOCET |  |  |  | 0 | 0 | 0 | 0 | 0 | 1 | 0 | 4 | 797199288
| Online PSC |  | https://podminky.urs.cz/item/CS_URS_2024_02/622511102 | [14 empty] | Online PSC | 2
| VV |  | Fasáda - omítka (pl) | [14 empty] | VV | 2 | 1 | True | 0 | ROZPOCET
| VV |  | skladba_S12_pl |  | 21.61 | [12 empty] | VV | 2 | 2 | True | 0 | ROZPOCET
| VV |  | skladba_S13_pl |  | 144.75 | [12 empty] | VV | 2 | 2 | True | 0 | ROZPOCET
| VV |  | skladba_S15_pl |  | 5.81 | [12 empty] | VV | 2 | 2 | True | 0 | ROZPOCET
| VV |  | skladba_S16_pl |  | 2.46 | [12 empty] | VV | 2 | 2 | True | 0 | ROZPOCET
| VV |  | Součet |  | 174.63 | [12 empty] | VV | 2 | 4 | True | 1 | ROZPOCET
| D | 9 | Ostatní konstrukce a práce, bourání |  |  |  | 0 |  |  |  |  | 0 |  | 0 |  | 0 | 1 | D | 1 |  |  |  | ROZPOCET | [9 empty] | 0
23 | K | 941211112 | Lešení řadové rámové lehké pracovní s podlahami s provozním zatížením tř. 3 do 200 kg/m2 šířky tř. SW06 od 0,6 do 0,9 m výšky přes 10 do 25 m montáž | m2 | 3000 |  | 0 | CS ÚRS 2024 02 |  | základní |  | 0 | 0 | 0 | 0 | 0 | 4 | K | 2 |  |  |  | ROZPOCET |  |  |  | 0 | 0 | 0 | 0 | 0 | 1 | 0 | 4 | 696143603
| Online PSC |  | https://podminky.urs.cz/item/CS_URS_2024_02/941211112 | [14 empty] | Online PSC | 2
24 | K | 941211212 | Lešení řadové rámové lehké pracovní s podlahami s provozním zatížením tř. 3 do 200 kg/m2 šířky tř. SW06 od 0,6 do 0,9 m výšky přes 10 do 25 m příplatek za každý den použití | m2 | 450000 |  | 0 | CS ÚRS 2024 02 |  | základní |  | 0 | 0 | 0 | 0 | 0 | 4 | K | 2 |  |  |  | ROZPOCET |  |  |  | 0 | 0 | 0 | 0 | 0 | 1 | 0 | 4 | -1327118822
| Online PSC |  | https://podminky.urs.cz/item/CS_URS_2024_02/941211212 | [14 empty] | Online PSC | 2
| VV |  | 3000*150 'Přepočtené koeficientem množství |  | 450000 | [12 empty] | VV | 2 | 2 | False | 1 | ROZPOCET
25 | K | 941211812 | Lešení řadové rámové lehké pracovní s podlahami s provozním zatížením tř. 3 do 200 kg/m2 šířky tř. SW06 od 0,6 do 0,9 m výšky přes 10 do 25 m demontáž | m2 | 3000 |  | 0 | CS ÚRS 2024 02 |  | základní |  | 0 | 0 | 0 | 0 | 0 | 4 | K | 2 |  |  |  | ROZPOCET |  |  |  | 0 | 0 | 0 | 0 | 0 | 1 | 0 | 4 | -1608024164
| Online PSC |  | https://podminky.urs.cz/item/CS_URS_2024_02/941211812 | [14 empty] | Online PSC | 2
26 | K | 944511111 | Síť ochranná zavěšená na konstrukci lešení z textilie z umělých vláken montáž | m2 | 3000 |  | 0 | CS ÚRS 2024 02 |  | základní |  | 0 | 0 | 0 | 0 | 0 | 4 | K | 2 |  |  |  | ROZPOCET |  |  |  | 0 | 0 | 0 | 0 | 0 | 1 | 0 | 4 | -1907977007
| Online PSC |  | https://podminky.urs.cz/item/CS_URS_2024_02/944511111 | [14 empty] | Online PSC | 2
27 | K | 944511211 | Síť ochranná zavěšená na konstrukci lešení z textilie z umělých vláken příplatek k ceně za každý den použití | m2 | 450000 |  | 0 | CS ÚRS 2024 02 |  | základní |  | 0 | 0 | 0 | 0 | 0 | 4 | K | 2 |  |  |  | ROZPOCET |  |  |  | 0 | 0 | 0 | 0 | 0 | 1 | 0 | 4 | -749863221
| Online PSC |  | https://podminky.urs.cz/item/CS_URS_2024_02/944511211 | [14 empty] | Online PSC | 2
| VV |  | 3000*150 'Přepočtené koeficientem množství |  | 450000 | [12 empty] | VV | 2 | 2 | False | 1 | ROZPOCET
28 | K | 944511811 | Síť ochranná zavěšená na konstrukci lešení z textilie z umělých vláken demontáž | m2 | 3000 |  | 0 | CS ÚRS 2024 02 |  | základní |  | 0 | 0 | 0 | 0 | 0 | 4 | K | 2 |  |  |  | ROZPOCET |  |  |  | 0 | 0 | 0 | 0 | 0 | 1 | 0 | 4 | 702293596
| Online PSC |  | https://podminky.urs.cz/item/CS_URS_2024_02/944511811 | [14 empty] | Online PSC | 2
| D | 998 | Přesun hmot |  |  |  | 0 |  |  |  |  | 0 |  | 0 |  | 0 | 1 | D | 1 |  |  |  | ROZPOCET | [9 empty] | 0
29 | K | 998011003 | Přesun hmot pro budovy občanské výstavby, bydlení, výrobu a služby s nosnou svislou konstrukcí zděnou z cihel, tvárnic nebo kamene vodorovná dopravní vzdálenost do 100 m základní pro budovy výšky přes 12 do 24 m | t | 14.684 |  | 0 | CS ÚRS 2024 02 |  | základní |  | 0 | 0 | 0 | 0 | 0 | 4 | K | 2 |  |  |  | ROZPOCET |  |  |  | 0 | 0 | 0 | 0 | 0 | 1 | 0 | 4 | 1207527052
| Online PSC |  | https://podminky.urs.cz/item/CS_URS_2024_02/998011003 | [14 empty] | Online PSC | 2
| D | PSV | Práce a dodávky PSV |  |  |  | 0 |  |  |  |  | 0 |  | 22.7655 |  | 0 | 2 | D | 0 |  |  |  | ROZPOCET | [9 empty] | 0
| D | 711 | Izolace proti vodě, vlhkosti a plynům |  |  |  | 0 |  |  |  |  | 0 |  | 0.15226 |  | 0 | 2 | D | 1 |  |  |  | ROZPOCET | [9 empty] | 0
30 | K | 7111321R1 | Provedení izolace proti vlhkosti pásy na sucho samolepící | m2 | 483.37 |  | 0 | vlastní |  | základní |  | 0 | 0 | 0 | 0 | 0 | 16 | K | 2 |  |  |  | ROZPOCET |  |  |  | 0 | 0 | 0 | 0 | 0 | 1 | 0 | 16 | -1288107056
| P |  | Poznámka k položce: část HI je vlnitého tvaru - v rozpočtu zohledněno vyšším ztratným. Případnou vyšší pracnost je nutné zohlednit v montáži HI. | [14 empty] | P | 2
| VV |  | Fasáda - fólie (pl) | [14 empty] | VV | 2 | 1 | True | 0 | ROZPOCET
| VV |  | skladba_S18_pl |  | 120.95 | [12 empty] | VV | 2 | 2 | True | 0 | ROZPOCET
| VV |  | skladba_S19_pl |  | 97.09 | [12 empty] | VV | 2 | 2 | True | 0 | ROZPOCET
| VV |  | skladba_S20_pl |  | 265.33 | [12 empty] | VV | 2 | 2 | True | 0 | ROZPOCET
| VV |  | Součet |  | 483.37 | [12 empty] | VV | 2 | 4 | True | 1 | ROZPOCET
31 | M | 26006010R1 | Parozábrana celoplošně samolepicí (specifikace dle PD) | m2 | 725.055 |  | 0 | vlastní |  | základní |  | 0 | 0.00021 | 0.15226 | 0 | 0 | 32 | M | 2 |  |  |  | ROZPOCET |  |  |  | 0 | 0 | 0 | 0 | 0 | 1 | 0 | 16 | -1460614315
| VV |  | 483,37*1,5 'Přepočtené koeficientem množství |  | 725.055 | [12 empty] | VV | 2 | 2 | False | 1 | ROZPOCET
32 | K | 998711103 | Přesun hmot pro izolace proti vodě, vlhkosti a plynům stanovený z hmotnosti přesunovaného materiálu vodorovná dopravní vzdálenost do 50 m základní v objektech výšky přes 12 do 60 m | t | 0.152 |  | 0 | CS ÚRS 2024 02 |  | základní |  | 0 | 0 | 0 | 0 | 0 | 16 | K | 2 |  |  |  | ROZPOCET |  |  |  | 0 | 0 | 0 | 0 | 0 | 1 | 0 | 16 | 1822447606
| Online PSC |  | https://podminky.urs.cz/item/CS_URS_2024_02/998711103 | [14 empty] | Online PSC | 2
| D | 713 | Izolace tepelné |  |  |  | 0 |  |  |  |  | 0 |  | 7.7762 |  | 0 | 2 | D | 1 |  |  |  | ROZPOCET | [9 empty] | 0
33 | K | 71313113R | Montáž tepelné izolace stěn rohožemi, pásy, deskami, dílci, bloky (izolační materiál ve specifikaci) mechanickým kotvením vně objektu | m2 | 540.69 |  | 0 | vlastní |  | základní |  | 0 | 0.00012 | 0.064883 | 0 | 0 | 16 | K | 2 |  |  |  | ROZPOCET |  |  |  | 0 | 0 | 0 | 0 | 0 | 1 | 0 | 16 | -177539664
| P |  | Poznámka k položce: část TI je vlnitého tvaru - v rozpočtu zohledněno vyšším ztratným. Případnou vyšší pracnost je nutné zohlednit v montáži TI. | [14 empty] | P | 2
| VV |  | Fasáda - TI (pl) | [14 empty] | VV | 2 | 1 | True | 0 | ROZPOCET
| VV |  | skladba_S14_pl |  | 275.36 | [12 empty] | VV | 2 | 2 | True | 0 | ROZPOCET
| VV |  | skladba_S20_pl |  | 265.33 | [12 empty] | VV | 2 | 2 | True | 0 | ROZPOCET
| VV |  | Součet |  | 540.69 | [12 empty] | VV | 2 | 4 | True | 1 | ROZPOCET
34 | M | 63148166 | deska tepelně izolační minerální provětrávaných fasád λ=0,034-0,035 tl 200mm | m2 | 756.966 |  | 0 | CS ÚRS 2024 02 |  | základní |  | 0 | 0.01 | 7.5697 | 0 | 0 | 32 | M | 2 |  |  |  | ROZPOCET |  |  |  | 0 | 0 | 0 | 0 | 0 | 1 | 0 | 16 | 808379524
| VV |  | 540,69*1,4 'Přepočtené koeficientem množství |  | 756.966 | [12 empty] | VV | 2 | 2 | False | 1 | ROZPOCET
35 | K | 713191233 | Montáž tepelné izolace stavebních konstrukcí - doplňky a konstrukční součásti stěn a sloupů překrytí fólií položenou volně s přelepením spojů | m2 | 540.69 |  | 0 | CS ÚRS 2024 02 |  | základní |  | 0 | 1e-05 | 0.0054069 | 0 | 0 | 16 | K | 2 |  |  |  | ROZPOCET |  |  |  | 0 | 0 | 0 | 0 | 0 | 1 | 0 | 16 | 179425897
| Online PSC |  | https://podminky.urs.cz/item/CS_URS_2024_02/713191233 | [14 empty] | Online PSC | 2
| P |  | Poznámka k položce: část fólie je vlnitého tvaru - v rozpočtu zohledněno vyšším ztratným. Případně vyšší pracnost je nutné zohlednit v montáži fólie. | [14 empty] | P | 2
| VV |  | Fasáda - fólie (pl) | [14 empty] | VV | 2 | 1 | True | 0 | ROZPOCET
| VV |  | skladba_S14_pl |  | 275.36 | [12 empty] | VV | 2 | 2 | True | 0 | ROZPOCET
| VV |  | skladba_S20_pl |  | 265.33 | [12 empty] | VV | 2 | 2 | True | 0 | ROZPOCET
| VV |  | Součet |  | 540.69 | [12 empty] | VV | 2 | 4 | True | 1 | ROZPOCET
36 | M | 28329037 | fólie kontaktní difuzně propustná pro doplňkovou hydroizolační vrstvu, čtyřvrstvá mikroporézní PP 210g/m2 | m2 | 756.966 |  | 0 | CS ÚRS 2024 02 |  | základní |  | 0 | 0.00018 | 0.13625 | 0 | 0 | 32 | M | 2 |  |  |  | ROZPOCET |  |  |  | 0 | 0 | 0 | 0 | 0 | 1 | 0 | 16 | 538544116
| VV |  | 540,69*1,4 'Přepočtené koeficientem množství |  | 756.966 | [12 empty] | VV | 2 | 2 | False | 1 | ROZPOCET
37 | K | 998713103 | Přesun hmot pro izolace tepelné stanovený z hmotnosti přesunovaného materiálu vodorovná dopravní vzdálenost do 50 m s užitím mechanizace v objektech výšky přes 12 m do 24 m | t | 7.776 |  | 0 | CS ÚRS 2024 02 |  | základní |  | 0 | 0 | 0 | 0 | 0 | 16 | K | 2 |  |  |  | ROZPOCET |  |  |  | 0 | 0 | 0 | 0 | 0 | 1 | 0 | 16 | -253002354
| Online PSC |  | https://podminky.urs.cz/item/CS_URS_2024_02/998713103 | [14 empty] | Online PSC | 2
| D | 762 | Konstrukce tesařské |  |  |  | 0 |  |  |  |  | 0 |  | 10.928 |  | 0 | 2 | D | 1 |  |  |  | ROZPOCET | [9 empty] | 0
38 | K | 762361332R | Konstrukční vrstva pod klempířské prvky pro oplechování horních ploch zdí a nadezdívek (atik) z vodovzdorné překližky šroubovaných do podkladu, tloušťky desky 21 mm | m2 | 97.09 |  | 0 | vlastní |  | základní |  | 0 | 0.01622 | 1.5748 | 0 | 0 | 16 | K | 2 |  |  |  | ROZPOCET |  |  |  | 0 | 0 | 0 | 0 | 0 | 1 | 0 | 16 | 1111568137
| P |  | Poznámka k položce: část obkladu je vlnitého tvaru - případnou vyšší pracnost je nutné zohlednit. Položka je formou D+M, čili vyšší prořez je nutné zohlednit rovněž v ceně. | [14 empty] | P | 2
| VV |  | Fasáda - čelo (pl) | [14 empty] | VV | 2 | 1 | True | 0 | ROZPOCET
| VV |  | skladba_S19_pl |  | 97.09 | [12 empty] | VV | 2 | 2 | True | 0 | ROZPOCET
| VV |  | Součet |  | 97.09 | [12 empty] | VV | 2 | 4 | True | 1 | ROZPOCET
39 | K | 762431230 | Obložení stěn montáž deskami z dřevovláknitých hmot včetně tvarování a úpravy pro olištování spár cementotřískovými nebo cementovými na sraz | m2 | 483.37 |  | 0 | CS ÚRS 2024 02 |  | základní |  | 0 | 0 | 0 | 0 | 0 | 16 | K | 2 |  |  |  | ROZPOCET |  |  |  | 0 | 0 | 0 | 0 | 0 | 1 | 0 | 16 | -937108610
| Online PSC |  | https://podminky.urs.cz/item/CS_URS_2024_02/762431230 | [14 empty] | Online PSC | 2
| P |  | Poznámka k položce: část obkladu je vlnitého tvaru - v rozpočtu zohledněno vyšším ztratným. Případnou vyšší pracnost je nutné zohlednit v montáži obkladu. | [14 empty] | P | 2
| VV |  | Obklad stěny (pl) | [14 empty] | VV | 2 | 1 | True | 0 | ROZPOCET
| VV |  | skladba_S18_pl |  | 120.95 | [12 empty] | VV | 2 | 2 | True | 0 | ROZPOCET
| VV |  | skladba_S19_pl |  | 97.09 | [12 empty] | VV | 2 | 2 | True | 0 | ROZPOCET
| VV |  | skladba_S20_pl |  | 265.33 | [12 empty] | VV | 2 | 2 | True | 0 | ROZPOCET
| VV |  | Součet |  | 483.37 | [12 empty] | VV | 2 | 4 | True | 1 | ROZPOCET
40 | M | 59030980 | deska cementovláknitá tl 12,5mm | m2 | 725.055 |  | 0 | CS ÚRS 2024 02 |  | základní |  | 0 | 0.0129 | 9.3532 | 0 | 0 | 32 | M | 2 |  |  |  | ROZPOCET |  |  |  | 0 | 0 | 0 | 0 | 0 | 1 | 0 | 16 | 1547199576
| VV |  | 483,37*1,5 'Přepočtené koeficientem množství |  | 725.055 | [12 empty] | VV | 2 | 2 | False | 1 | ROZPOCET
41 | K | 998762103 | Přesun hmot pro konstrukce tesařské stanovený z hmotnosti přesunovaného materiálu vodorovná dopravní vzdálenost do 50 m základní v objektech výšky přes 12 do 24 m | t | 10.928 |  | 0 | CS ÚRS 2024 02 |  | základní |  | 0 | 0 | 0 | 0 | 0 | 16 | K | 2 |  |  |  | ROZPOCET |  |  |  | 0 | 0 | 0 | 0 | 0 | 1 | 0 | 16 | -673279952
| Online PSC |  | https://podminky.urs.cz/item/CS_URS_2024_02/998762103 | [14 empty] | Online PSC | 2
| D | 766 | Konstrukce truhlářské |  |  |  | 0 |  |  |  |  | 0 |  | 3.8852 |  | 0 | 2 | D | 1 |  |  |  | ROZPOCET | [9 empty] | 0
42 | K | 766000S17 | D+M dubový obklad stěn a sloupů/pilířů - dubové obkladové palubky vč. podkladní konstrukce, TI, fólie, kotvení, provedení detailů, povrchové úpravy, doplňků a příslušenství (kompletní dodávka a specifikace dle PD) | m2 | 71.67 |  | 0 | vlastní |  | základní |  | 0 | 0 | 0 | 0 | 0 | 16 | K | 2 |  |  |  | ROZPOCET |  |  |  | 0 | 0 | 0 | 0 | 0 | 1 | 0 | 16 | -1610305922
| VV |  | Dubový obklad (pl) | [14 empty] | VV | 2 | 1 | True | 0 | ROZPOCET
| VV |  | skladba_S17_pl |  | 71.67 | [12 empty] | VV | 2 | 2 | True | 0 | ROZPOCET
| VV |  | Součet |  | 71.67 | [12 empty] | VV | 2 | 4 | True | 1 | ROZPOCET
43 | K | 76600CA1b | D+M lamelový obklad stěn a podhledů - prkna z bukové překližky do tvaru vlny vč. podkladní konstrukce, kotvení, provedení detailů, povrchové úpravy, doplňků a příslušenství (kompletní dodávka a specifikace dle PD) | m2 | 470.6 |  | 0 | vlastní |  | základní |  | 0 | 0 | 0 | 0 | 0 | 16 | K | 2 |  |  |  | ROZPOCET |  |  |  | 0 | 0 | 0 | 0 | 0 | 1 | 0 | 16 | 1306559941
| VV |  | Lamelový obklad (pl) | [14 empty] | VV | 2 | 1 | True | 0 | ROZPOCET
| VV |  | skladba_CA1b_pl |  | 470.6 | [12 empty] | VV | 2 | 2 | True | 0 | ROZPOCET
| VV |  | Součet |  | 470.6 | [12 empty] | VV | 2 | 4 | True | 1 | ROZPOCET
44 | K | 76600R04 | D+M lamelový obklad stěn a podhledů - prkna protipožární s povrchovou úpravou vč. podkladní konstrukce, kotvení, provedení detailů, povrchové úpravy, doplňků a příslušenství (kompletní dodávka a specifikace dle PD) | m2 | 120.18 |  | 0 | vlastní |  | základní |  | 0 | 0 | 0 | 0 | 0 | 16 | K | 2 |  |  |  | ROZPOCET |  |  |  | 0 | 0 | 0 | 0 | 0 | 1 | 0 | 16 | 2050878243
| VV |  | Lamelový obklad (pl) | [14 empty] | VV | 2 | 1 | True | 0 | ROZPOCET
| VV |  | skladba_R04_pl |  | 120.18 | [12 empty] | VV | 2 | 2 | True | 0 | ROZPOCET
| VV |  | Součet |  | 120.18 | [12 empty] | VV | 2 | 4 | True | 1 | ROZPOCET
45 | K | 766412224R | Montáž obložení stěn palubkami na pero a drážku plochy přes 5 m2 modřínovými, šířky přes 100 mm | m2 | 275.36 |  | 0 | vlastní |  | základní |  | 0 | 0 | 0 | 0 | 0 | 16 | K | 2 |  |  |  | ROZPOCET |  |  |  | 0 | 0 | 0 | 0 | 0 | 1 | 0 | 16 | -422522786
| P |  | Poznámka k položce: včetně použití černých nerezových vrutů | [14 empty] | P | 2
| VV |  | Fasáda - obklad (pl) | [14 empty] | VV | 2 | 1 | True | 0 | ROZPOCET
| VV |  | skladba_S14_pl |  | 275.36 | [12 empty] | VV | 2 | 2 | True | 0 | ROZPOCET
| VV |  | Součet |  | 275.36 | [12 empty] | VV | 2 | 4 | True | 1 | ROZPOCET
46 | M | 611911R1 | prkna obkladové modřín, tl. 18-19 mm, š. 150 mm včetně povrchové úpravy | m2 | 302.896 |  | 0 | vlastní |  | základní |  | 0 | 0.00931 | 2.82 | 0 | 0 | 8 | M | 2 |  |  |  | ROZPOCET |  |  |  | 0 | 0 | 0 | 0 | 0 | 1 | 0 | 4 | 1230726417
| P |  | Poznámka k položce: - opálování (venkovní strana 4.stupeň, vnitřní stran 2. stupeň) - omytí - okartáčování - olejový nátěr | [14 empty] | P | 2
| VV |  | Fasáda - obklad (pl) | [14 empty] | VV | 2 | 1 | True | 0 | ROZPOCET
| VV |  | skladba_S14_pl |  | 275.36 | [12 empty] | VV | 2 | 2 | True | 0 | ROZPOCET
| VV |  | Součet |  | 275.36 | [12 empty] | VV | 2 | 4 | True | 1 | ROZPOCET
| VV |  | 275,36*1,1 'Přepočtené koeficientem množství |  | 302.896 | [12 empty] | VV | 2 | 2 | False | 1 | ROZPOCET
47 | K | 766417211 | Montáž obložení stěn rošt podkladový | m | 916.949 |  | 0 | CS ÚRS 2024 02 |  | základní |  | 0 | 0 | 0 | 0 | 0 | 16 | K | 2 |  |  |  | ROZPOCET |  |  |  | 0 | 0 | 0 | 0 | 0 | 1 | 0 | 16 | -1594023214
| Online PSC |  | https://podminky.urs.cz/item/CS_URS_2024_02/766417211 | [14 empty] | Online PSC | 2
| VV |  | Fasáda - podkonstrukce (pl * dl) | [14 empty] | VV | 2 | 1 | True | 0 | ROZPOCET
| VV |  | skladba_S14_pl*3,33 |  | 916.949 | [12 empty] | VV | 2 | 2 | True | 0 | ROZPOCET
| VV |  | Součet |  | 916.949 | [12 empty] | VV | 2 | 4 | True | 1 | ROZPOCET
48 | M | 61223260 | hranol konstrukční KVH lepený průřezu 40x60-280mm nepohledový | m3 | 2.421 |  | 0 | CS ÚRS 2024 02 |  | základní |  | 0 | 0.44 | 1.0652 | 0 | 0 | 32 | M | 2 |  |  |  | ROZPOCET |  |  |  | 0 | 0 | 0 | 0 | 0 | 1 | 0 | 16 | -448200073
| VV |  | Fasáda - podkonstrukce (pl * dl * š * v) | [14 empty] | VV | 2 | 1 | True | 0 | ROZPOCET
| VV |  | skladba_S14_pl*3,33*0,06*0,04 |  | 2.201 | [12 empty] | VV | 2 | 2 | True | 0 | ROZPOCET
| VV |  | Součet |  | 2.201 | [12 empty] | VV | 2 | 4 | True | 1 | ROZPOCET
| VV |  | 2,201*1,1 'Přepočtené koeficientem množství |  | 2.421 | [12 empty] | VV | 2 | 2 | False | 1 | ROZPOCET
49 | K | 998766103 | Přesun hmot pro konstrukce truhlářské stanovený z hmotnosti přesunovaného materiálu vodorovná dopravní vzdálenost do 50 m základní v objektech výšky přes 12 do 24 m | t | 1.065 |  | 0 | CS ÚRS 2024 02 |  | základní |  | 0 | 0 | 0 | 0 | 0 | 16 | K | 2 |  |  |  | ROZPOCET |  |  |  | 0 | 0 | 0 | 0 | 0 | 1 | 0 | 16 | 1484129755
| Online PSC |  | https://podminky.urs.cz/item/CS_URS_2024_02/998766103 | [14 empty] | Online PSC | 2
| D | 783 | Dokončovací práce - nátěry |  |  |  | 0 |  |  |  |  | 0 |  | 0.023841 |  | 0 | 2 | D | 1 |  |  |  | ROZPOCET | [9 empty] | 0
50 | K | 783114101 | Základní nátěr truhlářských konstrukcí jednonásobný syntetický | m2 | 183.39 |  | 0 | CS ÚRS 2024 02 |  | základní |  | 0 | 0.00013 | 0.023841 | 0 | 0 | 16 | K | 2 |  |  |  | ROZPOCET |  |  |  | 0 | 0 | 0 | 0 | 0 | 1 | 0 | 16 | -391239592
| Online PSC |  | https://podminky.urs.cz/item/CS_URS_2024_02/783114101 | [14 empty] | Online PSC | 2
| VV |  | Obklad - nátěr roštu na černo (dl * š) | [14 empty] | VV | 2 | 1 | True | 0 | ROZPOCET
| VV |  | skladba_S14_pl*3,33*(0,06*2+0,04*2) |  | 183.39 | [12 empty] | VV | 2 | 2 | True | 0 | ROZPOCET
| VV |  | Součet |  | 183.39 | [12 empty] | VV | 2 | 4 | True | 1 | ROZPOCET
| D | VV | Výkaz výměr, figury |  |  |  | 0 |  |  |  |  | 0 |  | 0 |  | 0 | 4 | D | 0 |  |  |  | ROZPOCET | [9 empty] | 0
51 | K | podhledy_pl | Skladby podhledů - plocha | m2 | 0 |  | 0 | vlastní |  | základní |  | 0 | 0 | 0 | 0 | 0 | 262144 | K | 1 |  |  |  | ROZPOCET |  |  |  | 0 | 0 | 0 | 0 | 0 | 1 | 0 | 262144 | -611122573
| VV |  | Podhledy (pl) | [14 empty] | VV | 1 | 1 | True | 0 | ROZPOCET
| VV |  | CA1 b | [14 empty] | VV | 1 | 1 | True | 0 | ROZPOCET
| VV |  | 470,6 |  | 470.6 | [12 empty] | VV | 1 | 2 | True | 0 | ROZPOCET
| VV | skladba_CA1b_pl | Mezisoučet |  | 470.6 | [12 empty] | VV | 1 | 3 | True | 0 | ROZPOCET
| VV |  | CA 6 | [14 empty] | VV | 1 | 1 | True | 0 | ROZPOCET
| VV |  | 2,72 |  | 2.72 | [12 empty] | VV | 1 | 2 | True | 0 | ROZPOCET
| VV | skladba_CA6_pl | Mezisoučet |  | 2.72 | [12 empty] | VV | 1 | 3 | True | 0 | ROZPOCET
| VV |  | Součet |  | 473.32 | [12 empty] | VV | 1 | 4 | True | 1 | ROZPOCET
| VV |  | 473,32*0 'Přepočtené koeficientem množství |  | 0 | [12 empty] | VV | 1 | 2 | False | 1 | ROZPOCET
52 | K | stěny_pl | Skladby stěn - plocha | m2 | 0 |  | 0 | vlastní |  | základní |  | 0 | 0 | 0 | 0 | 0 | 262144 | K | 1 |  |  |  | ROZPOCET |  |  |  | 0 | 0 | 0 | 0 | 0 | 1 | 0 | 262144 | -1460060150
| VV |  | Stěny (pl) | [14 empty] | VV | 1 | 1 | True | 0 | ROZPOCET
| VV |  | S 11 | [14 empty] | VV | 1 | 1 | True | 0 | ROZPOCET
| VV |  | 291,36 |  | 291.36 | [12 empty] | VV | 1 | 2 | True | 0 | ROZPOCET
| VV | skladba_S11_pl | Mezisoučet |  | 291.36 | [12 empty] | VV | 1 | 3 | True | 0 | ROZPOCET
| VV |  | S 12 | [14 empty] | VV | 1 | 1 | True | 0 | ROZPOCET
| VV |  | 11,0*(4,4+1,2)/2 |  | 30.8 | [12 empty] | VV | 1 | 2 | True | 0 | ROZPOCET
| VV |  | -(1,5*2,02*2+3,13) |  | -9.19 | [12 empty] | VV | 1 | 2 | True | 0 | ROZPOCET
| VV | skladba_S12_pl | Mezisoučet |  | 21.61 | [12 empty] | VV | 1 | 3 | True | 0 | ROZPOCET
| VV |  | S 13 | [14 empty] | VV | 1 | 1 | True | 0 | ROZPOCET
| VV |  | 31,5*1,5+39,0*(1,5+3,5)/2 |  | 144.75 | [12 empty] | VV | 1 | 2 | True | 0 | ROZPOCET
| VV | skladba_S13_pl | Mezisoučet |  | 144.75 | [12 empty] | VV | 1 | 3 | True | 0 | ROZPOCET
| VV |  | S 14 | [14 empty] | VV | 1 | 1 | True | 0 | ROZPOCET
| VV |  | 137,79+137,57 |  | 275.36 | [12 empty] | VV | 1 | 2 | True | 0 | ROZPOCET
| VV | skladba_S14_pl | Mezisoučet |  | 275.36 | [12 empty] | VV | 1 | 3 | True | 0 | ROZPOCET
| VV |  | S 15 | [14 empty] | VV | 1 | 1 | True | 0 | ROZPOCET
| VV |  | 5,81 |  | 5.81 | [12 empty] | VV | 1 | 2 | True | 0 | ROZPOCET
| VV | skladba_S15_pl | Mezisoučet |  | 5.81 | [12 empty] | VV | 1 | 3 | True | 0 | ROZPOCET
| VV |  | S 16 | [14 empty] | VV | 1 | 1 | True | 0 | ROZPOCET
| VV |  | 2,46 |  | 2.46 | [12 empty] | VV | 1 | 2 | True | 0 | ROZPOCET
| VV | skladba_S16_pl | Mezisoučet |  | 2.46 | [12 empty] | VV | 1 | 3 | True | 0 | ROZPOCET
| VV |  | S 17 | [14 empty] | VV | 1 | 1 | True | 0 | ROZPOCET
| VV |  | 71,67 |  | 71.67 | [12 empty] | VV | 1 | 2 | True | 0 | ROZPOCET
| VV | skladba_S17_pl | Mezisoučet |  | 71.67 | [12 empty] | VV | 1 | 3 | True | 0 | ROZPOCET
| VV |  | S 18 | [14 empty] | VV | 1 | 1 | True | 0 | ROZPOCET
| VV |  | 120,95 |  | 120.95 | [12 empty] | VV | 1 | 2 | True | 0 | ROZPOCET
| VV | skladba_S18_pl | Mezisoučet |  | 120.95 | [12 empty] | VV | 1 | 3 | True | 0 | ROZPOCET
| VV |  | S 19 | [14 empty] | VV | 1 | 1 | True | 0 | ROZPOCET
| VV |  | 97,09 |  | 97.09 | [12 empty] | VV | 1 | 2 | True | 0 | ROZPOCET
| VV | skladba_S19_pl | Mezisoučet |  | 97.09 | [12 empty] | VV | 1 | 3 | True | 0 | ROZPOCET
| VV |  | S 20 | [14 empty] | VV | 1 | 1 | True | 0 | ROZPOCET
| VV |  | 130,62+134,71 |  | 265.33 | [12 empty] | VV | 1 | 2 | True | 0 | ROZPOCET
| VV | skladba_S20_pl | Mezisoučet |  | 265.33 | [12 empty] | VV | 1 | 3 | True | 0 | ROZPOCET
| VV |  | R04 | [14 empty] | VV | 1 | 1 | True | 0 | ROZPOCET
| VV |  | 120,18 |  | 120.18 | [12 empty] | VV | 1 | 2 | True | 0 | ROZPOCET
| VV | skladba_R04_pl | Mezisoučet |  | 120.18 | [12 empty] | VV | 1 | 3 | True | 0 | ROZPOCET
| VV |  | Součet |  | 1416.57 | [12 empty] | VV | 1 | 4 | True | 1 | ROZPOCET
| VV |  | 1416,57*0 'Přepočtené koeficientem množství |  | 0 | [12 empty] | VV | 1 | 2 | False | 1 | ROZPOCET

## D.1.1-2.5 - Podlahy
[18 empty] | {b6b465ab-711e-4316-9676-16ec1589f1a0} | [5 empty] | skladba_P01_dl |  | 197,89 | 2
[18 empty] | 2 | [5 empty] | skladba_P01_pl |  | 1170,9 | 2
| KRYCÍ LIST SOUPISU PRACÍ | [7 empty] | v --- níže se nacházejí doplnkové a pomocné údaje k sestavám --- v | [8 empty] | False | [5 empty] | skladba_P02_dl |  | 108,34 | 2
[24 empty] | skladba_P02_pl |  | 249,62 | 2
| Stavba: | [22 empty] | skladba_P03_dl |  | 38,17 | 2
|  | Víceúčelový sportovní areál UKB - Sportovní hala | [21 empty] | skladba_P03_pl |  | 85,92 | 2
| Objekt: | [22 empty] | skladba_P04a_dl |  | 175,15 | 2
|  | SO 01 - Multifunkční hala | [21 empty] | skladba_P04a_pl |  | 160,71 | 2
| Soupis: | [22 empty] | skladba_P04b_dl |  | 70,89 | 2
|  | D.1.1-2 - Architektonicko-stavební a stavebně-konstrukční řešení | [21 empty] | skladba_P04b_pl |  | 63,94 | 2
| Úroveň 3: | [22 empty] | skladba_P05a_dl |  | 165,28 | 2
|  | D.1.1-2.5 - Podlahy | [21 empty] | skladba_P05a_pl |  | 72,55 | 2
[24 empty] | skladba_P05b_dl |  | 15,51 | 2
| KSO: |  | 801 51 |  |  | CC-CZ: | [17 empty] | skladba_P05b_pl |  | 11,61 | 2
| Místo: |  | ul. Netroufalky |  |  | Datum: | 29. 8. 2024 | [16 empty] | skladba_P06a_dl |  | 33,4 | 2
[24 empty] | skladba_P06a_pl |  | 18,24 | 2
| Zadavatel: |  |  |  |  | IČ: | 00216224 | [16 empty] | skladba_P06b_dl |  | 13,2 | 2
|  | Masarykova univerzita |  |  |  | DIČ: | CZ00216224 | [16 empty] | skladba_P06b_pl |  | 8,69 | 2
[24 empty] | skladba_P07_dl |  | 54,1 | 2
| Účastník: |  |  |  |  | IČ: | Vyplň údaj | [16 empty] | skladba_P07_pl |  | 50,1 | 2
|  | Vyplň údaj |  |  |  | DIČ: | Vyplň údaj | [16 empty] | skladba_P11_dl |  | 91,28 | 2
[24 empty] | skladba_P11_pl |  | 259,32 | 2
| Projektant: |  |  |  |  | IČ: | 29263140 | [16 empty] | skladba_P12a_dl |  | 330,75 | 2
|  | Ateliér Velehradský s.r.o. |  |  |  | DIČ: | CZ29263140 | [16 empty] | skladba_P12a_pl |  | 392,75 | 2
[24 empty] | skladba_P12b_dl |  | 90,1 | 2
| Zpracovatel: |  |  |  |  | IČ: | [17 empty] | skladba_P12b_pl |  | 85,03 | 2
|  | Ing. Vojtěch Biolek - Ateliér Velehradský s.r.o. |  |  |  | DIČ: | [17 empty] | skladba_P13_dl | 3 | 138,61 | 2
[24 empty] | skladba_P13_pl |  | 76,35 | 2
| Poznámka: | [22 empty] | skladba_P14_pl |  | 24,83 | 2
|  | Soupis prací je sestaven s využitím Cenové soustavy ÚRS. Položky, které pochází z této cenové soustavy, jsou ve sloupci 'Cenová soustava' označeny popisem 'CS ÚRS' a úrovní příslušného kalendářního pololetí. Veškeré další informace vymezující popis a podmínky použití těchto položek z Cenové soustavy, které nejsou uvedeny přímo v soupisu prací, jsou neomezeně dálkově k dispozici na webu podminky.urs.cz. V případě, že je ve sloupci 'Cenová soustava' označeny popisem RTS, tak veškeré další informace vymezující popis a podmínky použití těchto položek z Cenové soustavy, které nejsou uvedeny přímo v soupisu prací, jsou neomezeně dálkově k dispozici na webu https://www.rtscloud.cz/App/RTS-Data/. Rozpočet slouží výhradně a pouze pro výběr zhotovitele. Rozpočet je sestaven na základě vyhlášky č. 169/2016 Sb. Zhotovitel je povinen zkontrolovat rozpočet a upozornit zadavatele na případné nedostatky – v opačném případně se předpokládá, že související výkony a nezbytně předcházející práce jsou obsaženy v daných položkách. Ceny v nabídce musí vycházet nejen z předloženého soupisu výkonů, ale i ze znalosti celého projektu. Prostudování kompletní dokumentace je nutnou podmínkou předložení nabídky. Veškeré konstrukce se dodávají jako plně funkční celek. Zhotovitel je povinen zohlednit v nabídce veškeré stavební postupy a technologie, které lze z charaketeru stavebního rozsahu a místa plnění předpokládat. | [21 empty] | skladba_P21_dl |  | 143,79 | 2
[24 empty] | skladba_P21_pl |  | 292,09 | 2
[24 empty] | skladba_P22_dl |  | 21,32 | 2
| Cena bez DPH | [5 empty] | 0 | [16 empty] | skladba_P22_pl |  | 13,68 | 2
[24 empty] | skladba_P31_pl |  | 352,49 | 2
|  |  | Základ daně |  |  | Sazba daně | Výše daně
| DPH | základní | 0 |  |  | 21% | 0
|  | snížená | 0 |  |  | 12% | 0
|  | zákl. přenesená | 0 |  |  | 21% | 0
|  | sníž. přenesená | 0 |  |  | 12% | 0
|  | nulová | 0 |  |  | 0% | 0
| Cena s DPH |  |  | v | CZK |  | 0
REKAPITULACE ČLENĚNÍ SOUPISU PRACÍ
Stavba:
Víceúčelový sportovní areál UKB - Sportovní hala
Objekt:
SO 01 - Multifunkční hala
Soupis:
D.1.1-2 - Architektonicko-stavební a stavebně-konstrukční řešení
Úroveň 3:
D.1.1-2.5 - Podlahy
Místo: |  |  | ul. Netroufalky |  |  | Datum: | 29. 8. 2024
Zadavatel: |  |  | Masarykova univerzita |  |  | Projektant: | Ateliér Velehradský s.r.o.
Účastník: |  |  | Vyplň údaj |  |  | Zpracovatel: | Ing. Vojtěch Biolek - Ateliér Velehradský s.r.o.
Kód dílu - Popis | [6 empty] | Cena celkem [CZK]
Náklady stavby celkem | [6 empty] | 0 | [11 empty] | -1
| HSV - Práce a dodávky HSV | [5 empty] | 0
| 5 - Komunikace pozemní | [5 empty] | 0
| 6 - Úpravy povrchů, podlahy a osazování výplní | [5 empty] | 0
| 9 - Ostatní konstrukce a práce, bourání | [5 empty] | 0
| 998 - Přesun hmot | [5 empty] | 0
| PSV - Práce a dodávky PSV | [5 empty] | 0
| 713 - Izolace tepelné | [5 empty] | 0
| 771 - Podlahy z dlaždic | [5 empty] | 0
| 776 - Podlahy povlakové | [5 empty] | 0
| 777 - Podlahy lité | [5 empty] | 0
| 783 - Dokončovací práce - nátěry | [5 empty] | 0
| F - Figury | [5 empty] | 0
SOUPIS PRACÍ
Stavba:
Víceúčelový sportovní areál UKB - Sportovní hala
Objekt:
SO 01 - Multifunkční hala
Soupis:
D.1.1-2 - Architektonicko-stavební a stavebně-konstrukční řešení
Úroveň 3:
D.1.1-2.5 - Podlahy
Místo: |  |  | ul. Netroufalky |  |  | Datum: | 29. 8. 2024
Zadavatel: |  |  | Masarykova univerzita |  |  | Projektant: | Ateliér Velehradský s.r.o.
Účastník: |  |  | Vyplň údaj |  |  | Zpracovatel: | Ing. Vojtěch Biolek - Ateliér Velehradský s.r.o.
PČ | Typ | Kód | Popis | MJ | Množství | J.cena [CZK] | Cena celkem [CZK] | Cenová soustava |  | DPH | J. Nh [h] | Nh celkem [h] | J. hmotnost [t] | Hmotnost celkem [t] | J. suť [t] | Suť Celkem [t]
Náklady soupisu celkem | [6 empty] | 0 |  |  |  |  | 0 |  | 796.1904 |  | 0 |  | D | -1 | [14 empty] | 0
| D | HSV | Práce a dodávky HSV |  |  |  | 0 |  |  |  |  | 0 |  | 732.9687 |  | 0 | 1 | D | 0 |  |  |  | ROZPOCET | [10 empty] | 0
| D | 5 | Komunikace pozemní |  |  |  | 0 |  |  |  |  | 0 |  | 184.6202 |  | 0 | 1 | D | 1 |  |  |  | ROZPOCET | [10 empty] | 0
1 | K | 564750011 | Podklad nebo kryt z kameniva hrubého drceného vel. 8-16 mm s rozprostřením a zhutněním plochy přes 100 m2, po zhutnění tl. 150 mm | m2 | 352.49 |  | 0 | CS ÚRS 2024 02 |  | základní |  | 0 | 0.299 | 105.3945 | 0 | 0 | 4 | K | 2 |  |  |  | ROZPOCET |  |  |  |  | 0 | 0 | 0 | 0 | 0 | 1 | 0 | 4 | 503125692
| Online PSC |  | https://podminky.urs.cz/item/CS_URS_2024_02/564750011 | [14 empty] | Online PSC | 2
| VV |  | Betonová dlažba - podklad (pl) | [14 empty] | VV | 2 | 1 | True | 0 | ROZPOCET
| VV |  | skladba_P31_pl |  | 352.49 | [12 empty] | VV | 2 | 2 | True | 0 | ROZPOCET
| VV |  | Součet |  | 352.49 | [12 empty] | VV | 2 | 4 | True | 1 | ROZPOCET
2 | K | 596811312 | Kladení velkoformátové dlažby pozemních komunikací a komunikací pro pěší s ložem z kameniva tl. 40 mm, s vyplněním spár, s hutněním, vibrováním a se smetením přebytečného materiálu tl. do 100 mm, velikosti dlaždic do 0,5 m2, pro plochy přes 300 m2 | m2 | 352.49 |  | 0 | CS ÚRS 2024 02 |  | základní |  | 0 | 0.0888 | 31.3011 | 0 | 0 | 4 | K | 2 |  |  |  | ROZPOCET |  |  |  |  | 0 | 0 | 0 | 0 | 0 | 1 | 0 | 4 | -1148741927
| Online PSC |  | https://podminky.urs.cz/item/CS_URS_2024_02/596811312 | [14 empty] | Online PSC | 2
| VV |  | Betonová dlažba (pl) | [14 empty] | VV | 2 | 1 | True | 0 | ROZPOCET
| VV |  | skladba_P31_pl |  | 352.49 | [12 empty] | VV | 2 | 2 | True | 0 | ROZPOCET
| VV |  | Součet |  | 352.49 | [12 empty] | VV | 2 | 4 | True | 1 | ROZPOCET
3 | M | 592456R | dlažba desková betonová tl 60mm, 500x500 mm, mrazuvzdorná, vibrolisovaná (specifikace dle PD) | m2 | 363.065 |  | 0 | vlastní |  | základní |  | 0 | 0.132 | 47.9246 | 0 | 0 | 8 | M | 2 |  |  |  | ROZPOCET |  |  |  |  | 0 | 0 | 0 | 0 | 0 | 1 | 0 | 4 | 278149379
| VV |  | 352,49*1,03 'Přepočtené koeficientem množství |  | 363.065 | [12 empty] | VV | 2 | 2 | False | 1 | ROZPOCET
| D | 6 | Úpravy povrchů, podlahy a osazování výplní |  |  |  | 0 |  |  |  |  | 0 |  | 533.557 |  | 0 | 1 | D | 1 |  |  |  | ROZPOCET | [10 empty] | 0
4 | K | 631311136 | Mazanina z betonu prostého bez zvýšených nároků na prostředí tl. přes 120 do 240 mm tř. C 25/30 | m3 | 1.086 |  | 0 | CS ÚRS 2024 02 |  | základní |  | 0 | 2.5019 | 2.717 | 0 | 0 | 4 | K | 2 |  |  |  | ROZPOCET |  |  |  |  | 0 | 0 | 0 | 0 | 0 | 1 | 0 | 4 | 1695829319
| Online PSC |  | https://podminky.urs.cz/item/CS_URS_2024_02/631311136 | [14 empty] | Online PSC | 2
| VV |  | Podlaha - mazanina (pl * v) | [14 empty] | VV | 2 | 1 | True | 0 | ROZPOCET
| VV |  | skladba_P06b_pl*0,125 |  | 1.086 | [12 empty] | VV | 2 | 2 | True | 0 | ROZPOCET
| VV |  | Součet |  | 1.086 | [12 empty] | VV | 2 | 4 | True | 1 | ROZPOCET
5 | K | 631319013 | Příplatek k cenám mazanin za úpravu povrchu mazaniny přehlazením, mazanina tl. přes 120 do 240 mm | m3 | 1.086 |  | 0 | CS ÚRS 2024 02 |  | základní |  | 0 | 0 | 0 | 0 | 0 | 4 | K | 2 |  |  |  | ROZPOCET |  |  |  |  | 0 | 0 | 0 | 0 | 0 | 1 | 0 | 4 | -1980767364
| Online PSC |  | https://podminky.urs.cz/item/CS_URS_2024_02/631319013 | [14 empty] | Online PSC | 2
6 | K | 631319175 | Příplatek k cenám mazanin za stržení povrchu spodní vrstvy mazaniny latí před vložením výztuže nebo pletiva pro tl. obou vrstev mazaniny přes 120 do 240 mm | m3 | 1.086 |  | 0 | CS ÚRS 2024 02 |  | základní |  | 0 | 0 | 0 | 0 | 0 | 4 | K | 2 |  |  |  | ROZPOCET |  |  |  |  | 0 | 0 | 0 | 0 | 0 | 1 | 0 | 4 | -479424330
| Online PSC |  | https://podminky.urs.cz/item/CS_URS_2024_02/631319175 | [14 empty] | Online PSC | 2
7 | K | 631311126 | Mazanina z betonu prostého bez zvýšených nároků na prostředí tl. přes 80 do 120 mm tř. C 25/30 | m3 | 10.053 |  | 0 | CS ÚRS 2024 02 |  | základní |  | 0 | 2.5019 | 25.1513 | 0 | 0 | 4 | K | 2 |  |  |  | ROZPOCET |  |  |  |  | 0 | 0 | 0 | 0 | 0 | 1 | 0 | 4 | 1434334411
| Online PSC |  | https://podminky.urs.cz/item/CS_URS_2024_02/631311126 | [14 empty] | Online PSC | 2
| VV |  | Podlaha - mazanina (pl * v) | [14 empty] | VV | 2 | 1 | True | 0 | ROZPOCET
| VV |  | skladba_P03_pl*0,117 |  | 10.053 | [12 empty] | VV | 2 | 2 | True | 0 | ROZPOCET
| VV |  | Součet |  | 10.053 | [12 empty] | VV | 2 | 4 | True | 1 | ROZPOCET
8 | K | 631319012 | Příplatek k cenám mazanin za úpravu povrchu mazaniny přehlazením, mazanina tl. přes 80 do 120 mm | m3 | 10.053 |  | 0 | CS ÚRS 2024 02 |  | základní |  | 0 | 0 | 0 | 0 | 0 | 4 | K | 2 |  |  |  | ROZPOCET |  |  |  |  | 0 | 0 | 0 | 0 | 0 | 1 | 0 | 4 | 1378001223
| Online PSC |  | https://podminky.urs.cz/item/CS_URS_2024_02/631319012 | [14 empty] | Online PSC | 2
9 | K | 631319173 | Příplatek k cenám mazanin za stržení povrchu spodní vrstvy mazaniny latí před vložením výztuže nebo pletiva pro tl. obou vrstev mazaniny přes 80 do 120 mm | m3 | 10.053 |  | 0 | CS ÚRS 2024 02 |  | základní |  | 0 | 0 | 0 | 0 | 0 | 4 | K | 2 |  |  |  | ROZPOCET |  |  |  |  | 0 | 0 | 0 | 0 | 0 | 1 | 0 | 4 | 941327445
| Online PSC |  | https://podminky.urs.cz/item/CS_URS_2024_02/631319173 | [14 empty] | Online PSC | 2
10 | K | 631311235 | Mazanina z betonu prostého se zvýšenými nároky na prostředí tl. přes 120 do 240 mm tř. C 30/37 | m3 | 7.476 |  | 0 | CS ÚRS 2024 02 |  | základní |  | 0 | 2.5019 | 18.704 | 0 | 0 | 4 | K | 2 |  |  |  | ROZPOCET |  |  |  |  | 0 | 0 | 0 | 0 | 0 | 1 | 0 | 4 | 1827995471
| Online PSC |  | https://podminky.urs.cz/item/CS_URS_2024_02/631311235 | [14 empty] | Online PSC | 2
| VV |  | Mazanina (pl * v) | [14 empty] | VV | 2 | 1 | True | 0 | ROZPOCET
| VV |  | venkovní prostor | [14 empty] | VV | 2 | 1 | True | 0 | ROZPOCET
| VV |  | 9,25*0,2 |  | 1.85 | [12 empty] | VV | 2 | 2 | True | 0 | ROZPOCET
| VV |  | 24,46*0,23 |  | 5.626 | [12 empty] | VV | 2 | 2 | True | 0 | ROZPOCET
| VV |  | Součet |  | 7.476 | [12 empty] | VV | 2 | 4 | True | 1 | ROZPOCET
11 | K | 631319013 | Příplatek k cenám mazanin za úpravu povrchu mazaniny přehlazením, mazanina tl. přes 120 do 240 mm | m3 | 7.476 |  | 0 | CS ÚRS 2024 02 |  | základní |  | 0 | 0 | 0 | 0 | 0 | 4 | K | 2 |  |  |  | ROZPOCET |  |  |  |  | 0 | 0 | 0 | 0 | 0 | 1 | 0 | 4 | 1364695728
| Online PSC |  | https://podminky.urs.cz/item/CS_URS_2024_02/631319013 | [14 empty] | Online PSC | 2
12 | K | 631319175 | Příplatek k cenám mazanin za stržení povrchu spodní vrstvy mazaniny latí před vložením výztuže nebo pletiva pro tl. obou vrstev mazaniny přes 120 do 240 mm | m3 | 7.476 |  | 0 | CS ÚRS 2024 02 |  | základní |  | 0 | 0 | 0 | 0 | 0 | 4 | K | 2 |  |  |  | ROZPOCET |  |  |  |  | 0 | 0 | 0 | 0 | 0 | 1 | 0 | 4 | 903645062
| Online PSC |  | https://podminky.urs.cz/item/CS_URS_2024_02/631319175 | [14 empty] | Online PSC | 2
13 | K | 633831111 | Povrchová úprava betonových podlah zdrsnění kartáčováním ručně | m2 | 33.71 |  | 0 | CS ÚRS 2024 02 |  | základní |  | 0 | 0 | 0 | 0 | 0 | 4 | K | 2 |  |  |  | ROZPOCET |  |  |  |  | 0 | 0 | 0 | 0 | 0 | 1 | 0 | 4 | 127451701
| Online PSC |  | https://podminky.urs.cz/item/CS_URS_2024_02/633831111 | [14 empty] | Online PSC | 2
| VV |  | Podlahy - kartáčování (pl) | [14 empty] | VV | 2 | 1 | True | 0 | ROZPOCET
| VV |  | venkovní prostor | [14 empty] | VV | 2 | 1 | True | 0 | ROZPOCET
| VV |  | 9,25 |  | 9.25 | [12 empty] | VV | 2 | 2 | True | 0 | ROZPOCET
| VV |  | 24,46 |  | 24.46 | [12 empty] | VV | 2 | 2 | True | 0 | ROZPOCET
| VV |  | Součet |  | 33.71 | [12 empty] | VV | 2 | 4 | True | 1 | ROZPOCET
14 | K | 631362021 | Výztuž mazanin ze svařovaných sítí z drátů typu KARI | t | 1.481 |  | 0 | CS ÚRS 2024 02 |  | základní |  | 0 | 1.0628 | 1.574 | 0 | 0 | 4 | K | 2 |  |  |  | ROZPOCET |  |  |  |  | 0 | 0 | 0 | 0 | 0 | 1 | 0 | 4 | -11314521
| Online PSC |  | https://podminky.urs.cz/item/CS_URS_2024_02/631362021 | [14 empty] | Online PSC | 2
| VV |  | Podlaha - výztuž mazaniny (pl * hm) | [14 empty] | VV | 2 | 1 | True | 0 | ROZPOCET
| VV |  | skladba_P03_pl*(4,44*2)*1,3/1000 |  | 0.992 | [12 empty] | VV | 2 | 2 | True | 0 | ROZPOCET
| VV |  | skladba_P06b_pl*(4,44*2)*1,3/1000 |  | 0.1 | [12 empty] | VV | 2 | 2 | True | 0 | ROZPOCET
| VV |  | venkovní prostor | [14 empty] | VV | 2 | 1 | True | 0 | ROZPOCET
| VV |  | 9,25*(4,44*2)*1,3/1000 |  | 0.107 | [12 empty] | VV | 2 | 2 | True | 0 | ROZPOCET
| VV |  | 24,46*(4,44*2)*1,3/1000 |  | 0.282 | [12 empty] | VV | 2 | 2 | True | 0 | ROZPOCET
| VV |  | Součet |  | 1.481 | [12 empty] | VV | 2 | 4 | True | 1 | ROZPOCET
15 | K | 632451254 | Potěr cementový samonivelační litý tř. C 30, tl. přes 45 do 50 mm | m2 | 2916.89 |  | 0 | CS ÚRS 2024 02 |  | základní |  | 0 | 0.11 | 320.8579 | 0 | 0 | 4 | K | 2 |  |  |  | ROZPOCET |  |  |  |  | 0 | 0 | 0 | 0 | 0 | 1 | 0 | 4 | 1216913923
| Online PSC |  | https://podminky.urs.cz/item/CS_URS_2024_02/632451254 | [14 empty] | Online PSC | 2
| VV |  | Podlaha - potěr (pl) | [14 empty] | VV | 2 | 1 | True | 0 | ROZPOCET
| VV |  | skladba_P01_pl |  | 1170.9 | [12 empty] | VV | 2 | 2 | True | 0 | ROZPOCET
| VV |  | skladba_P02_pl |  | 249.62 | [12 empty] | VV | 2 | 2 | True | 0 | ROZPOCET
| VV |  | skladba_P04a_pl |  | 160.71 | [12 empty] | VV | 2 | 2 | True | 0 | ROZPOCET
| VV |  | skladba_P04b_pl |  | 63.94 | [12 empty] | VV | 2 | 2 | True | 0 | ROZPOCET
| VV |  | skladba_P05a_pl |  | 72.55 | [12 empty] | VV | 2 | 2 | True | 0 | ROZPOCET
| VV |  | skladba_P05b_pl |  | 11.61 | [12 empty] | VV | 2 | 2 | True | 0 | ROZPOCET
| VV |  | skladba_P06a_pl |  | 18.24 | [12 empty] | VV | 2 | 2 | True | 0 | ROZPOCET
| VV |  | skladba_P07_pl |  | 50.1 | [12 empty] | VV | 2 | 2 | True | 0 | ROZPOCET
| VV |  | skladba_P11_pl |  | 259.32 | [12 empty] | VV | 2 | 2 | True | 0 | ROZPOCET
| VV |  | skladba_P12a_pl |  | 392.75 | [12 empty] | VV | 2 | 2 | True | 0 | ROZPOCET
| VV |  | skladba_P12b_pl |  | 85.03 | [12 empty] | VV | 2 | 2 | True | 0 | ROZPOCET
| VV |  | skladba_P13_pl |  | 76.35 | [12 empty] | VV | 2 | 2 | True | 0 | ROZPOCET
| VV |  | skladba_P21_pl |  | 292.09 | [12 empty] | VV | 2 | 2 | True | 0 | ROZPOCET
| VV |  | skladba_P22_pl |  | 13.68 | [12 empty] | VV | 2 | 2 | True | 0 | ROZPOCET
| VV |  | Součet |  | 2916.89 | [12 empty] | VV | 2 | 4 | True | 1 | ROZPOCET
16 | K | 632451293 | Potěr cementový samonivelační litý Příplatek k cenám za každých dalších i započatých 5 mm tloušťky přes 50 mm tř. C 30 | m2 | 14573.03 |  | 0 | CS ÚRS 2024 02 |  | základní |  | 0 | 0.011 | 160.3033 | 0 | 0 | 4 | K | 2 |  |  |  | ROZPOCET |  |  |  |  | 0 | 0 | 0 | 0 | 0 | 1 | 0 | 4 | -1881787774
| Online PSC |  | https://podminky.urs.cz/item/CS_URS_2024_02/632451293 | [14 empty] | Online PSC | 2
| VV |  | Podlaha - potěr (pl * p) | [14 empty] | VV | 2 | 1 | True | 0 | ROZPOCET
| VV |  | skladba_P01_pl*6 |  | 7025.4 | [12 empty] | VV | 2 | 2 | True | 0 | ROZPOCET
| VV |  | skladba_P02_pl*4 |  | 998.48 | [12 empty] | VV | 2 | 2 | True | 0 | ROZPOCET
| VV |  | skladba_P04a_pl*5 |  | 803.55 | [12 empty] | VV | 2 | 2 | True | 0 | ROZPOCET
| VV |  | skladba_P04b_pl*3 |  | 191.82 | [12 empty] | VV | 2 | 2 | True | 0 | ROZPOCET
| VV |  | skladba_P05a_pl*5 |  | 362.75 | [12 empty] | VV | 2 | 2 | True | 0 | ROZPOCET
| VV |  | skladba_P05b_pl*3 |  | 34.83 | [12 empty] | VV | 2 | 2 | True | 0 | ROZPOCET
| VV |  | skladba_P06a_pl*5 |  | 91.2 | [12 empty] | VV | 2 | 2 | True | 0 | ROZPOCET
| VV |  | skladba_P07_pl*5 |  | 250.5 | [12 empty] | VV | 2 | 2 | True | 0 | ROZPOCET
| VV |  | skladba_P11_pl*5 |  | 1296.6 | [12 empty] | VV | 2 | 2 | True | 0 | ROZPOCET
| VV |  | skladba_P12a_pl*5 |  | 1963.75 | [12 empty] | VV | 2 | 2 | True | 0 | ROZPOCET
| VV |  | skladba_P12b_pl*3 |  | 255.09 | [12 empty] | VV | 2 | 2 | True | 0 | ROZPOCET
| VV |  | skladba_P13_pl*5 |  | 381.75 | [12 empty] | VV | 2 | 2 | True | 0 | ROZPOCET
| VV |  | skladba_P21_pl*3 |  | 876.27 | [12 empty] | VV | 2 | 2 | True | 0 | ROZPOCET
| VV |  | skladba_P22_pl*3 |  | 41.04 | [12 empty] | VV | 2 | 2 | True | 0 | ROZPOCET
| VV |  | Součet |  | 14573.03 | [12 empty] | VV | 2 | 4 | True | 1 | ROZPOCET
17 | K | 632452519 | Potěr rychletuhnoucí ze suchých směsí na bázi hydraulických pojiv, tloušťky přes 40 do 50 mm | m2 | 21.228 |  | 0 | CS ÚRS 2024 02 |  | základní |  | 0 | 0.1 | 2.1228 | 0 | 0 | 4 | K | 2 |  |  |  | ROZPOCET |  |  |  |  | 0 | 0 | 0 | 0 | 0 | 1 | 0 | 4 | -1725264964
| Online PSC |  | https://podminky.urs.cz/item/CS_URS_2024_02/632452519 | [14 empty] | Online PSC | 2
| VV |  | Podlahy - potěr pro vytvoření spádu v koupelně (dl * š) | [14 empty] | VV | 2 | 1 | True | 0 | ROZPOCET
| VV |  | 1.PP | [14 empty] | VV | 2 | 1 | True | 0 | ROZPOCET
| VV |  | 0,9*2,04 |  | 1.836 | [12 empty] | VV | 2 | 2 | True | 0 | ROZPOCET
| VV |  | 0,9*2,02 |  | 1.818 | [12 empty] | VV | 2 | 2 | True | 0 | ROZPOCET
| VV |  | 0,9*0,97 |  | 0.873 | [12 empty] | VV | 2 | 2 | True | 0 | ROZPOCET
| VV |  | 1.NP | [14 empty] | VV | 2 | 1 | True | 0 | ROZPOCET
| VV |  | 4,09*1,27 |  | 5.194 | [12 empty] | VV | 2 | 2 | True | 0 | ROZPOCET
| VV |  | 4,0*1,44 |  | 5.76 | [12 empty] | VV | 2 | 2 | True | 0 | ROZPOCET
| VV |  | 2,04*1,4 |  | 2.856 | [12 empty] | VV | 2 | 2 | True | 0 | ROZPOCET
| VV |  | 2,065*1,4 |  | 2.891 | [12 empty] | VV | 2 | 2 | True | 0 | ROZPOCET
| VV |  | Součet |  | 21.228 | [12 empty] | VV | 2 | 4 | True | 1 | ROZPOCET
18 | K | 632452591 | Potěr rychletuhnoucí ze suchých směsí Příplatek k ceně -2119 za každých dalších i započatých 5 mm tloušťky přes 50 mm | m2 | 84.912 |  | 0 | CS ÚRS 2024 02 |  | základní |  | 0 | 0.02 | 1.6982 | 0 | 0 | 4 | K | 2 |  |  |  | ROZPOCET |  |  |  |  | 0 | 0 | 0 | 0 | 0 | 1 | 0 | 4 | -2011623689
| Online PSC |  | https://podminky.urs.cz/item/CS_URS_2024_02/632452591 | [14 empty] | Online PSC | 2
| VV |  | 21,228*4 'Přepočtené koeficientem množství |  | 84.912 | [12 empty] | VV | 2 | 2 | False | 1 | ROZPOCET
19 | K | 632481213 | Separační vrstva k oddělení podlahových vrstev z polyetylénové fólie | m2 | 3036.33 |  | 0 | CS ÚRS 2024 02 |  | základní |  | 0 | 0.00013 | 0.39472 | 0 | 0 | 4 | K | 2 |  |  |  | ROZPOCET |  |  |  |  | 0 | 0 | 0 | 0 | 0 | 1 | 0 | 4 | -1611301345
| Online PSC |  | https://podminky.urs.cz/item/CS_URS_2024_02/632481213 | [14 empty] | Online PSC | 2
| VV |  | Podlaha - separace (pl) | [14 empty] | VV | 2 | 1 | True | 0 | ROZPOCET
| VV |  | skladba_P01_pl |  | 1170.9 | [12 empty] | VV | 2 | 2 | True | 0 | ROZPOCET
| VV |  | skladba_P02_pl |  | 249.62 | [12 empty] | VV | 2 | 2 | True | 0 | ROZPOCET
| VV |  | skladba_P03_pl |  | 85.92 | [12 empty] | VV | 2 | 2 | True | 0 | ROZPOCET
| VV |  | skladba_P04a_pl |  | 160.71 | [12 empty] | VV | 2 | 2 | True | 0 | ROZPOCET
| VV |  | skladba_P04b_pl |  | 63.94 | [12 empty] | VV | 2 | 2 | True | 0 | ROZPOCET
| VV |  | skladba_P05a_pl |  | 72.55 | [12 empty] | VV | 2 | 2 | True | 0 | ROZPOCET
| VV |  | skladba_P05b_pl |  | 11.61 | [12 empty] | VV | 2 | 2 | True | 0 | ROZPOCET
| VV |  | skladba_P06a_pl |  | 18.24 | [12 empty] | VV | 2 | 2 | True | 0 | ROZPOCET
| VV |  | skladba_P06b_pl |  | 8.69 | [12 empty] | VV | 2 | 2 | True | 0 | ROZPOCET
| VV |  | skladba_P07_pl |  | 50.1 | [12 empty] | VV | 2 | 2 | True | 0 | ROZPOCET
| VV |  | skladba_P11_pl |  | 259.32 | [12 empty] | VV | 2 | 2 | True | 0 | ROZPOCET
| VV |  | skladba_P12a_pl |  | 392.75 | [12 empty] | VV | 2 | 2 | True | 0 | ROZPOCET
| VV |  | skladba_P12b_pl |  | 85.03 | [12 empty] | VV | 2 | 2 | True | 0 | ROZPOCET
| VV |  | skladba_P13_pl |  | 76.35 | [12 empty] | VV | 2 | 2 | True | 0 | ROZPOCET
| VV |  | skladba_P14_pl |  | 24.83 | [12 empty] | VV | 2 | 2 | True | 0 | ROZPOCET
| VV |  | skladba_P21_pl |  | 292.09 | [12 empty] | VV | 2 | 2 | True | 0 | ROZPOCET
| VV |  | skladba_P22_pl |  | 13.68 | [12 empty] | VV | 2 | 2 | True | 0 | ROZPOCET
| VV |  | Součet |  | 3036.33 | [12 empty] | VV | 2 | 4 | True | 1 | ROZPOCET
20 | K | 633811111 | Povrchová úprava betonových podlah broušení nerovností do 2 mm (stržení šlemu) | m2 | 3036.33 |  | 0 | CS ÚRS 2024 02 |  | základní |  | 0 | 0 | 0 | 0 | 0 | 4 | K | 2 |  |  |  | ROZPOCET |  |  |  |  | 0 | 0 | 0 | 0 | 0 | 1 | 0 | 4 | 517244534
| Online PSC |  | https://podminky.urs.cz/item/CS_URS_2024_02/633811111 | [14 empty] | Online PSC | 2
| VV |  | Podlaha - potěr (pl) | [14 empty] | VV | 2 | 1 | True | 0 | ROZPOCET
| VV |  | skladba_P01_pl |  | 1170.9 | [12 empty] | VV | 2 | 2 | True | 0 | ROZPOCET
| VV |  | skladba_P02_pl |  | 249.62 | [12 empty] | VV | 2 | 2 | True | 0 | ROZPOCET
| VV |  | skladba_P03_pl |  | 85.92 | [12 empty] | VV | 2 | 2 | True | 0 | ROZPOCET
| VV |  | skladba_P04a_pl |  | 160.71 | [12 empty] | VV | 2 | 2 | True | 0 | ROZPOCET
| VV |  | skladba_P04b_pl |  | 63.94 | [12 empty] | VV | 2 | 2 | True | 0 | ROZPOCET
| VV |  | skladba_P05a_pl |  | 72.55 | [12 empty] | VV | 2 | 2 | True | 0 | ROZPOCET
| VV |  | skladba_P05b_pl |  | 11.61 | [12 empty] | VV | 2 | 2 | True | 0 | ROZPOCET
| VV |  | skladba_P06a_pl |  | 18.24 | [12 empty] | VV | 2 | 2 | True | 0 | ROZPOCET
| VV |  | skladba_P06b_pl |  | 8.69 | [12 empty] | VV | 2 | 2 | True | 0 | ROZPOCET
| VV |  | skladba_P07_pl |  | 50.1 | [12 empty] | VV | 2 | 2 | True | 0 | ROZPOCET
| VV |  | skladba_P11_pl |  | 259.32 | [12 empty] | VV | 2 | 2 | True | 0 | ROZPOCET
| VV |  | skladba_P12a_pl |  | 392.75 | [12 empty] | VV | 2 | 2 | True | 0 | ROZPOCET
| VV |  | skladba_P12b_pl |  | 85.03 | [12 empty] | VV | 2 | 2 | True | 0 | ROZPOCET
| VV |  | skladba_P13_pl |  | 76.35 | [12 empty] | VV | 2 | 2 | True | 0 | ROZPOCET
| VV |  | skladba_P14_pl |  | 24.83 | [12 empty] | VV | 2 | 2 | True | 0 | ROZPOCET
| VV |  | skladba_P21_pl |  | 292.09 | [12 empty] | VV | 2 | 2 | True | 0 | ROZPOCET
| VV |  | skladba_P22_pl |  | 13.68 | [12 empty] | VV | 2 | 2 | True | 0 | ROZPOCET
| VV |  | Součet |  | 3036.33 | [12 empty] | VV | 2 | 4 | True | 1 | ROZPOCET
21 | K | 634112123 | Obvodová dilatace mezi stěnou a mazaninou nebo potěrem podlahovým páskem z pěnového PE s fólií tl. do 10 mm, výšky 80 mm | m | 1636.41 |  | 0 | CS ÚRS 2024 02 |  | základní |  | 0 | 2e-05 | 0.032728 | 0 | 0 | 4 | K | 2 |  |  |  | ROZPOCET |  |  |  |  | 0 | 0 | 0 | 0 | 0 | 1 | 0 | 4 | 402669520
| Online PSC |  | https://podminky.urs.cz/item/CS_URS_2024_02/634112123 | [14 empty] | Online PSC | 2
| VV |  | Podlaha - dilatace (dl) | [14 empty] | VV | 2 | 1 | True | 0 | ROZPOCET
| VV |  | skladba_P01_dl |  | 197.89 | [12 empty] | VV | 2 | 2 | True | 0 | ROZPOCET
| VV |  | skladba_P02_dl |  | 108.34 | [12 empty] | VV | 2 | 2 | True | 0 | ROZPOCET
| VV |  | skladba_P04a_dl |  | 175.15 | [12 empty] | VV | 2 | 2 | True | 0 | ROZPOCET
| VV |  | skladba_P04b_dl |  | 70.89 | [12 empty] | VV | 2 | 2 | True | 0 | ROZPOCET
| VV |  | skladba_P05a_dl |  | 165.28 | [12 empty] | VV | 2 | 2 | True | 0 | ROZPOCET
| VV |  | skladba_P05b_dl |  | 15.51 | [12 empty] | VV | 2 | 2 | True | 0 | ROZPOCET
| VV |  | skladba_P06a_dl |  | 33.4 | [12 empty] | VV | 2 | 2 | True | 0 | ROZPOCET
| VV |  | skladba_P07_dl |  | 54.1 | [12 empty] | VV | 2 | 2 | True | 0 | ROZPOCET
| VV |  | skladba_P11_dl |  | 91.28 | [12 empty] | VV | 2 | 2 | True | 0 | ROZPOCET
| VV |  | skladba_P12a_dl |  | 330.75 | [12 empty] | VV | 2 | 2 | True | 0 | ROZPOCET
| VV |  | skladba_P12b_dl |  | 90.1 | [12 empty] | VV | 2 | 2 | True | 0 | ROZPOCET
| VV |  | skladba_P13_dl |  | 138.61 | [12 empty] | VV | 2 | 2 | True | 0 | ROZPOCET
| VV |  | skladba_P21_dl |  | 143.79 | [12 empty] | VV | 2 | 2 | True | 0 | ROZPOCET
| VV |  | skladba_P22_dl |  | 21.32 | [12 empty] | VV | 2 | 2 | True | 0 | ROZPOCET
| VV |  | Součet |  | 1636.41 | [12 empty] | VV | 2 | 4 | True | 1 | ROZPOCET
22 | K | 634112127 | Obvodová dilatace mezi stěnou a mazaninou nebo potěrem podlahovým páskem z pěnového PE s fólií tl. do 10 mm, výšky 120 mm | m | 38.17 |  | 0 | CS ÚRS 2024 02 |  | základní |  | 0 | 2e-05 | 0.0007634 | 0 | 0 | 4 | K | 2 |  |  |  | ROZPOCET |  |  |  |  | 0 | 0 | 0 | 0 | 0 | 1 | 0 | 4 | -473673611
| Online PSC |  | https://podminky.urs.cz/item/CS_URS_2024_02/634112127 | [14 empty] | Online PSC | 2
| VV |  | Podlaha - dilatace (dl) | [14 empty] | VV | 2 | 1 | True | 0 | ROZPOCET
| VV |  | skladba_P03_dl |  | 38.17 | [12 empty] | VV | 2 | 2 | True | 0 | ROZPOCET
| VV |  | Součet |  | 38.17 | [12 empty] | VV | 2 | 4 | True | 1 | ROZPOCET
23 | K | 634112128 | Obvodová dilatace mezi stěnou a mazaninou nebo potěrem podlahovým páskem z pěnového PE s fólií tl. do 10 mm, výšky 150 mm | m | 13.2 |  | 0 | CS ÚRS 2024 02 |  | základní |  | 0 | 2e-05 | 0.000264 | 0 | 0 | 4 | K | 2 |  |  |  | ROZPOCET |  |  |  |  | 0 | 0 | 0 | 0 | 0 | 1 | 0 | 4 | 1762310101
| Online PSC |  | https://podminky.urs.cz/item/CS_URS_2024_02/634112128 | [14 empty] | Online PSC | 2
| VV |  | Podlaha - dilatace (dl) | [14 empty] | VV | 2 | 1 | True | 0 | ROZPOCET
| VV |  | skladba_P06b_dl |  | 13.2 | [12 empty] | VV | 2 | 2 | True | 0 | ROZPOCET
| VV |  | Součet |  | 13.2 | [12 empty] | VV | 2 | 4 | True | 1 | ROZPOCET
| D | 9 | Ostatní konstrukce a práce, bourání |  |  |  | 0 |  |  |  |  | 0 |  | 14.7915 |  | 0 | 1 | D | 1 |  |  |  | ROZPOCET | [10 empty] | 0
24 | K | 916231213 | Osazení chodníkového obrubníku betonového se zřízením lože, s vyplněním a zatřením spár cementovou maltou stojatého s boční opěrou z betonu prostého, do lože z betonu prostého | m | 77.621 |  | 0 | CS ÚRS 2024 02 |  | základní |  | 0 | 0.1295 | 10.0519 | 0 | 0 | 4 | K | 2 |  |  |  | ROZPOCET |  |  |  |  | 0 | 0 | 0 | 0 | 0 | 1 | 0 | 4 | -1675747056
| Online PSC |  | https://podminky.urs.cz/item/CS_URS_2024_02/916231213 | [14 empty] | Online PSC | 2
| VV |  | Betonová dlažba - obrubnk (dl) | [14 empty] | VV | 2 | 1 | True | 0 | ROZPOCET
| VV |  | OV 08 | [14 empty] | VV | 2 | 1 | True | 0 | ROZPOCET
| VV |  | 77,621 |  | 77.621 | [12 empty] | VV | 2 | 2 | True | 0 | ROZPOCET
| VV |  | Součet |  | 77.621 | [12 empty] | VV | 2 | 4 | True | 1 | ROZPOCET
25 | M | 59217017 | obrubník betonový chodníkový 1000x100x250mm | m | 81.502 |  | 0 | CS ÚRS 2024 02 |  | základní |  | 0 | 0.05612 | 4.5739 | 0 | 0 | 8 | M | 2 |  |  |  | ROZPOCET |  |  |  |  | 0 | 0 | 0 | 0 | 0 | 1 | 0 | 4 | 1645733195
| VV |  | 77,621*1,05 'Přepočtené koeficientem množství |  | 81.502 | [12 empty] | VV | 2 | 2 | False | 1 | ROZPOCET
26 | K | 919726122 | Geotextilie netkaná pro ochranu, separaci nebo filtraci měrná hmotnost přes 200 do 300 g/m2 | m2 | 352.49 |  | 0 | CS ÚRS 2024 02 |  | základní |  | 0 | 0.00047 | 0.16567 | 0 | 0 | 4 | K | 2 |  |  |  | ROZPOCET |  |  |  |  | 0 | 0 | 0 | 0 | 0 | 1 | 0 | 4 | -1737857307
| Online PSC |  | https://podminky.urs.cz/item/CS_URS_2024_02/919726122 | [14 empty] | Online PSC | 2
| VV |  | Betonová dlažba - separace (pl) | [14 empty] | VV | 2 | 1 | True | 0 | ROZPOCET
| VV |  | skladba_P31_pl |  | 352.49 | [12 empty] | VV | 2 | 2 | True | 0 | ROZPOCET
| VV |  | Součet |  | 352.49 | [12 empty] | VV | 2 | 4 | True | 1 | ROZPOCET
| D | 998 | Přesun hmot |  |  |  | 0 |  |  |  |  | 0 |  | 0 |  | 0 | 1 | D | 1 |  |  |  | ROZPOCET | [10 empty] | 0
27 | K | 998011003 | Přesun hmot pro budovy občanské výstavby, bydlení, výrobu a služby s nosnou svislou konstrukcí zděnou z cihel, tvárnic nebo kamene vodorovná dopravní vzdálenost do 100 m základní pro budovy výšky přes 12 do 24 m | t | 732.988 |  | 0 | CS ÚRS 2024 02 |  | základní |  | 0 | 0 | 0 | 0 | 0 | 4 | K | 2 |  |  |  | ROZPOCET |  |  |  |  | 0 | 0 | 0 | 0 | 0 | 1 | 0 | 4 | -510879417
| Online PSC |  | https://podminky.urs.cz/item/CS_URS_2024_02/998011003 | [14 empty] | Online PSC | 2
| D | PSV | Práce a dodávky PSV |  |  |  | 0 |  |  |  |  | 0 |  | 63.2217 |  | 0 | 2 | D | 0 |  |  |  | ROZPOCET | [10 empty] | 0
| D | 713 | Izolace tepelné |  |  |  | 0 |  |  |  |  | 0 |  | 13.2084 |  | 0 | 2 | D | 1 |  |  |  | ROZPOCET | [10 empty] | 0
28 | K | 713121111 | Montáž tepelné izolace podlah rohožemi, pásy, deskami, dílci, bloky (izolační materiál ve specifikaci) kladenými volně jednovrstvá | m2 | 3919.56 |  | 0 | CS ÚRS 2024 02 |  | základní |  | 0 | 0 | 0 | 0 | 0 | 16 | K | 2 |  |  |  | ROZPOCET |  |  |  |  | 0 | 0 | 0 | 0 | 0 | 1 | 0 | 16 | 551769714
| Online PSC |  | https://podminky.urs.cz/item/CS_URS_2024_02/713121111 | [14 empty] | Online PSC | 2
| VV |  | Podlaha - TI (pl) | [14 empty] | VV | 2 | 1 | True | 0 | ROZPOCET
| VV |  | skladba_P01_pl |  | 1170.9 | [12 empty] | VV | 2 | 2 | True | 0 | ROZPOCET
| VV |  | skladba_P02_pl |  | 249.62 | [12 empty] | VV | 2 | 2 | True | 0 | ROZPOCET
| VV |  | skladba_P03_pl*2 |  | 171.84 | [12 empty] | VV | 2 | 2 | True | 0 | ROZPOCET
| VV |  | skladba_P04a_pl |  | 160.71 | [12 empty] | VV | 2 | 2 | True | 0 | ROZPOCET
| VV |  | skladba_P04b_pl |  | 63.94 | [12 empty] | VV | 2 | 2 | True | 0 | ROZPOCET
| VV |  | skladba_P05a_pl |  | 72.55 | [12 empty] | VV | 2 | 2 | True | 0 | ROZPOCET
| VV |  | skladba_P05b_pl |  | 11.61 | [12 empty] | VV | 2 | 2 | True | 0 | ROZPOCET
| VV |  | skladba_P06a_pl |  | 18.24 | [12 empty] | VV | 2 | 2 | True | 0 | ROZPOCET
| VV |  | skladba_P06b_pl*2 |  | 17.38 | [12 empty] | VV | 2 | 2 | True | 0 | ROZPOCET
| VV |  | skladba_P07_pl |  | 50.1 | [12 empty] | VV | 2 | 2 | True | 0 | ROZPOCET
| VV |  | skladba_P11_pl*2 |  | 518.64 | [12 empty] | VV | 2 | 2 | True | 0 | ROZPOCET
| VV |  | skladba_P12a_pl*2 |  | 785.5 | [12 empty] | VV | 2 | 2 | True | 0 | ROZPOCET
| VV |  | skladba_P12b_pl*2 |  | 170.06 | [12 empty] | VV | 2 | 2 | True | 0 | ROZPOCET
| VV |  | skladba_P13_pl*2 |  | 152.7 | [12 empty] | VV | 2 | 2 | True | 0 | ROZPOCET
| VV |  | skladba_P21_pl |  | 292.09 | [12 empty] | VV | 2 | 2 | True | 0 | ROZPOCET
| VV |  | skladba_P22_pl |  | 13.68 | [12 empty] | VV | 2 | 2 | True | 0 | ROZPOCET
| VV |  | Součet |  | 3919.56 | [12 empty] | VV | 2 | 4 | True | 1 | ROZPOCET
29 | M | 28375906 | deska EPS 200 pro konstrukce s velmi vysokým zatížením λ=0,034 | m3 | 354.581 |  | 0 | CS ÚRS 2024 02 |  | základní |  | 0 | 0.035 | 12.4103 | 0 | 0 | 32 | M | 2 |  |  |  | ROZPOCET |  |  |  |  | 0 | 0 | 0 | 0 | 0 | 1 | 0 | 16 | 56403649
| VV |  | Podlaha - TI (pl * v) | [14 empty] | VV | 2 | 1 | True | 0 | ROZPOCET
| VV |  | skladba_P01_pl*0,16 |  | 187.344 | [12 empty] | VV | 2 | 2 | True | 0 | ROZPOCET
| VV |  | skladba_P02_pl*0,17 |  | 42.435 | [12 empty] | VV | 2 | 2 | True | 0 | ROZPOCET
| VV |  | skladba_P04a_pl*0,17 |  | 27.321 | [12 empty] | VV | 2 | 2 | True | 0 | ROZPOCET
| VV |  | skladba_P04b_pl*0,18 |  | 11.509 | [12 empty] | VV | 2 | 2 | True | 0 | ROZPOCET
| VV |  | skladba_P05a_pl*0,16 |  | 11.608 | [12 empty] | VV | 2 | 2 | True | 0 | ROZPOCET
| VV |  | skladba_P05b_pl*0,17 |  | 1.974 | [12 empty] | VV | 2 | 2 | True | 0 | ROZPOCET
| VV |  | skladba_P06a_pl*0,17 |  | 3.101 | [12 empty] | VV | 2 | 2 | True | 0 | ROZPOCET
| VV |  | skladba_P07_pl*0,16 |  | 8.016 | [12 empty] | VV | 2 | 2 | True | 0 | ROZPOCET
| VV |  | skladba_P11_pl*0,035 |  | 9.076 | [12 empty] | VV | 2 | 2 | True | 0 | ROZPOCET
| VV |  | skladba_P12a_pl*0,04 |  | 15.71 | [12 empty] | VV | 2 | 2 | True | 0 | ROZPOCET
| VV |  | skladba_P12b_pl*0,05 |  | 4.252 | [12 empty] | VV | 2 | 2 | True | 0 | ROZPOCET
| VV |  | Součet |  | 322.346 | [12 empty] | VV | 2 | 4 | True | 1 | ROZPOCET
| VV |  | 322,346*1,1 'Přepočtené koeficientem množství |  | 354.581 | [12 empty] | VV | 2 | 2 | False | 1 | ROZPOCET
30 | M | 28376529 | deska izolační PIR s oboustrannou kompozitní fólií s hliníkovou vložkou pro podlahy λ=0,022 tl 50mm | m2 | 189.024 |  | 0 | CS ÚRS 2024 02 |  | základní |  | 0 | 0.0015 | 0.28354 | 0 | 0 | 32 | M | 2 |  |  |  | ROZPOCET |  |  |  |  | 0 | 0 | 0 | 0 | 0 | 1 | 0 | 16 | 1950465475
| VV |  | Podlaha - TI (pl) | [14 empty] | VV | 2 | 1 | True | 0 | ROZPOCET
| VV |  | skladba_P03_pl*2 |  | 171.84 | [12 empty] | VV | 2 | 2 | True | 0 | ROZPOCET
| VV |  | Součet |  | 171.84 | [12 empty] | VV | 2 | 4 | True | 1 | ROZPOCET
| VV |  | 171,84*1,1 'Přepočtené koeficientem množství |  | 189.024 | [12 empty] | VV | 2 | 2 | False | 1 | ROZPOCET
31 | M | 28376530 | deska izolační PIR s oboustrannou kompozitní fólií s hliníkovou vložkou pro podlahy λ=0,022 tl 60mm | m2 | 19.118 |  | 0 | CS ÚRS 2024 02 |  | základní |  | 0 | 0.0018 | 0.034412 | 0 | 0 | 32 | M | 2 |  |  |  | ROZPOCET |  |  |  |  | 0 | 0 | 0 | 0 | 0 | 1 | 0 | 16 | 2004514853
| VV |  | Podlaha - TI (pl) | [14 empty] | VV | 2 | 1 | True | 0 | ROZPOCET
| VV |  | skladba_P06b_pl*2 |  | 17.38 | [12 empty] | VV | 2 | 2 | True | 0 | ROZPOCET
| VV |  | Součet |  | 17.38 | [12 empty] | VV | 2 | 4 | True | 1 | ROZPOCET
| VV |  | 17,38*1,1 'Přepočtené koeficientem množství |  | 19.118 | [12 empty] | VV | 2 | 2 | False | 1 | ROZPOCET
32 | M | 28376553 | deska polystyrénová pro snížení kročejového hluku (max. zatížení 4 kN/m2) tl 30mm | m2 | 1231.142 |  | 0 | CS ÚRS 2024 02 |  | základní |  | 0 | 0.00039 | 0.48015 | 0 | 0 | 32 | M | 2 |  |  |  | ROZPOCET |  |  |  |  | 0 | 0 | 0 | 0 | 0 | 1 | 0 | 16 | 388947879
| VV |  | Podlaha - TI (pl) | [14 empty] | VV | 2 | 1 | True | 0 | ROZPOCET
| VV |  | skladba_P11_pl |  | 259.32 | [12 empty] | VV | 2 | 2 | True | 0 | ROZPOCET
| VV |  | skladba_P12a_pl |  | 392.75 | [12 empty] | VV | 2 | 2 | True | 0 | ROZPOCET
| VV |  | skladba_P12b_pl |  | 85.03 | [12 empty] | VV | 2 | 2 | True | 0 | ROZPOCET
| VV |  | skladba_P13_pl |  | 76.35 | [12 empty] | VV | 2 | 2 | True | 0 | ROZPOCET
| VV |  | skladba_P21_pl |  | 292.09 | [12 empty] | VV | 2 | 2 | True | 0 | ROZPOCET
| VV |  | skladba_P22_pl |  | 13.68 | [12 empty] | VV | 2 | 2 | True | 0 | ROZPOCET
| VV |  | Součet |  | 1119.22 | [12 empty] | VV | 2 | 4 | True | 1 | ROZPOCET
| VV |  | 1119,22*1,1 'Přepočtené koeficientem množství |  | 1231.142 | [12 empty] | VV | 2 | 2 | False | 1 | ROZPOCET
33 | K | 998713103 | Přesun hmot pro izolace tepelné stanovený z hmotnosti přesunovaného materiálu vodorovná dopravní vzdálenost do 50 m s užitím mechanizace v objektech výšky přes 12 m do 24 m | t | 13.208 |  | 0 | CS ÚRS 2024 02 |  | základní |  | 0 | 0 | 0 | 0 | 0 | 16 | K | 2 |  |  |  | ROZPOCET |  |  |  |  | 0 | 0 | 0 | 0 | 0 | 1 | 0 | 16 | 1530494546
| Online PSC |  | https://podminky.urs.cz/item/CS_URS_2024_02/998713103 | [14 empty] | Online PSC | 2
| D | 771 | Podlahy z dlaždic |  |  |  | 0 |  |  |  |  | 0 |  | 7.1831 |  | 0 | 2 | D | 1 |  |  |  | ROZPOCET | [10 empty] | 0
34 | K | 771111011 | Příprava podkladu před provedením dlažby vysátí podlah | m2 | 160.51 |  | 0 | CS ÚRS 2024 02 |  | základní |  | 0 | 0 | 0 | 0 | 0 | 16 | K | 2 |  |  |  | ROZPOCET |  |  |  |  | 0 | 0 | 0 | 0 | 0 | 1 | 0 | 16 | 652998080
| Online PSC |  | https://podminky.urs.cz/item/CS_URS_2024_02/771111011 | [14 empty] | Online PSC | 2
| VV |  | Keramická dlažba - příprava podkladu (pl) | [14 empty] | VV | 2 | 1 | True | 0 | ROZPOCET
| VV |  | skladba_P05a_pl |  | 72.55 | [12 empty] | VV | 2 | 2 | True | 0 | ROZPOCET
| VV |  | skladba_P05b_pl |  | 11.61 | [12 empty] | VV | 2 | 2 | True | 0 | ROZPOCET
| VV |  | skladba_P13_pl |  | 76.35 | [12 empty] | VV | 2 | 2 | True | 0 | ROZPOCET
| VV |  | Součet |  | 160.51 | [12 empty] | VV | 2 | 4 | True | 1 | ROZPOCET
35 | K | 771121011 | Příprava podkladu před provedením dlažby nátěr penetrační na podlahu | m2 | 160.51 |  | 0 | CS ÚRS 2024 02 |  | základní |  | 0 | 0.0003 | 0.048153 | 0 | 0 | 16 | K | 2 |  |  |  | ROZPOCET |  |  |  |  | 0 | 0 | 0 | 0 | 0 | 1 | 0 | 16 | 258132829
| Online PSC |  | https://podminky.urs.cz/item/CS_URS_2024_02/771121011 | [14 empty] | Online PSC | 2
| VV |  | Keramická dlažba - penetrace (pl) | [14 empty] | VV | 2 | 1 | True | 0 | ROZPOCET
| VV |  | skladba_P05a_pl |  | 72.55 | [12 empty] | VV | 2 | 2 | True | 0 | ROZPOCET
| VV |  | skladba_P05b_pl |  | 11.61 | [12 empty] | VV | 2 | 2 | True | 0 | ROZPOCET
| VV |  | skladba_P13_pl |  | 76.35 | [12 empty] | VV | 2 | 2 | True | 0 | ROZPOCET
| VV |  | Součet |  | 160.51 | [12 empty] | VV | 2 | 4 | True | 1 | ROZPOCET
36 | K | 771151021 | Příprava podkladu před provedením dlažby samonivelační stěrka min. pevnosti 30 MPa, tloušťky do 3 mm | m2 | 160.51 |  | 0 | CS ÚRS 2024 02 |  | základní |  | 0 | 0.0045 | 0.7223 | 0 | 0 | 16 | K | 2 |  |  |  | ROZPOCET |  |  |  |  | 0 | 0 | 0 | 0 | 0 | 1 | 0 | 16 | 745340279
| Online PSC |  | https://podminky.urs.cz/item/CS_URS_2024_02/771151021 | [14 empty] | Online PSC | 2
| VV |  | Keramická dlažba - samonivelační stěrka (pl) | [14 empty] | VV | 2 | 1 | True | 0 | ROZPOCET
| VV |  | skladba_P05a_pl |  | 72.55 | [12 empty] | VV | 2 | 2 | True | 0 | ROZPOCET
| VV |  | skladba_P05b_pl |  | 11.61 | [12 empty] | VV | 2 | 2 | True | 0 | ROZPOCET
| VV |  | skladba_P13_pl |  | 76.35 | [12 empty] | VV | 2 | 2 | True | 0 | ROZPOCET
| VV |  | Součet |  | 160.51 | [12 empty] | VV | 2 | 4 | True | 1 | ROZPOCET
37 | K | 771574413 | Montáž podlah z dlaždic keramických lepených cementovým flexibilním lepidlem hladkých, tloušťky do 10 mm přes 2 do 4 ks/m2 | m2 | 160.51 |  | 0 | CS ÚRS 2024 02 |  | základní |  | 0 | 0.00903 | 1.4494 | 0 | 0 | 16 | K | 2 |  |  |  | ROZPOCET |  |  |  |  | 0 | 0 | 0 | 0 | 0 | 1 | 0 | 16 | -379826363
| Online PSC |  | https://podminky.urs.cz/item/CS_URS_2024_02/771574413 | [14 empty] | Online PSC | 2
| VV |  | Keramická dlažba (pl) | [14 empty] | VV | 2 | 1 | True | 0 | ROZPOCET
| VV |  | skladba_P05a_pl |  | 72.55 | [12 empty] | VV | 2 | 2 | True | 0 | ROZPOCET
| VV |  | skladba_P05b_pl |  | 11.61 | [12 empty] | VV | 2 | 2 | True | 0 | ROZPOCET
| VV |  | skladba_P13_pl |  | 76.35 | [12 empty] | VV | 2 | 2 | True | 0 | ROZPOCET
| VV |  | Součet |  | 160.51 | [12 empty] | VV | 2 | 4 | True | 1 | ROZPOCET
38 | M | 59761R01 | dlažba keramická, rektifikovaná, 600x600 mm (specifikace dle PD) | m2 | 184.587 |  | 0 | vlastní |  | základní |  | 0 | 0.022 | 4.0609 | 0 | 0 | 32 | M | 2 |  |  |  | ROZPOCET |  |  |  |  | 0 | 0 | 0 | 0 | 0 | 1 | 0 | 16 | -1381741360
| VV |  | 160,51*1,15 'Přepočtené koeficientem množství |  | 184.587 | [12 empty] | VV | 2 | 2 | False | 1 | ROZPOCET
39 | K | 771591112 | Izolace podlahy pod dlažbu nátěrem nebo stěrkou ve dvou vrstvách | m2 | 256.33 |  | 0 | CS ÚRS 2024 02 |  | základní |  | 0 | 0.0015 | 0.38449 | 0 | 0 | 16 | K | 2 |  |  |  | ROZPOCET |  |  |  |  | 0 | 0 | 0 | 0 | 0 | 1 | 0 | 16 | 2060443698
| Online PSC |  | https://podminky.urs.cz/item/CS_URS_2024_02/771591112 | [14 empty] | Online PSC | 2
| VV |  | Keramická dlažba - HI stěrka (pl + dl * v) | [14 empty] | VV | 2 | 1 | True | 0 | ROZPOCET
| VV |  | skladba_P05a_pl+skladba_P05a_dl*0,3 |  | 122.134 | [12 empty] | VV | 2 | 2 | True | 0 | ROZPOCET
| VV |  | skladba_P05b_pl+skladba_P05b_dl*0,3 |  | 16.263 | [12 empty] | VV | 2 | 2 | True | 0 | ROZPOCET
| VV |  | skladba_P13_pl+skladba_P13_dl*0,3 |  | 117.933 | [12 empty] | VV | 2 | 2 | True | 0 | ROZPOCET
| VV |  | Součet |  | 256.33 | [12 empty] | VV | 2 | 4 | True | 1 | ROZPOCET
40 | K | 771591115 | Podlahy - dokončovací práce spárování silikonem | m | 319.4 |  | 0 | CS ÚRS 2024 02 |  | základní |  | 0 | 9e-05 | 0.028746 | 0 | 0 | 16 | K | 2 |  |  |  | ROZPOCET |  |  |  |  | 0 | 0 | 0 | 0 | 0 | 1 | 0 | 16 | 16466047
| Online PSC |  | https://podminky.urs.cz/item/CS_URS_2024_02/771591115 | [14 empty] | Online PSC | 2
| VV |  | Keramická dlažba - silikonování (dl) | [14 empty] | VV | 2 | 1 | True | 0 | ROZPOCET
| VV |  | skladba_P05a_dl |  | 165.28 | [12 empty] | VV | 2 | 2 | True | 0 | ROZPOCET
| VV |  | skladba_P05b_dl |  | 15.51 | [12 empty] | VV | 2 | 2 | True | 0 | ROZPOCET
| VV |  | skladba_P13_dl |  | 138.61 | [12 empty] | VV | 2 | 2 | True | 0 | ROZPOCET
| VV |  | Součet |  | 319.4 | [12 empty] | VV | 2 | 4 | True | 1 | ROZPOCET
41 | K | 771591241 | Izolace podlahy pod dlažbu těsnícími izolačními pásy vnitřní kout | kus | 157 |  | 0 | CS ÚRS 2024 02 |  | základní |  | 0 | 0.00021 | 0.03297 | 0 | 0 | 16 | K | 2 |  |  |  | ROZPOCET |  |  |  |  | 0 | 0 | 0 | 0 | 0 | 1 | 0 | 16 | -18274173
| Online PSC |  | https://podminky.urs.cz/item/CS_URS_2024_02/771591241 | [14 empty] | Online PSC | 2
| VV |  | Keramická dlažba - HI bandáž (p) | [14 empty] | VV | 2 | 1 | True | 0 | ROZPOCET
| VV |  | 1.PP | [14 empty] | VV | 2 | 1 | True | 0 | ROZPOCET
| VV |  | 4*18+5*1+6*3 |  | 95 | [12 empty] | VV | 2 | 2 | True | 0 | ROZPOCET
| VV |  | 1.NP | [14 empty] | VV | 2 | 1 | True | 0 | ROZPOCET
| VV |  | 4*10+5*2+6*2 |  | 62 | [12 empty] | VV | 2 | 2 | True | 0 | ROZPOCET
| VV |  | Součet |  | 157 | [12 empty] | VV | 2 | 4 | True | 1 | ROZPOCET
42 | K | 771591242 | Izolace podlahy pod dlažbu těsnícími izolačními pásy vnější roh | kus | 13 |  | 0 | CS ÚRS 2024 02 |  | základní |  | 0 | 0.0002 | 0.0026 | 0 | 0 | 16 | K | 2 |  |  |  | ROZPOCET |  |  |  |  | 0 | 0 | 0 | 0 | 0 | 1 | 0 | 16 | -1189503623
| Online PSC |  | https://podminky.urs.cz/item/CS_URS_2024_02/771591242 | [14 empty] | Online PSC | 2
| VV |  | Keramická dlažba - HI bandáž (p) | [14 empty] | VV | 2 | 1 | True | 0 | ROZPOCET
| VV |  | 1.PP | [14 empty] | VV | 2 | 1 | True | 0 | ROZPOCET
| VV |  | 1*1+2*3 |  | 7 | [12 empty] | VV | 2 | 2 | True | 0 | ROZPOCET
| VV |  | 1.NP | [14 empty] | VV | 2 | 1 | True | 0 | ROZPOCET
| VV |  | 1*2+2*2 |  | 6 | [12 empty] | VV | 2 | 2 | True | 0 | ROZPOCET
| VV |  | Součet |  | 13 | [12 empty] | VV | 2 | 4 | True | 1 | ROZPOCET
43 | K | 771591264 | Izolace podlahy pod dlažbu těsnícími izolačními pásy mezi podlahou a stěnu | m | 319.4 |  | 0 | CS ÚRS 2024 02 |  | základní |  | 0 | 0.00142 | 0.45355 | 0 | 0 | 16 | K | 2 |  |  |  | ROZPOCET |  |  |  |  | 0 | 0 | 0 | 0 | 0 | 1 | 0 | 16 | -95207446
| Online PSC |  | https://podminky.urs.cz/item/CS_URS_2024_02/771591264 | [14 empty] | Online PSC | 2
| VV |  | Keramická dlažba - HI bandáž (dl) | [14 empty] | VV | 2 | 1 | True | 0 | ROZPOCET
| VV |  | skladba_P05a_dl |  | 165.28 | [12 empty] | VV | 2 | 2 | True | 0 | ROZPOCET
| VV |  | skladba_P05b_dl |  | 15.51 | [12 empty] | VV | 2 | 2 | True | 0 | ROZPOCET
| VV |  | skladba_P13_dl |  | 138.61 | [12 empty] | VV | 2 | 2 | True | 0 | ROZPOCET
| VV |  | Součet |  | 319.4 | [12 empty] | VV | 2 | 4 | True | 1 | ROZPOCET
44 | K | 998771103 | Přesun hmot pro podlahy z dlaždic stanovený z hmotnosti přesunovaného materiálu vodorovná dopravní vzdálenost do 50 m základní v objektech výšky přes 12 do 24 m | t | 7.183 |  | 0 | CS ÚRS 2024 02 |  | základní |  | 0 | 0 | 0 | 0 | 0 | 16 | K | 2 |  |  |  | ROZPOCET |  |  |  |  | 0 | 0 | 0 | 0 | 0 | 1 | 0 | 16 | -1293723989
| Online PSC |  | https://podminky.urs.cz/item/CS_URS_2024_02/998771103 | [14 empty] | Online PSC | 2
| D | 776 | Podlahy povlakové |  |  |  | 0 |  |  |  |  | 0 |  | 37.7784 |  | 0 | 2 | D | 1 |  |  |  | ROZPOCET | [10 empty] | 0
45 | K | 776111311 | Příprava podkladu povlakových podlah a stěn vysátí podlah | m2 | 2543.12 |  | 0 | CS ÚRS 2024 02 |  | základní |  | 0 | 0 | 0 | 0 | 0 | 16 | K | 2 |  |  |  | ROZPOCET |  |  |  |  | 0 | 0 | 0 | 0 | 0 | 1 | 0 | 16 | -1528979371
| Online PSC |  | https://podminky.urs.cz/item/CS_URS_2024_02/776111311 | [14 empty] | Online PSC | 2
| VV |  | Povlakové podlahy - příprava podkladu (pl) | [14 empty] | VV | 2 | 1 | True | 0 | ROZPOCET
| VV |  | skladba_P01_pl |  | 1170.9 | [12 empty] | VV | 2 | 2 | True | 0 | ROZPOCET
| VV |  | skladba_P02_pl |  | 249.62 | [12 empty] | VV | 2 | 2 | True | 0 | ROZPOCET
| VV |  | skladba_P03_pl |  | 85.92 | [12 empty] | VV | 2 | 2 | True | 0 | ROZPOCET
| VV |  | skladba_P04a_pl |  | 160.71 | [12 empty] | VV | 2 | 2 | True | 0 | ROZPOCET
| VV |  | skladba_P04b_pl |  | 63.94 | [12 empty] | VV | 2 | 2 | True | 0 | ROZPOCET
| VV |  | skladba_P07_pl |  | 50.1 | [12 empty] | VV | 2 | 2 | True | 0 | ROZPOCET
| VV |  | skladba_P11_pl |  | 259.32 | [12 empty] | VV | 2 | 2 | True | 0 | ROZPOCET
| VV |  | skladba_P12a_pl |  | 392.75 | [12 empty] | VV | 2 | 2 | True | 0 | ROZPOCET
| VV |  | skladba_P12b_pl |  | 85.03 | [12 empty] | VV | 2 | 2 | True | 0 | ROZPOCET
| VV |  | skladba_P14_pl |  | 24.83 | [12 empty] | VV | 2 | 2 | True | 0 | ROZPOCET
| VV |  | Součet |  | 2543.12 | [12 empty] | VV | 2 | 4 | True | 1 | ROZPOCET
46 | K | 776121321 | Příprava podkladu povlakových podlah a stěn penetrace neředěná podlah | m2 | 2543.12 |  | 0 | CS ÚRS 2024 02 |  | základní |  | 0 | 0.0002 | 0.50862 | 0 | 0 | 16 | K | 2 |  |  |  | ROZPOCET |  |  |  |  | 0 | 0 | 0 | 0 | 0 | 1 | 0 | 16 | 1206948636
| Online PSC |  | https://podminky.urs.cz/item/CS_URS_2024_02/776121321 | [14 empty] | Online PSC | 2
| VV |  | Povlakové podlahy - penetrace (pl) | [14 empty] | VV | 2 | 1 | True | 0 | ROZPOCET
| VV |  | skladba_P01_pl |  | 1170.9 | [12 empty] | VV | 2 | 2 | True | 0 | ROZPOCET
| VV |  | skladba_P02_pl |  | 249.62 | [12 empty] | VV | 2 | 2 | True | 0 | ROZPOCET
| VV |  | skladba_P03_pl |  | 85.92 | [12 empty] | VV | 2 | 2 | True | 0 | ROZPOCET
| VV |  | skladba_P04a_pl |  | 160.71 | [12 empty] | VV | 2 | 2 | True | 0 | ROZPOCET
| VV |  | skladba_P04b_pl |  | 63.94 | [12 empty] | VV | 2 | 2 | True | 0 | ROZPOCET
| VV |  | skladba_P07_pl |  | 50.1 | [12 empty] | VV | 2 | 2 | True | 0 | ROZPOCET
| VV |  | skladba_P11_pl |  | 259.32 | [12 empty] | VV | 2 | 2 | True | 0 | ROZPOCET
| VV |  | skladba_P12a_pl |  | 392.75 | [12 empty] | VV | 2 | 2 | True | 0 | ROZPOCET
| VV |  | skladba_P12b_pl |  | 85.03 | [12 empty] | VV | 2 | 2 | True | 0 | ROZPOCET
| VV |  | skladba_P14_pl |  | 24.83 | [12 empty] | VV | 2 | 2 | True | 0 | ROZPOCET
| VV |  | Součet |  | 2543.12 | [12 empty] | VV | 2 | 4 | True | 1 | ROZPOCET
47 | K | 776141121 | Příprava podkladu povlakových podlah a stěn vyrovnání samonivelační stěrkou podlah min.pevnosti 30 MPa, tloušťky do 3 mm | m2 | 50.1 |  | 0 | CS ÚRS 2024 02 |  | základní |  | 0 | 0.0045 | 0.22545 | 0 | 0 | 16 | K | 2 |  |  |  | ROZPOCET |  |  |  |  | 0 | 0 | 0 | 0 | 0 | 1 | 0 | 16 | -163088911
| Online PSC |  | https://podminky.urs.cz/item/CS_URS_2024_02/776141121 | [14 empty] | Online PSC | 2
| VV |  | Povlakové podlahy - samonivelační stěrka (pl) | [14 empty] | VV | 2 | 1 | True | 0 | ROZPOCET
| VV |  | skladba_P07_pl |  | 50.1 | [12 empty] | VV | 2 | 2 | True | 0 | ROZPOCET
| VV |  | Součet |  | 50.1 | [12 empty] | VV | 2 | 4 | True | 1 | ROZPOCET
48 | K | 776141122 | Příprava podkladu povlakových podlah a stěn vyrovnání samonivelační stěrkou podlah min.pevnosti 30 MPa, tloušťky přes 3 do 5 mm | m2 | 2493.02 |  | 0 | CS ÚRS 2024 02 |  | základní |  | 0 | 0.0075 | 18.6976 | 0 | 0 | 16 | K | 2 |  |  |  | ROZPOCET |  |  |  |  | 0 | 0 | 0 | 0 | 0 | 1 | 0 | 16 | 983980185
| Online PSC |  | https://podminky.urs.cz/item/CS_URS_2024_02/776141122 | [14 empty] | Online PSC | 2
| VV |  | Vinyl - samonivelační stěrka (pl) | [14 empty] | VV | 2 | 1 | True | 0 | ROZPOCET
| VV |  | skladba_P01_pl |  | 1170.9 | [12 empty] | VV | 2 | 2 | True | 0 | ROZPOCET
| VV |  | skladba_P02_pl |  | 249.62 | [12 empty] | VV | 2 | 2 | True | 0 | ROZPOCET
| VV |  | skladba_P03_pl |  | 85.92 | [12 empty] | VV | 2 | 2 | True | 0 | ROZPOCET
| VV |  | skladba_P04a_pl |  | 160.71 | [12 empty] | VV | 2 | 2 | True | 0 | ROZPOCET
| VV |  | skladba_P04b_pl |  | 63.94 | [12 empty] | VV | 2 | 2 | True | 0 | ROZPOCET
| VV |  | skladba_P11_pl |  | 259.32 | [12 empty] | VV | 2 | 2 | True | 0 | ROZPOCET
| VV |  | skladba_P12a_pl |  | 392.75 | [12 empty] | VV | 2 | 2 | True | 0 | ROZPOCET
| VV |  | skladba_P12b_pl |  | 85.03 | [12 empty] | VV | 2 | 2 | True | 0 | ROZPOCET
| VV |  | skladba_P14_pl |  | 24.83 | [12 empty] | VV | 2 | 2 | True | 0 | ROZPOCET
| VV |  | Součet |  | 2493.02 | [12 empty] | VV | 2 | 4 | True | 1 | ROZPOCET
49 | K | 776211R01 | Montáž umělého trávniku lepením | m2 | 50.1 |  | 0 | vlastní |  | základní |  | 0 | 0.0005 | 0.02505 | 0 | 0 | 16 | K | 2 |  |  |  | ROZPOCET |  |  |  |  | 0 | 0 | 0 | 0 | 0 | 1 | 0 | 16 | 1500949893
| VV |  | Umělá tráva (pl) | [14 empty] | VV | 2 | 1 | True | 0 | ROZPOCET
| VV |  | skladba_P07_pl |  | 50.1 | [12 empty] | VV | 2 | 2 | True | 0 | ROZPOCET
| VV |  | Součet |  | 50.1 | [12 empty] | VV | 2 | 4 | True | 1 | ROZPOCET
50 | M | 28323R01 | trávník umělý pro zátěžové tréninky, tl. 13 mm (specifikace dle PD) | m2 | 55.11 |  | 0 | vlastní |  | základní |  | 0 | 0.0022 | 0.12124 | 0 | 0 | 32 | M | 2 |  |  |  | ROZPOCET |  |  |  |  | 0 | 0 | 0 | 0 | 0 | 1 | 0 | 16 | 893722135
| P |  | Poznámka k položce: včetně grafického značení vzdáleností | [14 empty] | P | 2
| VV |  | 50,1*1,1 'Přepočtené koeficientem množství |  | 55.11 | [12 empty] | VV | 2 | 2 | False | 1 | ROZPOCET
51 | K | 776221R02 | Montáž podlahovin z PVC vinyl lepením standardním lepidlem z pásů | m2 | 727.26 |  | 0 | vlastní |  | základní |  | 0 | 0.0003 | 0.21818 | 0 | 0 | 16 | K | 2 |  |  |  | ROZPOCET |  |  |  |  | 0 | 0 | 0 | 0 | 0 | 1 | 0 | 16 | 970727987
| P |  | Poznámka k položce: včetně svařování | [14 empty] | P | 2
| VV |  | Vinyl (pl) | [14 empty] | VV | 2 | 1 | True | 0 | ROZPOCET
| VV |  | skladba_P04a_pl |  | 160.71 | [12 empty] | VV | 2 | 2 | True | 0 | ROZPOCET
| VV |  | skladba_P04b_pl |  | 63.94 | [12 empty] | VV | 2 | 2 | True | 0 | ROZPOCET
| VV |  | skladba_P12a_pl |  | 392.75 | [12 empty] | VV | 2 | 2 | True | 0 | ROZPOCET
| VV |  | skladba_P12b_pl |  | 85.03 | [12 empty] | VV | 2 | 2 | True | 0 | ROZPOCET
| VV |  | skladba_P14_pl |  | 24.83 | [12 empty] | VV | 2 | 2 | True | 0 | ROZPOCET
| VV |  | Součet |  | 727.26 | [12 empty] | VV | 2 | 4 | True | 1 | ROZPOCET
52 | M | 28411R03 | heteregonní vinyl, tl. 3,4 mm (specifikace dle PD) | m2 | 831.359 |  | 0 | vlastní |  | základní |  | 0 | 0.0054 | 4.4893 | 0 | 0 | 32 | M | 2 |  |  |  | ROZPOCET |  |  |  |  | 0 | 0 | 0 | 0 | 0 | 1 | 0 | 16 | 1684360315
| VV |  | Vinyl (pl + dl * v) | [14 empty] | VV | 2 | 1 | True | 0 | ROZPOCET
| VV |  | skladba_P04a_pl |  | 160.71 | [12 empty] | VV | 2 | 2 | True | 0 | ROZPOCET
| VV |  | skladba_P04b_pl |  | 63.94 | [12 empty] | VV | 2 | 2 | True | 0 | ROZPOCET
| VV |  | skladba_P12a_pl |  | 392.75 | [12 empty] | VV | 2 | 2 | True | 0 | ROZPOCET
| VV |  | skladba_P12b_pl |  | 85.03 | [12 empty] | VV | 2 | 2 | True | 0 | ROZPOCET
| VV |  | skladba_P04a_dl*0,08 |  | 14.012 | [12 empty] | VV | 2 | 2 | True | 0 | ROZPOCET
| VV |  | skladba_P04b_dl*0,08 |  | 5.671 | [12 empty] | VV | 2 | 2 | True | 0 | ROZPOCET
| VV |  | skladba_P12a_dl*0,08 |  | 26.46 | [12 empty] | VV | 2 | 2 | True | 0 | ROZPOCET
| VV |  | skladba_P12b_dl*0,08 |  | 7.208 | [12 empty] | VV | 2 | 2 | True | 0 | ROZPOCET
| VV |  | Součet |  | 755.781 | [12 empty] | VV | 2 | 4 | True | 1 | ROZPOCET
| VV |  | 755,781*1,1 'Přepočtené koeficientem množství |  | 831.359 | [12 empty] | VV | 2 | 2 | False | 1 | ROZPOCET
53 | K | 7762311R1 | Montáž podlahovin z vinylu lepením pasů lepidlem | m2 | 1679.84 |  | 0 | vlastní |  | základní |  | 0 | 0.0003 | 0.50395 | 0 | 0 | 16 | K | 2 |  |  |  | ROZPOCET |  |  |  |  | 0 | 0 | 0 | 0 | 0 | 1 | 0 | 16 | -316434029
| P |  | Poznámka k položce: včetně svařování | [14 empty] | P | 2
54 | M | 28411R01 | PVC vinyl sportovní s tlumící podložkou, tl. 8,1 mm (specifikace dle PD) | m2 | 1287.99 |  | 0 | vlastní |  | základní |  | 0 | 0.0054 | 6.9551 | 0 | 0 | 32 | M | 2 |  |  |  | ROZPOCET |  |  |  |  | 0 | 0 | 0 | 0 | 0 | 1 | 0 | 16 | -1974483944
| VV |  | Vinyl (pl) | [14 empty] | VV | 2 | 1 | True | 0 | ROZPOCET
| VV |  | skladba_P01_pl |  | 1170.9 | [12 empty] | VV | 2 | 2 | True | 0 | ROZPOCET
| VV |  | Součet |  | 1170.9 | [12 empty] | VV | 2 | 4 | True | 1 | ROZPOCET
| VV |  | 1170,9*1,1 'Přepočtené koeficientem množství |  | 1287.99 | [12 empty] | VV | 2 | 2 | False | 1 | ROZPOCET
55 | M | 28411R02 | PVC vinyl sportovní s tlumící podložkou, tl. 6,2 mm (specifikace dle PD) | m2 | 559.834 |  | 0 | vlastní |  | základní |  | 0 | 0.0054 | 3.0231 | 0 | 0 | 32 | M | 2 |  |  |  | ROZPOCET |  |  |  |  | 0 | 0 | 0 | 0 | 0 | 1 | 0 | 16 | 1474928284
| VV |  | Vinyl (pl) | [14 empty] | VV | 2 | 1 | True | 0 | ROZPOCET
| VV |  | skladba_P02_pl |  | 249.62 | [12 empty] | VV | 2 | 2 | True | 0 | ROZPOCET
| VV |  | skladba_P11_pl |  | 259.32 | [12 empty] | VV | 2 | 2 | True | 0 | ROZPOCET
| VV |  | Součet |  | 508.94 | [12 empty] | VV | 2 | 4 | True | 1 | ROZPOCET
| VV |  | 508,94*1,1 'Přepočtené koeficientem množství |  | 559.834 | [12 empty] | VV | 2 | 2 | False | 1 | ROZPOCET
56 | K | 7762611R1 | Montáž podlahovin z gumových dílců | m2 | 85.92 |  | 0 | vlastní |  | základní |  | 0 | 0.0006 | 0.051552 | 0 | 0 | 16 | K | 2 |  |  |  | ROZPOCET |  |  |  |  | 0 | 0 | 0 | 0 | 0 | 1 | 0 | 16 | 1499282090
| VV |  | Gumová podlaha (pl) | [14 empty] | VV | 2 | 1 | True | 0 | ROZPOCET
| VV |  | skladba_P03_pl |  | 85.92 | [12 empty] | VV | 2 | 2 | True | 0 | ROZPOCET
| VV |  | Součet |  | 85.92 | [12 empty] | VV | 2 | 4 | True | 1 | ROZPOCET
57 | M | 27245R01 | gumová pryžová podlaha, tl. 30 mm (specifikace dle PD) | m2 | 94.512 |  | 0 | vlastní |  | základní |  | 0 | 0.02741 | 2.5906 | 0 | 0 | 32 | M | 2 |  |  |  | ROZPOCET |  |  |  |  | 0 | 0 | 0 | 0 | 0 | 1 | 0 | 16 | 1456236319
| VV |  | 85,92*1,1 'Přepočtené koeficientem množství |  | 94.512 | [12 empty] | VV | 2 | 2 | False | 1 | ROZPOCET
58 | K | 776411111 | Montáž soklíků lepením obvodových, výšky do 80 mm | m | 397.51 |  | 0 | CS ÚRS 2024 02 |  | základní |  | 0 | 1e-05 | 0.0039751 | 0 | 0 | 16 | K | 2 |  |  |  | ROZPOCET |  |  |  |  | 0 | 0 | 0 | 0 | 0 | 1 | 0 | 16 | -814275196
| Online PSC |  | https://podminky.urs.cz/item/CS_URS_2024_02/776411111 | [14 empty] | Online PSC | 2
59 | M | 2841XR01 | systémový sokl pro sportovní podlahu P01 | m | 217.679 |  | 0 | vlastní |  | základní |  | 0 | 0.00022 | 0.047889 | 0 | 0 | 32 | M | 2 |  |  |  | ROZPOCET |  |  |  |  | 0 | 0 | 0 | 0 | 0 | 1 | 0 | 16 | 584279111
| VV |  | Vinyl - sokl (dl) | [14 empty] | VV | 2 | 1 | True | 0 | ROZPOCET
| VV |  | skladba_P01_dl |  | 197.89 | [12 empty] | VV | 2 | 2 | True | 0 | ROZPOCET
| VV |  | Součet |  | 197.89 | [12 empty] | VV | 2 | 4 | True | 1 | ROZPOCET
| VV |  | 197,89*1,1 'Přepočtené koeficientem množství |  | 217.679 | [12 empty] | VV | 2 | 2 | False | 1 | ROZPOCET
60 | M | 2841XR02 | systémový sokl pro sportovní podlahu P02 | m | 219.582 |  | 0 | vlastní |  | základní |  | 0 | 0.00022 | 0.048308 | 0 | 0 | 32 | M | 2 |  |  |  | ROZPOCET |  |  |  |  | 0 | 0 | 0 | 0 | 0 | 1 | 0 | 16 | -1849987146
| VV |  | Vinyl - sokl (dl) | [14 empty] | VV | 2 | 1 | True | 0 | ROZPOCET
| VV |  | skladba_P02_dl |  | 108.34 | [12 empty] | VV | 2 | 2 | True | 0 | ROZPOCET
| VV |  | skladba_P11_dl |  | 91.28 | [12 empty] | VV | 2 | 2 | True | 0 | ROZPOCET
| VV |  | Součet |  | 199.62 | [12 empty] | VV | 2 | 4 | True | 1 | ROZPOCET
| VV |  | 199,62*1,1 'Přepočtené koeficientem množství |  | 219.582 | [12 empty] | VV | 2 | 2 | False | 1 | ROZPOCET
61 | K | 776411211 | Montáž soklíků tahaných (fabiony) z PVC obvodových, výšky do 80 mm | m | 666.89 |  | 0 | CS ÚRS 2024 02 |  | základní |  | 0 | 5e-05 | 0.033344 | 0 | 0 | 16 | K | 2 |  |  |  | ROZPOCET |  |  |  |  | 0 | 0 | 0 | 0 | 0 | 1 | 0 | 16 | 1539923441
| Online PSC |  | https://podminky.urs.cz/item/CS_URS_2024_02/776411211 | [14 empty] | Online PSC | 2
| VV |  | Vinyl - sokl (dl) | [14 empty] | VV | 2 | 1 | True | 0 | ROZPOCET
| VV |  | skladba_P04a_dl |  | 175.15 | [12 empty] | VV | 2 | 2 | True | 0 | ROZPOCET
| VV |  | skladba_P04b_dl |  | 70.89 | [12 empty] | VV | 2 | 2 | True | 0 | ROZPOCET
| VV |  | skladba_P12a_dl |  | 330.75 | [12 empty] | VV | 2 | 2 | True | 0 | ROZPOCET
| VV |  | skladba_P12b_dl |  | 90.1 | [12 empty] | VV | 2 | 2 | True | 0 | ROZPOCET
| VV |  | Součet |  | 666.89 | [12 empty] | VV | 2 | 4 | True | 1 | ROZPOCET
62 | K | 776421111 | Montáž lišt obvodových lepených | m | 666.89 |  | 0 | CS ÚRS 2024 02 |  | základní |  | 0 | 1e-05 | 0.0066689 | 0 | 0 | 16 | K | 2 |  |  |  | ROZPOCET |  |  |  |  | 0 | 0 | 0 | 0 | 0 | 1 | 0 | 16 | 239968891
| Online PSC |  | https://podminky.urs.cz/item/CS_URS_2024_02/776421111 | [14 empty] | Online PSC | 2
63 | M | 284110X1 | lišta soklová - fabion se začišťovací lištou | m | 733.579 |  | 0 | vlastní |  | základní |  | 0 | 0.00028 | 0.2054 | 0 | 0 | 32 | M | 2 |  |  |  | ROZPOCET |  |  |  |  | 0 | 0 | 0 | 0 | 0 | 1 | 0 | 16 | 2012376255
| VV |  | Vinyl - sokl (dl) | [14 empty] | VV | 2 | 1 | True | 0 | ROZPOCET
| VV |  | skladba_P04a_dl |  | 175.15 | [12 empty] | VV | 2 | 2 | True | 0 | ROZPOCET
| VV |  | skladba_P04b_dl |  | 70.89 | [12 empty] | VV | 2 | 2 | True | 0 | ROZPOCET
| VV |  | skladba_P12a_dl |  | 330.75 | [12 empty] | VV | 2 | 2 | True | 0 | ROZPOCET
| VV |  | skladba_P12b_dl |  | 90.1 | [12 empty] | VV | 2 | 2 | True | 0 | ROZPOCET
| VV |  | Součet |  | 666.89 | [12 empty] | VV | 2 | 4 | True | 1 | ROZPOCET
| VV |  | 666,89*1,1 'Přepočtené koeficientem množství |  | 733.579 | [12 empty] | VV | 2 | 2 | False | 1 | ROZPOCET
64 | K | 776421212 | Montáž lišt schodišťových šroubovaných | m | 9.3 |  | 0 | CS ÚRS 2024 02 |  | základní |  | 0 | 0 | 0 | 0 | 0 | 16 | K | 2 |  |  |  | ROZPOCET |  |  |  |  | 0 | 0 | 0 | 0 | 0 | 1 | 0 | 16 | -1937858300
| Online PSC |  | https://podminky.urs.cz/item/CS_URS_2024_02/776421212 | [14 empty] | Online PSC | 2
| VV |  | Vinyl - lišta u schodu (dl) | [14 empty] | VV | 2 | 1 | True | 0 | ROZPOCET
| VV |  | tribuna | [14 empty] | VV | 2 | 1 | True | 0 | ROZPOCET
| VV |  | (1,2+0,33*2)*5 |  | 9.3 | [12 empty] | VV | 2 | 2 | True | 0 | ROZPOCET
| VV |  | Součet |  | 9.3 | [12 empty] | VV | 2 | 4 | True | 1 | ROZPOCET
65 | M | 19416017 | lišta schodová šroubovací eloxovaný hliník 35x35mm | m | 10.23 |  | 0 | CS ÚRS 2024 02 |  | základní |  | 0 | 0.0004 | 0.004092 | 0 | 0 | 32 | M | 2 |  |  |  | ROZPOCET |  |  |  |  | 0 | 0 | 0 | 0 | 0 | 1 | 0 | 16 | 1891738644
| VV |  | 9,3*1,1 'Přepočtené koeficientem množství |  | 10.23 | [12 empty] | VV | 2 | 2 | False | 1 | ROZPOCET
66 | K | 776421312 | Montáž lišt přechodových šroubovaných | m | 85.6 |  | 0 | CS ÚRS 2024 02 |  | základní |  | 0 | 0 | 0 | 0 | 0 | 4 | K | 2 |  |  |  | ROZPOCET |  |  |  |  | 0 | 0 | 0 | 0 | 0 | 1 | 0 | 4 | 2014945930
| Online PSC |  | https://podminky.urs.cz/item/CS_URS_2024_02/776421312 | [14 empty] | Online PSC | 2
| VV |  | Přechodové lišty (dl * p) | [14 empty] | VV | 2 | 1 | True | 0 | ROZPOCET
| VV |  | OV05 | [14 empty] | VV | 2 | 1 | True | 0 | ROZPOCET
| VV |  | 0,7*22 |  | 15.4 | [12 empty] | VV | 2 | 2 | True | 0 | ROZPOCET
| VV |  | 0,8*7 |  | 5.6 | [12 empty] | VV | 2 | 2 | True | 0 | ROZPOCET
| VV |  | 0,9*6 |  | 5.4 | [12 empty] | VV | 2 | 2 | True | 0 | ROZPOCET
| VV |  | 1,0*29 |  | 29 | [12 empty] | VV | 2 | 2 | True | 0 | ROZPOCET
| VV |  | 1,3*2 |  | 2.6 | [12 empty] | VV | 2 | 2 | True | 0 | ROZPOCET
| VV |  | 1,4*3 |  | 4.2 | [12 empty] | VV | 2 | 2 | True | 0 | ROZPOCET
| VV |  | 1,5*7 |  | 10.5 | [12 empty] | VV | 2 | 2 | True | 0 | ROZPOCET
| VV |  | 1,7*1 |  | 1.7 | [12 empty] | VV | 2 | 2 | True | 0 | ROZPOCET
| VV |  | 2,0*1 |  | 2 | [12 empty] | VV | 2 | 2 | True | 0 | ROZPOCET
| VV |  | 2,2*1 |  | 2.2 | [12 empty] | VV | 2 | 2 | True | 0 | ROZPOCET
| VV |  | 3,5*2 |  | 7 | [12 empty] | VV | 2 | 2 | True | 0 | ROZPOCET
| VV |  | Součet |  | 85.6 | [12 empty] | VV | 2 | 4 | True | 1 | ROZPOCET
67 | M | 590541R1 | profil přechodový (specifikace dle PD) | m | 94.16 |  | 0 | vlastní |  | základní |  | 0 | 0.0002 | 0.018832 | 0 | 0 | 8 | M | 2 |  |  |  | ROZPOCET |  |  |  |  | 0 | 0 | 0 | 0 | 0 | 1 | 0 | 4 | 715759755
| VV |  | 85,6*1,1 'Přepočtené koeficientem množství |  | 94.16 | [12 empty] | VV | 2 | 2 | False | 1 | ROZPOCET
68 | K | 998776103 | Přesun hmot pro podlahy povlakové stanovený z hmotnosti přesunovaného materiálu vodorovná dopravní vzdálenost do 50 m základní v objektech výšky přes 12 do 24 m | t | 37.76 |  | 0 | CS ÚRS 2024 02 |  | základní |  | 0 | 0 | 0 | 0 | 0 | 16 | K | 2 |  |  |  | ROZPOCET |  |  |  |  | 0 | 0 | 0 | 0 | 0 | 1 | 0 | 16 | 542727367
| Online PSC |  | https://podminky.urs.cz/item/CS_URS_2024_02/998776103 | [14 empty] | Online PSC | 2
| D | 777 | Podlahy lité |  |  |  | 0 |  |  |  |  | 0 |  | 4.3762 |  | 0 | 2 | D | 1 |  |  |  | ROZPOCET | [10 empty] | 0
69 | K | 7775111R1 | Stěrka antistatická epoxidová | m2 | 47.402 |  | 0 | vlastní |  | základní |  | 0 | 0.0105 | 0.49772 | 0 | 0 | 16 | K | 2 |  |  |  | ROZPOCET |  |  |  |  | 0 | 0 | 0 | 0 | 0 | 1 | 0 | 16 | 1663955389
| P |  | Poznámka k položce: kompletní souvrství od roznášecí vrstvy dále včetně uzemnění | [14 empty] | P | 2
| VV |  | Epoxidová stěrka antistatická (pl + dl * v) | [14 empty] | VV | 2 | 1 | True | 0 | ROZPOCET
| VV |  | skladba_P06a_pl |  | 18.24 | [12 empty] | VV | 2 | 2 | True | 0 | ROZPOCET
| VV |  | skladba_P06b_pl |  | 8.69 | [12 empty] | VV | 2 | 2 | True | 0 | ROZPOCET
| VV |  | skladba_P22_pl |  | 13.68 | [12 empty] | VV | 2 | 2 | True | 0 | ROZPOCET
| VV |  | skladba_P06a_dl*0,1 |  | 3.34 | [12 empty] | VV | 2 | 2 | True | 0 | ROZPOCET
| VV |  | skladba_P06b_dl*0,1 |  | 1.32 | [12 empty] | VV | 2 | 2 | True | 0 | ROZPOCET
| VV |  | skladba_P22_dl*0,1 |  | 2.132 | [12 empty] | VV | 2 | 2 | True | 0 | ROZPOCET
| VV |  | Součet |  | 47.402 | [12 empty] | VV | 2 | 4 | True | 1 | ROZPOCET
70 | K | 7775111R2 | Stěrka epoxidová | m2 | 306.469 |  | 0 | vlastní |  | základní |  | 0 | 0.0105 | 3.2179 | 0 | 0 | 16 | K | 2 |  |  |  | ROZPOCET |  |  |  |  | 0 | 0 | 0 | 0 | 0 | 1 | 0 | 16 | 1157976912
| P |  | Poznámka k položce: kompletní souvrství od roznášecí vrstvy dále | [14 empty] | P | 2
| VV |  | Epoxidová stěrka (pl + dl * v) | [14 empty] | VV | 2 | 1 | True | 0 | ROZPOCET
| VV |  | skladba_P21_pl |  | 292.09 | [12 empty] | VV | 2 | 2 | True | 0 | ROZPOCET
| VV |  | skladba_P21_dl*0,1 |  | 14.379 | [12 empty] | VV | 2 | 2 | True | 0 | ROZPOCET
| VV |  | Součet |  | 306.469 | [12 empty] | VV | 2 | 4 | True | 1 | ROZPOCET
71 | K | 777911111 | Napojení na stěnu nebo sokl fabionem z epoxidové stěrky plněné pískem tuhé | m | 211.71 |  | 0 | CS ÚRS 2024 02 |  | základní |  | 0 | 0.00312 | 0.66054 | 0 | 0 | 16 | K | 2 |  |  |  | ROZPOCET |  |  |  |  | 0 | 0 | 0 | 0 | 0 | 1 | 0 | 16 | -253132365
| Online PSC |  | https://podminky.urs.cz/item/CS_URS_2024_02/777911111 | [14 empty] | Online PSC | 2
| VV |  | Epoxidová stěrka - napojení na stěnu (dl) | [14 empty] | VV | 2 | 1 | True | 0 | ROZPOCET
| VV |  | skladba_P06a_dl |  | 33.4 | [12 empty] | VV | 2 | 2 | True | 0 | ROZPOCET
| VV |  | skladba_P06b_dl |  | 13.2 | [12 empty] | VV | 2 | 2 | True | 0 | ROZPOCET
| VV |  | skladba_P21_dl |  | 143.79 | [12 empty] | VV | 2 | 2 | True | 0 | ROZPOCET
| VV |  | skladba_P22_dl |  | 21.32 | [12 empty] | VV | 2 | 2 | True | 0 | ROZPOCET
| VV |  | Součet |  | 211.71 | [12 empty] | VV | 2 | 4 | True | 1 | ROZPOCET
72 | K | 998777103 | Přesun hmot pro podlahy lité stanovený z hmotnosti přesunovaného materiálu vodorovná dopravní vzdálenost do 50 m základní v objektech výšky přes 12 do 24 m | t | 4.376 |  | 0 | CS ÚRS 2024 02 |  | základní |  | 0 | 0 | 0 | 0 | 0 | 16 | K | 2 |  |  |  | ROZPOCET |  |  |  |  | 0 | 0 | 0 | 0 | 0 | 1 | 0 | 16 | -1160941794
| Online PSC |  | https://podminky.urs.cz/item/CS_URS_2024_02/998777103 | [14 empty] | Online PSC | 2
| D | 783 | Dokončovací práce - nátěry |  |  |  | 0 |  |  |  |  | 0 |  | 0.67555 |  | 0 | 2 | D | 1 |  |  |  | ROZPOCET | [10 empty] | 0
73 | K | 783913171 | Penetrační nátěr betonových podlah hrubých syntetický | m2 | 2619.47 |  | 0 | CS ÚRS 2024 02 |  | základní |  | 0 | 0.00025 | 0.65487 | 0 | 0 | 16 | K | 2 |  |  |  | ROZPOCET |  |  |  |  | 0 | 0 | 0 | 0 | 0 | 1 | 0 | 16 | -469511783
| Online PSC |  | https://podminky.urs.cz/item/CS_URS_2024_02/783913171 | [14 empty] | Online PSC | 2
| VV |  | Podlaha - penetraci před litím samonivelační stěrky (pl) | [14 empty] | VV | 2 | 1 | True | 0 | ROZPOCET
| VV |  | skladba_P01_pl |  | 1170.9 | [12 empty] | VV | 2 | 2 | True | 0 | ROZPOCET
| VV |  | skladba_P02_pl |  | 249.62 | [12 empty] | VV | 2 | 2 | True | 0 | ROZPOCET
| VV |  | skladba_P03_pl |  | 85.92 | [12 empty] | VV | 2 | 2 | True | 0 | ROZPOCET
| VV |  | skladba_P04a_pl |  | 160.71 | [12 empty] | VV | 2 | 2 | True | 0 | ROZPOCET
| VV |  | skladba_P04b_pl |  | 63.94 | [12 empty] | VV | 2 | 2 | True | 0 | ROZPOCET
| VV |  | skladba_P07_pl |  | 50.1 | [12 empty] | VV | 2 | 2 | True | 0 | ROZPOCET
| VV |  | skladba_P11_pl |  | 259.32 | [12 empty] | VV | 2 | 2 | True | 0 | ROZPOCET
| VV |  | skladba_P12a_pl |  | 392.75 | [12 empty] | VV | 2 | 2 | True | 0 | ROZPOCET
| VV |  | skladba_P12b_pl |  | 85.03 | [12 empty] | VV | 2 | 2 | True | 0 | ROZPOCET
| VV |  | skladba_P13_pl |  | 76.35 | [12 empty] | VV | 2 | 2 | True | 0 | ROZPOCET
| VV |  | skladba_P14_pl |  | 24.83 | [12 empty] | VV | 2 | 2 | True | 0 | ROZPOCET
| VV |  | Součet |  | 2619.47 | [12 empty] | VV | 2 | 4 | True | 1 | ROZPOCET
74 | K | 783998R01 | Lajnování sportovní podlahy (systémové dle vybraného dodavatele sportovní podlahy) | m | 1034.28 |  | 0 | vlastní |  | základní |  | 0 | 2e-05 | 0.020686 | 0 | 0 | 16 | K | 2 |  |  |  | ROZPOCET |  |  |  |  | 0 | 0 | 0 | 0 | 0 | 1 | 0 | 16 | 269775032
| VV |  | Vinyl - lajnování (dl) | [14 empty] | VV | 2 | 1 | True | 0 | ROZPOCET
| VV |  | futsal, házená | [14 empty] | VV | 2 | 1 | True | 0 | ROZPOCET
| VV |  | 40,0*2+20,0*3+22,0*2+18,0+1,0*8+3,0*2+0,5*4+0,4*6 |  | 220.4 | [12 empty] | VV | 2 | 2 | True | 0 | ROZPOCET
| VV |  | 6,16*4+2,0*4+0,5*2+4,16*2+0,6*6+4,0*6+1,0*2 |  | 71.56 | [12 empty] | VV | 2 | 2 | True | 0 | ROZPOCET
| VV |  | 30,0*2+0,5*4+3,16*2 |  | 68.32 | [12 empty] | VV | 2 | 2 | True | 0 | ROZPOCET
| VV |  | florbal | [14 empty] | VV | 2 | 1 | True | 0 | ROZPOCET
| VV |  | 6,8*4+4,0*4+4,95*4+0,95*4+2,4*4+0,4*10 |  | 80.4 | [12 empty] | VV | 2 | 2 | True | 0 | ROZPOCET
| VV |  | basketbal | [14 empty] | VV | 2 | 1 | True | 0 | ROZPOCET
| VV |  | 19*2+1,6*4+6,0*4+3,7*2+11,0*2 |  | 97.8 | [12 empty] | VV | 2 | 2 | True | 0 | ROZPOCET
| VV |  | badminton | [14 empty] | VV | 2 | 1 | True | 0 | ROZPOCET
| VV |  | (13,32*4+4,64*2+6,1*6)*5 |  | 495.8 | [12 empty] | VV | 2 | 2 | True | 0 | ROZPOCET
| VV |  | Součet |  | 1034.28 | [12 empty] | VV | 2 | 4 | True | 1 | ROZPOCET
| D | F | Figury |  |  |  | 0 |  |  |  |  | 0 |  | 0 |  | 0 | 4 | D | 0 |  |  |  | ROZPOCET | [10 empty] | 0
75 | K | podlahy_dl | Podlahy - obvod | m | 0 |  | 0 | vlastní |  | základní |  | 0 | 0 | 0 | 0 | 0 | 262144 | K | 1 |  |  |  | ROZPOCET |  |  |  |  | 0 | 0 | 0 | 0 | 0 | 1 | 0 | 262144 | 635360471
| VV |  | Podlahy (dl) | [14 empty] | VV | 1 | 1 | True | 0 | ROZPOCET
| VV |  | P01 | [14 empty] | VV | 1 | 1 | True | 0 | ROZPOCET
| VV |  | 197,89 |  | 197.89 | [12 empty] | VV | 1 | 2 | True | 0 | ROZPOCET
| VV | skladba_P01_dl | Mezisoučet |  | 197.89 | [12 empty] | VV | 1 | 3 | True | 0 | ROZPOCET
| VV |  | P02 | [14 empty] | VV | 1 | 1 | True | 0 | ROZPOCET
| VV |  | 108,34 |  | 108.34 | [12 empty] | VV | 1 | 2 | True | 0 | ROZPOCET
| VV | skladba_P02_dl | Mezisoučet |  | 108.34 | [12 empty] | VV | 1 | 3 | True | 0 | ROZPOCET
| VV |  | P03 | [14 empty] | VV | 1 | 1 | True | 0 | ROZPOCET
| VV |  | 38,17 |  | 38.17 | [12 empty] | VV | 1 | 2 | True | 0 | ROZPOCET
| VV | skladba_P03_dl | Mezisoučet |  | 38.17 | [12 empty] | VV | 1 | 3 | True | 0 | ROZPOCET
| VV |  | P04a | [14 empty] | VV | 1 | 1 | True | 0 | ROZPOCET
| VV |  | 175,15 |  | 175.15 | [12 empty] | VV | 1 | 2 | True | 0 | ROZPOCET
| VV | skladba_P04a_dl | Mezisoučet |  | 175.15 | [12 empty] | VV | 1 | 3 | True | 0 | ROZPOCET
| VV |  | P04b | [14 empty] | VV | 1 | 1 | True | 0 | ROZPOCET
| VV |  | 70,89 |  | 70.89 | [12 empty] | VV | 1 | 2 | True | 0 | ROZPOCET
| VV | skladba_P04b_dl | Mezisoučet |  | 70.89 | [12 empty] | VV | 1 | 3 | True | 0 | ROZPOCET
| VV |  | P05a | [14 empty] | VV | 1 | 1 | True | 0 | ROZPOCET
| VV |  | 165,28 |  | 165.28 | [12 empty] | VV | 1 | 2 | True | 0 | ROZPOCET
| VV | skladba_P05a_dl | Mezisoučet |  | 165.28 | [12 empty] | VV | 1 | 3 | True | 0 | ROZPOCET
| VV |  | P05b | [14 empty] | VV | 1 | 1 | True | 0 | ROZPOCET
| VV |  | 15,51 |  | 15.51 | [12 empty] | VV | 1 | 2 | True | 0 | ROZPOCET
| VV | skladba_P05b_dl | Mezisoučet |  | 15.51 | [12 empty] | VV | 1 | 3 | True | 0 | ROZPOCET
| VV |  | P06a | [14 empty] | VV | 1 | 1 | True | 0 | ROZPOCET
| VV |  | 33,4 |  | 33.4 | [12 empty] | VV | 1 | 2 | True | 0 | ROZPOCET
| VV | skladba_P06a_dl | Mezisoučet |  | 33.4 | [12 empty] | VV | 1 | 3 | True | 0 | ROZPOCET
| VV |  | P06b | [14 empty] | VV | 1 | 1 | True | 0 | ROZPOCET
| VV |  | 13,2 |  | 13.2 | [12 empty] | VV | 1 | 2 | True | 0 | ROZPOCET
| VV | skladba_P06b_dl | Mezisoučet |  | 13.2 | [12 empty] | VV | 1 | 3 | True | 0 | ROZPOCET
| VV |  | P07 | [14 empty] | VV | 1 | 1 | True | 0 | ROZPOCET
| VV |  | 54,1 |  | 54.1 | [12 empty] | VV | 1 | 2 | True | 0 | ROZPOCET
| VV | skladba_P07_dl | Mezisoučet |  | 54.1 | [12 empty] | VV | 1 | 3 | True | 0 | ROZPOCET
| VV |  | P11 | [14 empty] | VV | 1 | 1 | True | 0 | ROZPOCET
| VV |  | 91,28 |  | 91.28 | [12 empty] | VV | 1 | 2 | True | 0 | ROZPOCET
| VV | skladba_P11_dl | Mezisoučet |  | 91.28 | [12 empty] | VV | 1 | 3 | True | 0 | ROZPOCET
| VV |  | P12a | [14 empty] | VV | 1 | 1 | True | 0 | ROZPOCET
| VV |  | 330,75 |  | 330.75 | [12 empty] | VV | 1 | 2 | True | 0 | ROZPOCET
| VV | skladba_P12a_dl | Mezisoučet |  | 330.75 | [12 empty] | VV | 1 | 3 | True | 0 | ROZPOCET
| VV |  | P12b | [14 empty] | VV | 1 | 1 | True | 0 | ROZPOCET
| VV |  | 90,1 |  | 90.1 | [12 empty] | VV | 1 | 2 | True | 0 | ROZPOCET
| VV | skladba_P12b_dl | Mezisoučet |  | 90.1 | [12 empty] | VV | 1 | 3 | True | 0 | ROZPOCET
| VV |  | P13 | [14 empty] | VV | 1 | 1 | True | 0 | ROZPOCET
| VV |  | 138,61 |  | 138.61 | [12 empty] | VV | 1 | 2 | True | 0 | ROZPOCET
| VV | skladba_P13_dl | Mezisoučet |  | 138.61 | [12 empty] | VV | 1 | 3 | True | 0 | ROZPOCET
| VV |  | P14 | [14 empty] | VV | 1 | 1 | True | 0 | ROZPOCET
| VV |  | 106,56 |  | 106.56 | [12 empty] | VV | 1 | 2 | True | 0 | ROZPOCET
| VV | skladba_P14_dl | Mezisoučet |  | 106.56 | [12 empty] | VV | 1 | 3 | True | 0 | ROZPOCET
| VV |  | P21 | [14 empty] | VV | 1 | 1 | True | 0 | ROZPOCET
| VV |  | 143,79 |  | 143.79 | [12 empty] | VV | 1 | 2 | True | 0 | ROZPOCET
| VV | skladba_P21_dl | Mezisoučet |  | 143.79 | [12 empty] | VV | 1 | 3 | True | 0 | ROZPOCET
| VV |  | P22 | [14 empty] | VV | 1 | 1 | True | 0 | ROZPOCET
| VV |  | 21,32 |  | 21.32 | [12 empty] | VV | 1 | 2 | True | 0 | ROZPOCET
| VV | skladba_P22_dl | Mezisoučet |  | 21.32 | [12 empty] | VV | 1 | 3 | True | 0 | ROZPOCET
| VV |  | P31 | [14 empty] | VV | 1 | 1 | True | 0 | ROZPOCET
| VV |  | 15,72 |  | 15.72 | [12 empty] | VV | 1 | 2 | True | 0 | ROZPOCET
| VV | skladba_P31_dl | Mezisoučet |  | 15.72 | [12 empty] | VV | 1 | 3 | True | 0 | ROZPOCET
| VV |  | P - pod schodištěm (P04x) | [14 empty] | VV | 1 | 1 | True | 0 | ROZPOCET
| VV |  | 14,34 |  | 14.34 | [12 empty] | VV | 1 | 2 | True | 0 | ROZPOCET
| VV | skladba_P04x_dl | Mezisoučet |  | 14.34 | [12 empty] | VV | 1 | 3 | True | 0 | ROZPOCET
| VV |  | Součet |  | 1824.4 | [12 empty] | VV | 1 | 4 | True | 1 | ROZPOCET
| VV |  | 1824,4*0 'Přepočtené koeficientem množství |  | 0 | [12 empty] | VV | 1 | 2 | False | 1 | ROZPOCET
76 | K | podlahy_pl | Podlahy - plocha | m2 | 0 |  | 0 | vlastní |  | základní |  | 0 | 0 | 0 | 0 | 0 | 262144 | K | 1 |  |  |  | ROZPOCET |  |  |  |  | 0 | 0 | 0 | 0 | 0 | 1 | 0 | 262144 | -85049918
| VV |  | Podlahy (pl) | [14 empty] | VV | 1 | 1 | True | 0 | ROZPOCET
| VV |  | P01 | [14 empty] | VV | 1 | 1 | True | 0 | ROZPOCET
| VV |  | 1170,9 |  | 1170.9 | [12 empty] | VV | 1 | 2 | True | 0 | ROZPOCET
| VV | skladba_P01_pl | Mezisoučet |  | 1170.9 | [12 empty] | VV | 1 | 3 | True | 0 | ROZPOCET
| VV |  | P02 | [14 empty] | VV | 1 | 1 | True | 0 | ROZPOCET
| VV |  | 249,62 |  | 249.62 | [12 empty] | VV | 1 | 2 | True | 0 | ROZPOCET
| VV | skladba_P02_pl | Mezisoučet |  | 249.62 | [12 empty] | VV | 1 | 3 | True | 0 | ROZPOCET
| VV |  | P03 | [14 empty] | VV | 1 | 1 | True | 0 | ROZPOCET
| VV |  | 85,92 |  | 85.92 | [12 empty] | VV | 1 | 2 | True | 0 | ROZPOCET
| VV | skladba_P03_pl | Mezisoučet |  | 85.92 | [12 empty] | VV | 1 | 3 | True | 0 | ROZPOCET
| VV |  | P04a | [14 empty] | VV | 1 | 1 | True | 0 | ROZPOCET
| VV |  | 160,71 |  | 160.71 | [12 empty] | VV | 1 | 2 | True | 0 | ROZPOCET
| VV | skladba_P04a_pl | Mezisoučet |  | 160.71 | [12 empty] | VV | 1 | 3 | True | 0 | ROZPOCET
| VV |  | P04b | [14 empty] | VV | 1 | 1 | True | 0 | ROZPOCET
| VV |  | 63,94 |  | 63.94 | [12 empty] | VV | 1 | 2 | True | 0 | ROZPOCET
| VV | skladba_P04b_pl | Mezisoučet |  | 63.94 | [12 empty] | VV | 1 | 3 | True | 0 | ROZPOCET
| VV |  | P05a | [14 empty] | VV | 1 | 1 | True | 0 | ROZPOCET
| VV |  | 72,55 |  | 72.55 | [12 empty] | VV | 1 | 2 | True | 0 | ROZPOCET
| VV | skladba_P05a_pl | Mezisoučet |  | 72.55 | [12 empty] | VV | 1 | 3 | True | 0 | ROZPOCET
| VV |  | P05b | [14 empty] | VV | 1 | 1 | True | 0 | ROZPOCET
| VV |  | 11,61 |  | 11.61 | [12 empty] | VV | 1 | 2 | True | 0 | ROZPOCET
| VV | skladba_P05b_pl | Mezisoučet |  | 11.61 | [12 empty] | VV | 1 | 3 | True | 0 | ROZPOCET
| VV |  | P06a | [14 empty] | VV | 1 | 1 | True | 0 | ROZPOCET
| VV |  | 18,24 |  | 18.24 | [12 empty] | VV | 1 | 2 | True | 0 | ROZPOCET
| VV | skladba_P06a_pl | Mezisoučet |  | 18.24 | [12 empty] | VV | 1 | 3 | True | 0 | ROZPOCET
| VV |  | P06b | [14 empty] | VV | 1 | 1 | True | 0 | ROZPOCET
| VV |  | 8,69 |  | 8.69 | [12 empty] | VV | 1 | 2 | True | 0 | ROZPOCET
| VV | skladba_P06b_pl | Mezisoučet |  | 8.69 | [12 empty] | VV | 1 | 3 | True | 0 | ROZPOCET
| VV |  | P07 | [14 empty] | VV | 1 | 1 | True | 0 | ROZPOCET
| VV |  | 50,1 |  | 50.1 | [12 empty] | VV | 1 | 2 | True | 0 | ROZPOCET
| VV | skladba_P07_pl | Mezisoučet |  | 50.1 | [12 empty] | VV | 1 | 3 | True | 0 | ROZPOCET
| VV |  | P11 | [14 empty] | VV | 1 | 1 | True | 0 | ROZPOCET
| VV |  | 259,32 |  | 259.32 | [12 empty] | VV | 1 | 2 | True | 0 | ROZPOCET
| VV | skladba_P11_pl | Mezisoučet |  | 259.32 | [12 empty] | VV | 1 | 3 | True | 0 | ROZPOCET
| VV |  | P12a | [14 empty] | VV | 1 | 1 | True | 0 | ROZPOCET
| VV |  | 392,75 |  | 392.75 | [12 empty] | VV | 1 | 2 | True | 0 | ROZPOCET
| VV | skladba_P12a_pl | Mezisoučet |  | 392.75 | [12 empty] | VV | 1 | 3 | True | 0 | ROZPOCET
| VV |  | P12b | [14 empty] | VV | 1 | 1 | True | 0 | ROZPOCET
| VV |  | 85,03 |  | 85.03 | [12 empty] | VV | 1 | 2 | True | 0 | ROZPOCET
| VV | skladba_P12b_pl | Mezisoučet |  | 85.03 | [12 empty] | VV | 1 | 3 | True | 0 | ROZPOCET
| VV |  | P13 | [14 empty] | VV | 1 | 1 | True | 0 | ROZPOCET
| VV |  | 76,35 |  | 76.35 | [12 empty] | VV | 1 | 2 | True | 0 | ROZPOCET
| VV | skladba_P13_pl | Mezisoučet |  | 76.35 | [12 empty] | VV | 1 | 3 | True | 0 | ROZPOCET
| VV |  | P14 | [14 empty] | VV | 1 | 1 | True | 0 | ROZPOCET
| VV |  | 24,83 |  | 24.83 | [12 empty] | VV | 1 | 2 | True | 0 | ROZPOCET
| VV | skladba_P14_pl | Mezisoučet |  | 24.83 | [12 empty] | VV | 1 | 3 | True | 0 | ROZPOCET
| VV |  | P21 | [14 empty] | VV | 1 | 1 | True | 0 | ROZPOCET
| VV |  | 292,09 |  | 292.09 | [12 empty] | VV | 1 | 2 | True | 0 | ROZPOCET
| VV | skladba_P21_pl | Mezisoučet |  | 292.09 | [12 empty] | VV | 1 | 3 | True | 0 | ROZPOCET
| VV |  | P22 | [14 empty] | VV | 1 | 1 | True | 0 | ROZPOCET
| VV |  | 13,68 |  | 13.68 | [12 empty] | VV | 1 | 2 | True | 0 | ROZPOCET
| VV | skladba_P22_pl | Mezisoučet |  | 13.68 | [12 empty] | VV | 1 | 3 | True | 0 | ROZPOCET
| VV |  | P31 | [14 empty] | VV | 1 | 1 | True | 0 | ROZPOCET
| VV |  | 352,49 |  | 352.49 | [12 empty] | VV | 1 | 2 | True | 0 | ROZPOCET
| VV | skladba_P31_pl | Mezisoučet |  | 352.49 | [12 empty] | VV | 1 | 3 | True | 0 | ROZPOCET
| VV |  | P - pod schodištěm (P04x) | [14 empty] | VV | 1 | 1 | True | 0 | ROZPOCET
| VV |  | 9,39 |  | 9.39 | [12 empty] | VV | 1 | 2 | True | 0 | ROZPOCET
| VV | skladba_P04x_pl | Mezisoučet |  | 9.39 | [12 empty] | VV | 1 | 3 | True | 0 | ROZPOCET
| VV |  | Součet |  | 3398.21 | [12 empty] | VV | 1 | 4 | True | 1 | ROZPOCET
| VV |  | 3398,21*0 'Přepočtené koeficientem množství |  | 0 | [12 empty] | VV | 1 | 2 | False | 1 | ROZPOCET

## D.1.1-2.6 - Úpravy stěn a...
[18 empty] | {fc590e98-214d-4f05-a14f-c565bb0efc4c} | [5 empty] | ker_obklad_pl | 597,64 | 2
[18 empty] | 2 | [5 empty] | podhledy_CA1a_pl | 1757,38 | 2
| KRYCÍ LIST SOUPISU PRACÍ | [7 empty] | v --- níže se nacházejí doplnkové a pomocné údaje k sestavám --- v | [8 empty] | False | [5 empty] | podhledy_CA2_pl | 183,09 | 2
[24 empty] | podhledy_CA3a_pl | 140,25 | 2
| Stavba: | [22 empty] | podhledy_CA3b_pl | 30,36 | 2
|  | Víceúčelový sportovní areál UKB - Sportovní hala | [21 empty] | podhledy_CA4_pl | 139,2 | 2
| Objekt: | [22 empty] | profil_stěn_stěn_dl | 112,5 | 2
|  | SO 01 - Multifunkční hala | [21 empty] | profil_stěn_strop_dl | 66,47 | 2
| Soupis: | [22 empty] | stěny_aku_obklad_pl | 227,19 | 2
|  | D.1.1-2 - Architektonicko-stavební a stavebně-konstrukční řešení | [21 empty] | stěny_bezpr_pl | 75,636 | 2
| Úroveň 3: | [22 empty] | stěny_CA1a_pl | 406,36 | 2
|  | D.1.1-2.6 - Úpravy stěn a stropů | [21 empty] | stěny_S01_pl | 702,53 | 2
[24 empty] | stěny_S02_pl | 127,26 | 2
| KSO: |  | 801 51 |  |  | CC-CZ: | [17 empty] | stěny_S03_pl | 18,62 | 2
| Místo: |  | ul. Netroufalky |  |  | Datum: | 29. 8. 2024 | [16 empty] | stěny_S04_pl | 1,94 | 2
[24 empty] | stěny_S05_A_pl | 149,38 | 2
| Zadavatel: |  |  |  |  | IČ: | 00216224 | [16 empty] | stěny_S05_H2_pl | 184,94 | 2
|  | Masarykova univerzita |  |  |  | DIČ: | CZ00216224 | [16 empty] | stěny_S06_pl | 7,75 | 2
[24 empty] | stěny_S07_pl | 212,25 | 2
| Účastník: |  |  |  |  | IČ: | Vyplň údaj | [16 empty] | stěny_S08_pl | 36,85 | 2
|  | Vyplň údaj |  |  |  | DIČ: | Vyplň údaj | [16 empty] | stěny_S10a_pl | 200,12 | 2
[24 empty] | stěny_S10b_pl | 101,99 | 2
| Projektant: |  |  |  |  | IČ: | 29263140 | [16 empty] | stěny_S14_pl | 287,788 | 2
|  | Ateliér Velehradský s.r.o. |  |  |  | DIČ: | CZ29263140 | [16 empty] | stěny_stěrka_pl | 288,88 | 2
[24 empty] | zrcadlo_I_pl | 8,23 | 2
| Zpracovatel: |  |  |  |  | IČ: | [17 empty] | zrcadlo_II_pl | 298,09 | 2
|  | Ing. Vojtěch Biolek - Ateliér Velehradský s.r.o. |  |  |  | DIČ:
Poznámka:
Soupis prací je sestaven s využitím Cenové soustavy ÚRS. Položky, které pochází z této cenové soustavy, jsou ve sloupci 'Cenová soustava' označeny popisem 'CS ÚRS' a úrovní příslušného kalendářního pololetí. Veškeré další informace vymezující popis a podmínky použití těchto položek z Cenové soustavy, které nejsou uvedeny přímo v soupisu prací, jsou neomezeně dálkově k dispozici na webu podminky.urs.cz. V případě, že je ve sloupci 'Cenová soustava' označeny popisem RTS, tak veškeré další informace vymezující popis a podmínky použití těchto položek z Cenové soustavy, které nejsou uvedeny přímo v soupisu prací, jsou neomezeně dálkově k dispozici na webu https://www.rtscloud.cz/App/RTS-Data/. Rozpočet slouží výhradně a pouze pro výběr zhotovitele. Rozpočet je sestaven na základě vyhlášky č. 169/2016 Sb. Zhotovitel je povinen zkontrolovat rozpočet a upozornit zadavatele na případné nedostatky – v opačném případně se předpokládá, že související výkony a nezbytně předcházející práce jsou obsaženy v daných položkách. Ceny v nabídce musí vycházet nejen z předloženého soupisu výkonů, ale i ze znalosti celého projektu. Prostudování kompletní dokumentace je nutnou podmínkou předložení nabídky. Veškeré konstrukce se dodávají jako plně funkční celek. Zhotovitel je povinen zohlednit v nabídce veškeré stavební postupy a technologie, které lze z charaketeru stavebního rozsahu a místa plnění předpokládat.
| Cena bez DPH | [5 empty] | 0
|  |  | Základ daně |  |  | Sazba daně | Výše daně
| DPH | základní | 0 |  |  | 21% | 0
|  | snížená | 0 |  |  | 12% | 0
|  | zákl. přenesená | 0 |  |  | 21% | 0
|  | sníž. přenesená | 0 |  |  | 12% | 0
|  | nulová | 0 |  |  | 0% | 0
| Cena s DPH |  |  | v | CZK |  | 0
REKAPITULACE ČLENĚNÍ SOUPISU PRACÍ
Stavba:
Víceúčelový sportovní areál UKB - Sportovní hala
Objekt:
SO 01 - Multifunkční hala
Soupis:
D.1.1-2 - Architektonicko-stavební a stavebně-konstrukční řešení
Úroveň 3:
D.1.1-2.6 - Úpravy stěn a stropů
Místo: |  |  | ul. Netroufalky |  |  | Datum: | 29. 8. 2024
Zadavatel: |  |  | Masarykova univerzita |  |  | Projektant: | Ateliér Velehradský s.r.o.
Účastník: |  |  | Vyplň údaj |  |  | Zpracovatel: | Ing. Vojtěch Biolek - Ateliér Velehradský s.r.o.
Kód dílu - Popis | [6 empty] | Cena celkem [CZK]
Náklady stavby celkem | [6 empty] | 0 | [11 empty] | -1
| HSV - Práce a dodávky HSV | [5 empty] | 0
| 6 - Úpravy povrchů, podlahy a osazování výplní | [5 empty] | 0
| 9 - Ostatní konstrukce a práce, bourání | [5 empty] | 0
| 998 - Přesun hmot | [5 empty] | 0
| PSV - Práce a dodávky PSV | [5 empty] | 0
| 714 - Akustická a protiotřesová opatření | [5 empty] | 0
| 762 - Konstrukce tesařské | [5 empty] | 0
| 763 - Konstrukce suché výstavby | [5 empty] | 0
| 766 - Konstrukce truhlářské | [5 empty] | 0
| 781 - Dokončovací práce - obklady | [5 empty] | 0
| 783 - Dokončovací práce - nátěry | [5 empty] | 0
| 784 - Dokončovací práce - malby a tapety | [5 empty] | 0
| F - Figury | [5 empty] | 0
SOUPIS PRACÍ
Stavba:
Víceúčelový sportovní areál UKB - Sportovní hala
Objekt:
SO 01 - Multifunkční hala
Soupis:
D.1.1-2 - Architektonicko-stavební a stavebně-konstrukční řešení
Úroveň 3:
D.1.1-2.6 - Úpravy stěn a stropů
Místo: |  |  | ul. Netroufalky |  |  | Datum: | 29. 8. 2024
Zadavatel: |  |  | Masarykova univerzita |  |  | Projektant: | Ateliér Velehradský s.r.o.
Účastník: |  |  | Vyplň údaj |  |  | Zpracovatel: | Ing. Vojtěch Biolek - Ateliér Velehradský s.r.o.
PČ | Typ | Kód | Popis | MJ | Množství | J.cena [CZK] | Cena celkem [CZK] | Cenová soustava |  | DPH | J. Nh [h] | Nh celkem [h] | J. hmotnost [t] | Hmotnost celkem [t] | J. suť [t] | Suť Celkem [t]
Náklady soupisu celkem | [6 empty] | 0 |  |  |  |  | 0 |  | 96.7766 |  | 0.040738 |  | D | -1 | [13 empty] | 0
| D | HSV | Práce a dodávky HSV |  |  |  | 0 |  |  |  |  | 0 |  | 62.9289 |  | 0.040738 | 1 | D | 0 |  |  |  | ROZPOCET | [9 empty] | 0
| D | 6 | Úpravy povrchů, podlahy a osazování výplní |  |  |  | 0 |  |  |  |  | 0 |  | 62.0993 |  | 0.040738 | 1 | D | 1 |  |  |  | ROZPOCET | [9 empty] | 0
1 | K | 612131111 | Podkladní a spojovací vrstva vnitřních omítaných ploch polymercementový spojovací můstek nanášený ručně stěn | m2 | 302.11 |  | 0 | CS ÚRS 2024 02 |  | základní |  | 0 | 0.0014 | 0.42295 | 0 | 0 | 4 | K | 2 |  |  |  | ROZPOCET |  |  |  | 0 | 0 | 0 | 0 | 0 | 1 | 0 | 4 | 999510618
| Online PSC |  | https://podminky.urs.cz/item/CS_URS_2024_02/612131111 | [14 empty] | Online PSC | 2
| VV |  | Stěny - polymercementový můstek (pl) | [14 empty] | VV | 2 | 1 | True | 0 | ROZPOCET
| VV |  | stěny_S10a_pl |  | 200.12 | [12 empty] | VV | 2 | 2 | True | 0 | ROZPOCET
| VV |  | stěny_S10b_pl |  | 101.99 | [12 empty] | VV | 2 | 2 | True | 0 | ROZPOCET
| VV |  | Součet |  | 302.11 | [12 empty] | VV | 2 | 4 | True | 1 | ROZPOCET
2 | K | 612131121 | Podkladní a spojovací vrstva vnitřních omítaných ploch penetrace disperzní nanášená ručně stěn | m2 | 15.5 |  | 0 | CS ÚRS 2024 02 |  | základní |  | 0 | 0.00026 | 0.00403 | 0 | 0 | 4 | K | 2 |  |  |  | ROZPOCET |  |  |  | 0 | 0 | 0 | 0 | 0 | 1 | 0 | 4 | -9346807
| Online PSC |  | https://podminky.urs.cz/item/CS_URS_2024_02/612131121 | [14 empty] | Online PSC | 2
| VV |  | Stěny - penetrace (pl) | [14 empty] | VV | 2 | 1 | True | 0 | ROZPOCET
| VV |  | stěny_S06_pl*2 |  | 15.5 | [12 empty] | VV | 2 | 2 | True | 0 | ROZPOCET
| VV |  | Součet |  | 15.5 | [12 empty] | VV | 2 | 4 | True | 1 | ROZPOCET
3 | K | 612131301 | Podkladní a spojovací vrstva vnitřních omítaných ploch cementový postřik nanášený strojně celoplošně stěn | m2 | 1700.7 |  | 0 | CS ÚRS 2024 02 |  | základní |  | 0 | 0.00735 | 12.5001 | 0 | 0 | 4 | K | 2 |  |  |  | ROZPOCET |  |  |  | 0 | 0 | 0 | 0 | 0 | 1 | 0 | 4 | -688634534
| Online PSC |  | https://podminky.urs.cz/item/CS_URS_2024_02/612131301 | [14 empty] | Online PSC | 2
| VV |  | Stěny - postřik (pl) | [14 empty] | VV | 2 | 1 | True | 0 | ROZPOCET
| VV |  | stěny_S01_pl*2 |  | 1405.06 | [12 empty] | VV | 2 | 2 | True | 0 | ROZPOCET
| VV |  | stěny_S02_pl*2 |  | 254.52 | [12 empty] | VV | 2 | 2 | True | 0 | ROZPOCET
| VV |  | stěny_S03_pl*2 |  | 37.24 | [12 empty] | VV | 2 | 2 | True | 0 | ROZPOCET
| VV |  | stěny_S04_pl*2 |  | 3.88 | [12 empty] | VV | 2 | 2 | True | 0 | ROZPOCET
| VV |  | Součet |  | 1700.7 | [12 empty] | VV | 2 | 4 | True | 1 | ROZPOCET
4 | K | 612142001 | Pletivo vnitřních ploch v ploše nebo pruzích, na plném podkladu sklovláknité vtlačené do tmelu včetně tmelu stěn | m2 | 257.75 |  | 0 | CS ÚRS 2024 02 |  | základní |  | 0 | 0.00438 | 1.1289 | 0 | 0 | 4 | K | 2 |  |  |  | ROZPOCET |  |  |  | 0 | 0 | 0 | 0 | 0 | 1 | 0 | 4 | -1393289953
| Online PSC |  | https://podminky.urs.cz/item/CS_URS_2024_02/612142001 | [14 empty] | Online PSC | 2
| VV |  | Stěny - perlinka (pl) | [14 empty] | VV | 2 | 1 | True | 0 | ROZPOCET
| VV |  | stěny_S06_pl |  | 7.75 | [12 empty] | VV | 2 | 2 | True | 0 | ROZPOCET
| VV |  | přechody materiálu - předpoklad | [14 empty] | VV | 2 | 1 | True | 0 | ROZPOCET
| VV |  | 250,0 |  | 250 | [12 empty] | VV | 2 | 2 | True | 0 | ROZPOCET
| VV |  | Součet |  | 257.75 | [12 empty] | VV | 2 | 4 | True | 1 | ROZPOCET
5 | K | 612321311 | Omítka vápenocementová vnitřních ploch nanášená strojně jednovrstvá, tloušťky do 10 mm hrubá zatřená svislých konstrukcí stěn | m2 | 2002.81 |  | 0 | CS ÚRS 2024 02 |  | základní |  | 0 | 0.01365 | 27.3384 | 0 | 0 | 4 | K | 2 |  |  |  | ROZPOCET |  |  |  | 0 | 0 | 0 | 0 | 0 | 1 | 0 | 4 | -670614711
| Online PSC |  | https://podminky.urs.cz/item/CS_URS_2024_02/612321311 | [14 empty] | Online PSC | 2
| VV |  | Stěny - jádrová omítka (pl) | [14 empty] | VV | 2 | 1 | True | 0 | ROZPOCET
| VV |  | stěny_S01_pl*2 |  | 1405.06 | [12 empty] | VV | 2 | 2 | True | 0 | ROZPOCET
| VV |  | stěny_S02_pl*2 |  | 254.52 | [12 empty] | VV | 2 | 2 | True | 0 | ROZPOCET
| VV |  | stěny_S03_pl*2 |  | 37.24 | [12 empty] | VV | 2 | 2 | True | 0 | ROZPOCET
| VV |  | stěny_S04_pl*2 |  | 3.88 | [12 empty] | VV | 2 | 2 | True | 0 | ROZPOCET
| VV |  | stěny_S10a_pl |  | 200.12 | [12 empty] | VV | 2 | 2 | True | 0 | ROZPOCET
| VV |  | stěny_S10b_pl |  | 101.99 | [12 empty] | VV | 2 | 2 | True | 0 | ROZPOCET
| VV |  | Součet |  | 2002.81 | [12 empty] | VV | 2 | 4 | True | 1 | ROZPOCET
6 | K | 612321391 | Omítka vápenocementová vnitřních ploch nanášená strojně Příplatek k cenám za každých dalších i započatých 5 mm tloušťky omítky přes 10 mm stěn | m2 | 2002.81 |  | 0 | CS ÚRS 2024 02 |  | základní |  | 0 | 0.0068 | 13.6191 | 0 | 0 | 4 | K | 2 |  |  |  | ROZPOCET |  |  |  | 0 | 0 | 0 | 0 | 0 | 1 | 0 | 4 | -1211483064
| Online PSC |  | https://podminky.urs.cz/item/CS_URS_2024_02/612321391 | [14 empty] | Online PSC | 2
7 | K | 612321131 | Vápenocementový štuk vnitřních ploch tloušťky do 3 mm svislých konstrukcí stěn | m2 | 1900.82 |  | 0 | CS ÚRS 2024 02 |  | základní |  | 0 | 0.003 | 5.7025 | 0 | 0 | 4 | K | 2 |  |  |  | ROZPOCET |  |  |  | 0 | 0 | 0 | 0 | 0 | 1 | 0 | 4 | 2104509757
| Online PSC |  | https://podminky.urs.cz/item/CS_URS_2024_02/612321131 | [14 empty] | Online PSC | 2
| VV |  | Stěny - štuk (pl) | [14 empty] | VV | 2 | 1 | True | 0 | ROZPOCET
| VV |  | stěny_S01_pl*2 |  | 1405.06 | [12 empty] | VV | 2 | 2 | True | 0 | ROZPOCET
| VV |  | stěny_S02_pl*2 |  | 254.52 | [12 empty] | VV | 2 | 2 | True | 0 | ROZPOCET
| VV |  | stěny_S03_pl*2 |  | 37.24 | [12 empty] | VV | 2 | 2 | True | 0 | ROZPOCET
| VV |  | stěny_S04_pl*2 |  | 3.88 | [12 empty] | VV | 2 | 2 | True | 0 | ROZPOCET
| VV |  | stěny_S10a_pl |  | 200.12 | [12 empty] | VV | 2 | 2 | True | 0 | ROZPOCET
| VV |  | Součet |  | 1900.82 | [12 empty] | VV | 2 | 4 | True | 1 | ROZPOCET
8 | K | 619991011 | Zakrytí vnitřních ploch před znečištěním fólií včetně pozdějšího odkrytí samostatných konstrukcí a prvků | m2 | 678.97 |  | 0 | CS ÚRS 2024 02 |  | základní |  | 0 | 0.00198 | 1.3444 | 6e-05 | 0.040738 | 4 | K | 2 |  |  |  | ROZPOCET |  |  |  | 0 | 0 | 0 | 0 | 0 | 1 | 0 | 4 | -624115188
| Online PSC |  | https://podminky.urs.cz/item/CS_URS_2024_02/619991011 | [14 empty] | Online PSC | 2
| VV |  | Zakrytí otvorů (dl * v) | [14 empty] | VV | 2 | 1 | True | 0 | ROZPOCET
| VV |  | profil_stěn_strop_dl*1,0 |  | 66.47 | [12 empty] | VV | 2 | 2 | True | 0 | ROZPOCET
| VV |  | profil_stěn_stěn_dl*1,0 |  | 112.5 | [12 empty] | VV | 2 | 2 | True | 0 | ROZPOCET
| VV |  | ostatní | [14 empty] | VV | 2 | 1 | True | 0 | ROZPOCET
| VV |  | 500,0 |  | 500 | [12 empty] | VV | 2 | 2 | True | 0 | ROZPOCET
| VV |  | Součet |  | 678.97 | [12 empty] | VV | 2 | 4 | True | 1 | ROZPOCET
9 | K | 622143003 | Montáž omítkových profilů plastových, pozinkovaných nebo dřevěných upevněných vtlačením do podkladní vrstvy nebo přibitím rohových s tkaninou | m | 221.12 |  | 0 | CS ÚRS 2024 02 |  | základní |  | 0 | 0 | 0 | 0 | 0 | 4 | K | 2 |  |  |  | ROZPOCET |  |  |  | 0 | 0 | 0 | 0 | 0 | 1 | 0 | 4 | -1586141080
| Online PSC |  | https://podminky.urs.cz/item/CS_URS_2024_02/622143003 | [14 empty] | Online PSC | 2
10 | M | 55343021 | profil rohový Pz s kulatou hlavou pro vnitřní omítky tl 12mm | m | 46.365 |  | 0 | CS ÚRS 2024 02 |  | základní |  | 0 | 0.0001 | 0.0046365 | 0 | 0 | 8 | M | 2 |  |  |  | ROZPOCET |  |  |  | 0 | 0 | 0 | 0 | 0 | 1 | 0 | 4 | -805571561
| VV |  | Omítkové profily - rohové (dl) | [14 empty] | VV | 2 | 1 | True | 0 | ROZPOCET
| VV |  | 1.PP | [14 empty] | VV | 2 | 1 | True | 0 | ROZPOCET
| VV |  | 4,35 |  | 4.35 | [12 empty] | VV | 2 | 2 | True | 0 | ROZPOCET
| VV |  | 1.NP | [14 empty] | VV | 2 | 1 | True | 0 | ROZPOCET
| VV |  | 3,15*12 |  | 37.8 | [12 empty] | VV | 2 | 2 | True | 0 | ROZPOCET
| VV |  | Součet |  | 42.15 | [12 empty] | VV | 2 | 4 | True | 1 | ROZPOCET
| VV |  | 42,15*1,1 'Přepočtené koeficientem množství |  | 46.365 | [12 empty] | VV | 2 | 2 | False | 1 | ROZPOCET
11 | M | 55343036 | profil oddělovací a ukončovací Pz pro vnitřní omítky tl 13mm | m | 123.75 |  | 0 | CS ÚRS 2024 02 |  | základní |  | 0 | 0.0001 | 0.012375 | 0 | 0 | 8 | M | 2 |  |  |  | ROZPOCET |  |  |  | 0 | 0 | 0 | 0 | 0 | 1 | 0 | 4 | 1724922848
| VV |  | Omítkové profily - profil (dl) | [14 empty] | VV | 2 | 1 | True | 0 | ROZPOCET
| VV |  | 1.PP | [14 empty] | VV | 2 | 1 | True | 0 | ROZPOCET
| VV |  | 4,35*22 |  | 95.7 | [12 empty] | VV | 2 | 2 | True | 0 | ROZPOCET
| VV |  | 2.NP | [14 empty] | VV | 2 | 1 | True | 0 | ROZPOCET
| VV |  | 2,8*6 |  | 16.8 | [12 empty] | VV | 2 | 2 | True | 0 | ROZPOCET
| VV | profil_stěn_stěn_dl | Mezisoučet |  | 112.5 | [12 empty] | VV | 2 | 3 | True | 0 | ROZPOCET
| VV |  | Součet |  | 112.5 | [12 empty] | VV | 2 | 4 | True | 1 | ROZPOCET
| VV |  | 112,5*1,1 'Přepočtené koeficientem množství |  | 123.75 | [12 empty] | VV | 2 | 2 | False | 1 | ROZPOCET
12 | M | 590515R1 | profil pro vytvoření nuty u pohledového stropu | m | 73.117 |  | 0 | vlastní |  | základní |  | 0 | 0.0003 | 0.021935 | 0 | 0 | 8 | M | 2 |  |  |  | ROZPOCET |  |  |  | 0 | 0 | 0 | 0 | 0 | 1 | 0 | 4 | -1990048410
| VV |  | Omítkové profily - profil (dl) | [14 empty] | VV | 2 | 1 | True | 0 | ROZPOCET
| VV |  | 1.PP | [14 empty] | VV | 2 | 1 | True | 0 | ROZPOCET
| VV |  | 3,85*4+5,15+(3,5*2+2,24)*2+1,72+(2,94*2+4,68) |  | 51.31 | [12 empty] | VV | 2 | 2 | True | 0 | ROZPOCET
| VV |  | 2.NP | [14 empty] | VV | 2 | 1 | True | 0 | ROZPOCET
| VV |  | (4,58*2+3,0*2) |  | 15.16 | [12 empty] | VV | 2 | 2 | True | 0 | ROZPOCET
| VV | profil_stěn_strop_dl | Mezisoučet |  | 66.47 | [12 empty] | VV | 2 | 3 | True | 0 | ROZPOCET
| VV |  | Součet |  | 66.47 | [12 empty] | VV | 2 | 4 | True | 1 | ROZPOCET
| VV |  | 66,47*1,1 'Přepočtené koeficientem množství |  | 73.117 | [12 empty] | VV | 2 | 2 | False | 1 | ROZPOCET
| D | 9 | Ostatní konstrukce a práce, bourání |  |  |  | 0 |  |  |  |  | 0 |  | 0.82955 |  | 0 | 1 | D | 1 |  |  |  | ROZPOCET | [9 empty] | 0
13 | K | 949101111 | Lešení pomocné pracovní pro objekty pozemních staveb pro zatížení do 150 kg/m2, o výšce lešeňové podlahy do 1,9 m | m2 | 560 |  | 0 | CS ÚRS 2024 02 |  | základní |  | 0 | 0.00013 | 0.0728 | 0 | 0 | 4 | K | 2 |  |  |  | ROZPOCET |  |  |  | 0 | 0 | 0 | 0 | 0 | 1 | 0 | 4 | 807702417
| Online PSC |  | https://podminky.urs.cz/item/CS_URS_2024_02/949101111 | [14 empty] | Online PSC | 2
| P |  | Poznámka k položce: Při oceňování je nutné se řídit podmínkami cenové soustavy ÚRS, ze které vyplývá, že pro jeden stavební objekt se započítává vždy pouze 1x, souhrnně pro všechny prováděné stavební práce (a to včetně víceprácí). | [14 empty] | P | 2
| VV |  | Pomocné lešení (pl) | [14 empty] | VV | 2 | 1 | True | 0 | ROZPOCET
| VV |  | 1.NP - ostatní | [14 empty] | VV | 2 | 1 | True | 0 | ROZPOCET
| VV |  | 560 |  | 560 | [12 empty] | VV | 2 | 2 | True | 0 | ROZPOCET
| VV |  | Součet |  | 560 | [12 empty] | VV | 2 | 4 | True | 1 | ROZPOCET
14 | K | 949101112 | Lešení pomocné pracovní pro objekty pozemních staveb pro zatížení do 150 kg/m2, o výšce lešeňové podlahy přes 1,9 do 3,5 m | m2 | 1140 |  | 0 | CS ÚRS 2024 02 |  | základní |  | 0 | 0.00021 | 0.2394 | 0 | 0 | 4 | K | 2 |  |  |  | ROZPOCET |  |  |  | 0 | 0 | 0 | 0 | 0 | 1 | 0 | 4 | 1407018440
| Online PSC |  | https://podminky.urs.cz/item/CS_URS_2024_02/949101112 | [14 empty] | Online PSC | 2
| P |  | Poznámka k položce: Při oceňování je nutné se řídit podmínkami cenové soustavy ÚRS, ze které vyplývá, že pro jeden stavební objekt se započítává vždy pouze 1x, souhrnně pro všechny prováděné stavební práce (a to včetně víceprácí). | [14 empty] | P | 2
| VV |  | Pomocné lešení (pl) | [14 empty] | VV | 2 | 1 | True | 0 | ROZPOCET
| VV |  | 1.PP - ostatní | [14 empty] | VV | 2 | 1 | True | 0 | ROZPOCET
| VV |  | 820,0 |  | 820 | [12 empty] | VV | 2 | 2 | True | 0 | ROZPOCET
| VV |  | 2.NP | [14 empty] | VV | 2 | 1 | True | 0 | ROZPOCET
| VV |  | 320,0 |  | 320 | [12 empty] | VV | 2 | 2 | True | 0 | ROZPOCET
| VV |  | Součet |  | 1140 | [12 empty] | VV | 2 | 4 | True | 1 | ROZPOCET
15 | K | 9491011R1 | Lešení pomocné/pojízdné veže (do výšky 8,0-15,0 m) pro objekty pozemních staveb | m2 | 1100 |  | 0 | vlastní |  | základní |  | 0 | 0.00021 | 0.231 | 0 | 0 | 4 | K | 2 |  |  |  | ROZPOCET |  |  |  | 0 | 0 | 0 | 0 | 0 | 1 | 0 | 4 | 1785333749
| P |  | Poznámka k položce: Je nutné ocenit pro všehny prováděné činnosti a po celou dobu výstavby. | [14 empty] | P | 2
| VV |  | Pomocné lešení (pl) | [14 empty] | VV | 2 | 1 | True | 0 | ROZPOCET
| VV |  | hala | [14 empty] | VV | 2 | 1 | True | 0 | ROZPOCET
| VV |  | 1100,0 |  | 1100 | [12 empty] | VV | 2 | 2 | True | 0 | ROZPOCET
| VV |  | Součet |  | 1100 | [12 empty] | VV | 2 | 4 | True | 1 | ROZPOCET
16 | K | 9491011R2 | Lešení pomocné/pojízdné veže (do výšky 8,0-10,0 m) pro objekty pozemních staveb | m2 | 305 |  | 0 | vlastní |  | základní |  | 0 | 0.00021 | 0.06405 | 0 | 0 | 4 | K | 2 |  |  |  | ROZPOCET |  |  |  | 0 | 0 | 0 | 0 | 0 | 1 | 0 | 4 | -309100803
| P |  | Poznámka k položce: Je nutné ocenit pro všehny prováděné činnosti a po celou dobu výstavby. | [14 empty] | P | 2
| VV |  | Pomocné lešení (pl) | [14 empty] | VV | 2 | 1 | True | 0 | ROZPOCET
| VV |  | ochoz a vstupní hala | [14 empty] | VV | 2 | 1 | True | 0 | ROZPOCET
| VV |  | 305,0 |  | 305 | [12 empty] | VV | 2 | 2 | True | 0 | ROZPOCET
| VV |  | Součet |  | 305 | [12 empty] | VV | 2 | 4 | True | 1 | ROZPOCET
17 | K | 9491011R3 | Lešení pomocné/pojízdné veže (do výšky 6,0-8,0 m) pro objekty pozemních staveb | m2 | 470 |  | 0 | vlastní |  | základní |  | 0 | 0.00021 | 0.0987 | 0 | 0 | 4 | K | 2 |  |  |  | ROZPOCET |  |  |  | 0 | 0 | 0 | 0 | 0 | 1 | 0 | 4 | 3199121
| P |  | Poznámka k položce: Je nutné ocenit pro všehny prováděné činnosti a po celou dobu výstavby. | [14 empty] | P | 2
| VV |  | Pomocné lešení (pl) | [14 empty] | VV | 2 | 1 | True | 0 | ROZPOCET
| VV |  | pod střechou | [14 empty] | VV | 2 | 1 | True | 0 | ROZPOCET
| VV |  | 470 |  | 470 | [12 empty] | VV | 2 | 2 | True | 0 | ROZPOCET
| VV |  | Součet |  | 470 | [12 empty] | VV | 2 | 4 | True | 1 | ROZPOCET
18 | K | 952901114 | Vyčištění budov nebo objektů před předáním do užívání budov bytové nebo občanské výstavby, světlé výšky podlaží přes 4 m | m2 | 3090 |  | 0 | CS ÚRS 2024 02 |  | základní |  | 0 | 4e-05 | 0.1236 | 0 | 0 | 4 | K | 2 |  |  |  | ROZPOCET |  |  |  | 0 | 0 | 0 | 0 | 0 | 1 | 0 | 4 | -1046931372
| Online PSC |  | https://podminky.urs.cz/item/CS_URS_2024_02/952901114 | [14 empty] | Online PSC | 2
| D | 998 | Přesun hmot |  |  |  | 0 |  |  |  |  | 0 |  | 0 |  | 0 | 1 | D | 1 |  |  |  | ROZPOCET | [9 empty] | 0
19 | K | 998011003 | Přesun hmot pro budovy občanské výstavby, bydlení, výrobu a služby s nosnou svislou konstrukcí zděnou z cihel, tvárnic nebo kamene vodorovná dopravní vzdálenost do 100 m základní pro budovy výšky přes 12 do 24 m | t | 62.929 |  | 0 | CS ÚRS 2024 02 |  | základní |  | 0 | 0 | 0 | 0 | 0 | 4 | K | 2 |  |  |  | ROZPOCET |  |  |  | 0 | 0 | 0 | 0 | 0 | 1 | 0 | 4 | 1474232980
| Online PSC |  | https://podminky.urs.cz/item/CS_URS_2024_02/998011003 | [14 empty] | Online PSC | 2
| D | PSV | Práce a dodávky PSV |  |  |  | 0 |  |  |  |  | 0 |  | 33.8477 |  | 0 | 2 | D | 0 |  |  |  | ROZPOCET | [9 empty] | 0
| D | 714 | Akustická a protiotřesová opatření |  |  |  | 0 |  |  |  |  | 0 |  | 1.6912 |  | 0 | 2 | D | 1 |  |  |  | ROZPOCET | [9 empty] | 0
20 | K | 714122001 | Montáž akustických minerálních panelů volně zavěšených velikosti 1200x1200 mm | kus | 70 |  | 0 | CS ÚRS 2024 02 |  | základní |  | 0 | 0.00016 | 0.0112 | 0 | 0 | 16 | K | 2 |  |  |  | ROZPOCET |  |  |  | 0 | 0 | 0 | 0 | 0 | 1 | 0 | 16 | 1304142250
| Online PSC |  | https://podminky.urs.cz/item/CS_URS_2024_02/714122001 | [14 empty] | Online PSC | 2
| VV |  | Podhledy (p) | [14 empty] | VV | 2 | 1 | True | 0 | ROZPOCET
| VV |  | CA5 | [14 empty] | VV | 2 | 1 | True | 0 | ROZPOCET
| VV |  | 70 |  | 70 | [12 empty] | VV | 2 | 2 | True | 0 | ROZPOCET
| VV |  | Součet |  | 70 | [12 empty] | VV | 2 | 4 | True | 1 | ROZPOCET
21 | M | 63126433 | panel akustický povrch perforovaná ocel hrana rovná Aeq=2,0m2 volně zavěšený čtverec 1200x1200mm bílý tl 40mm | kus | 70 |  | 0 | CS ÚRS 2024 02 |  | základní |  | 0 | 0.024 | 1.68 | 0 | 0 | 32 | M | 2 |  |  |  | ROZPOCET |  |  |  | 0 | 0 | 0 | 0 | 0 | 1 | 0 | 16 | 2102484110
22 | K | 998714103 | Přesun hmot pro akustická a protiotřesová opatření stanovený z hmotnosti přesunovaného materiálu vodorovná dopravní vzdálenost do 50 m základní v objektech výšky přes 12 do 24 m | t | 1.691 |  | 0 | CS ÚRS 2024 02 |  | základní |  | 0 | 0 | 0 | 0 | 0 | 16 | K | 2 |  |  |  | ROZPOCET |  |  |  | 0 | 0 | 0 | 0 | 0 | 1 | 0 | 16 | -1622551177
| Online PSC |  | https://podminky.urs.cz/item/CS_URS_2024_02/998714103 | [14 empty] | Online PSC | 2
| D | 762 | Konstrukce tesařské |  |  |  | 0 |  |  |  |  | 0 |  | 3.3268 |  | 0 | 2 | D | 1 |  |  |  | ROZPOCET | [9 empty] | 0
23 | K | 762431024R | Obložení stěn z dřevoštěpkových desek OSB přikotvených do ocelové konstrukce na pero a drážku nebroušených, tloušťky desky 18 mm | m2 | 287.788 |  | 0 | vlastní |  | základní |  | 0 | 0.01156 | 3.3268 | 0 | 0 | 16 | K | 2 |  |  |  | ROZPOCET |  |  |  | 0 | 0 | 0 | 0 | 0 | 1 | 0 | 16 | 1752959528
| P |  | Poznámka k položce: včetně dodávky OSB a spojovacích/kotevních prostředků | [14 empty] | P | 2
| VV |  | Akustický obklad - OSB (pl) | [14 empty] | VV | 2 | 1 | True | 0 | ROZPOCET
| VV |  | stěny_S14_pl |  | 287.788 | [12 empty] | VV | 2 | 2 | True | 0 | ROZPOCET
| VV |  | Součet |  | 287.788 | [12 empty] | VV | 2 | 4 | True | 1 | ROZPOCET
24 | K | 998762103 | Přesun hmot pro konstrukce tesařské stanovený z hmotnosti přesunovaného materiálu vodorovná dopravní vzdálenost do 50 m základní v objektech výšky přes 12 do 24 m | t | 3.327 |  | 0 | CS ÚRS 2024 02 |  | základní |  | 0 | 0 | 0 | 0 | 0 | 16 | K | 2 |  |  |  | ROZPOCET |  |  |  | 0 | 0 | 0 | 0 | 0 | 1 | 0 | 16 | 2051112375
| Online PSC |  | https://podminky.urs.cz/item/CS_URS_2024_02/998762103 | [14 empty] | Online PSC | 2
| D | 763 | Konstrukce suché výstavby |  |  |  | 0 |  |  |  |  | 0 |  | 7.2226 |  | 0 | 2 | D | 1 |  |  |  | ROZPOCET | [9 empty] | 0
25 | K | 763000X01 | D+M 3D obklad sádrovým panelem vč. přípravu pro malbu, kotvení/lepení, doplňků a příslušenství (kompletní dodávka a specifikace dle PD) | m2 | 149.38 |  | 0 | vlastní |  | základní |  | 0 | 0 | 0 | 0 | 0 | 16 | K | 2 |  |  |  | ROZPOCET |  |  |  | 0 | 0 | 0 | 0 | 0 | 1 | 0 | 16 | -545114715
| VV |  | Sádrové panely (pl) | [14 empty] | VV | 2 | 1 | True | 0 | ROZPOCET
| VV |  | stěny_S05_A_pl |  | 149.38 | [12 empty] | VV | 2 | 2 | True | 0 | ROZPOCET
| VV |  | Součet |  | 149.38 | [12 empty] | VV | 2 | 4 | True | 1 | ROZPOCET
26 | K | 763131412 | Podhled ze sádrokartonových desek dvouvrstvá zavěšená spodní konstrukce z ocelových profilů CD, UD jednoduše opláštěná deskou standardní A, tl. 12,5 mm, s izolací | m2 | 140.25 |  | 0 | CS ÚRS 2024 02 |  | základní |  | 0 | 0.01577 | 2.2117 | 0 | 0 | 16 | K | 2 |  |  |  | ROZPOCET |  |  |  | 0 | 0 | 0 | 0 | 0 | 1 | 0 | 16 | -1866647810
| Online PSC |  | https://podminky.urs.cz/item/CS_URS_2024_02/763131412 | [14 empty] | Online PSC | 2
| VV |  | SDK podhled (pl) | [14 empty] | VV | 2 | 1 | True | 0 | ROZPOCET
| VV |  | podhledy_CA3a_pl |  | 140.25 | [12 empty] | VV | 2 | 2 | True | 0 | ROZPOCET
| VV |  | Součet |  | 140.25 | [12 empty] | VV | 2 | 4 | True | 1 | ROZPOCET
27 | K | 763131491 | Podhled ze sádrokartonových desek dvouvrstvá zavěšená spodní konstrukce z ocelových profilů CD, UD jednoduše opláštěná deskou akustickou, tl. 12,5 mm, s izolací, REI do 90 | m2 | 30.36 |  | 0 | CS ÚRS 2024 02 |  | základní |  | 0 | 0.01661 | 0.50428 | 0 | 0 | 16 | K | 2 |  |  |  | ROZPOCET |  |  |  | 0 | 0 | 0 | 0 | 0 | 1 | 0 | 16 | -615860683
| Online PSC |  | https://podminky.urs.cz/item/CS_URS_2024_02/763131491 | [14 empty] | Online PSC | 2
| VV |  | SDK podhled (pl) | [14 empty] | VV | 2 | 1 | True | 0 | ROZPOCET
| VV |  | podhledy_CA3b_pl |  | 30.36 | [12 empty] | VV | 2 | 2 | True | 0 | ROZPOCET
| VV |  | Součet |  | 30.36 | [12 empty] | VV | 2 | 4 | True | 1 | ROZPOCET
28 | K | 763131622 | Podhled ze sádrokartonových desek montáž desek, tl. 15 mm | m2 | 69.6 |  | 0 | CS ÚRS 2024 02 |  | základní |  | 0 | 0.00041 | 0.028536 | 0 | 0 | 16 | K | 2 |  |  |  | ROZPOCET |  |  |  | 0 | 0 | 0 | 0 | 0 | 1 | 0 | 16 | -178511657
| Online PSC |  | https://podminky.urs.cz/item/CS_URS_2024_02/763131622 | [14 empty] | Online PSC | 2
| VV |  | Požární pás u střechy (pl) | [14 empty] | VV | 2 | 1 | True | 0 | ROZPOCET
| VV |  | 29,0*2,4 |  | 69.6 | [12 empty] | VV | 2 | 2 | True | 0 | ROZPOCET
| VV |  | Součet |  | 69.6 | [12 empty] | VV | 2 | 4 | True | 1 | ROZPOCET
29 | M | 59030029 | deska SDK protipožární DF tl 15mm | m2 | 76.56 |  | 0 | CS ÚRS 2024 02 |  | základní |  | 0 | 0.0135 | 1.0336 | 0 | 0 | 32 | M | 2 |  |  |  | ROZPOCET |  |  |  | 0 | 0 | 0 | 0 | 0 | 1 | 0 | 16 | 1989020088
| VV |  | 69,6*1,1 'Přepočtené koeficientem množství |  | 76.56 | [12 empty] | VV | 2 | 2 | False | 1 | ROZPOCET
30 | K | 763131CA4 | Podhled ze sádrokartonových desek dvouvrstvá zavěšená spodní konstrukce z ocelových profilů CD, UD jednoduše opláštěná deskou akustickou s děrováním, tl. 12,5 mm, s izolací, REI do 90 | m2 | 139.2 |  | 0 | vlastní |  | základní |  | 0 | 0.012411 | 1.7276 | 0 | 0 | 16 | K | 2 |  |  |  | ROZPOCET |  |  |  | 0 | 0 | 0 | 0 | 0 | 1 | 0 | 16 | 953868269
| VV |  | SDK podhled (pl) | [14 empty] | VV | 2 | 1 | True | 0 | ROZPOCET
| VV |  | podhledy_CA4_pl |  | 139.2 | [12 empty] | VV | 2 | 2 | True | 0 | ROZPOCET
| VV |  | Součet |  | 139.2 | [12 empty] | VV | 2 | 4 | True | 1 | ROZPOCET
31 | K | 763131714 | Podhled ze sádrokartonových desek ostatní práce a konstrukce na podhledech ze sádrokartonových desek základní penetrační nátěr | m2 | 309.81 |  | 0 | CS ÚRS 2024 02 |  | základní |  | 0 | 0.0001 | 0.030981 | 0 | 0 | 16 | K | 2 |  |  |  | ROZPOCET |  |  |  | 0 | 0 | 0 | 0 | 0 | 1 | 0 | 16 | 838197122
| Online PSC |  | https://podminky.urs.cz/item/CS_URS_2024_02/763131714 | [14 empty] | Online PSC | 2
| VV |  | SDK podhled - penetrace (pl) | [14 empty] | VV | 2 | 1 | True | 0 | ROZPOCET
| VV |  | podhledy_CA3a_pl |  | 140.25 | [12 empty] | VV | 2 | 2 | True | 0 | ROZPOCET
| VV |  | podhledy_CA3b_pl |  | 30.36 | [12 empty] | VV | 2 | 2 | True | 0 | ROZPOCET
| VV |  | podhledy_CA4_pl |  | 139.2 | [12 empty] | VV | 2 | 2 | True | 0 | ROZPOCET
| VV |  | Součet |  | 309.81 | [12 empty] | VV | 2 | 4 | True | 1 | ROZPOCET
32 | K | 763431011 | Montáž podhledu minerálního včetně zavěšeného roštu polozapuštěného s panely vyjímatelnými, velikosti panelů do 0,36 m2 | m2 | 183.09 |  | 0 | CS ÚRS 2024 02 |  | základní |  | 0 | 0.00705 | 1.2908 | 0 | 0 | 16 | K | 2 |  |  |  | ROZPOCET |  |  |  | 0 | 0 | 0 | 0 | 0 | 1 | 0 | 16 | 965307647
| Online PSC |  | https://podminky.urs.cz/item/CS_URS_2024_02/763431011 | [14 empty] | Online PSC | 2
| VV |  | Minerální podhled (pl) | [14 empty] | VV | 2 | 1 | True | 0 | ROZPOCET
| VV |  | podhledy_CA2_pl |  | 183.09 | [12 empty] | VV | 2 | 2 | True | 0 | ROZPOCET
| VV |  | Součet |  | 183.09 | [12 empty] | VV | 2 | 4 | True | 1 | ROZPOCET
33 | M | 63126347 | panel akustický povrch porézní skelná tkanina hrana nezatřená polozapuštěná αw=1,00 polozapuštěný rastr š 15mm bílý tl 15mm | m2 | 201.399 |  | 0 | CS ÚRS 2024 02 |  | základní |  | 0 | 0.0016 | 0.32224 | 0 | 0 | 32 | M | 2 |  |  |  | ROZPOCET |  |  |  | 0 | 0 | 0 | 0 | 0 | 1 | 0 | 16 | -598072744
| VV |  | 183,09*1,1 'Přepočtené koeficientem množství |  | 201.399 | [12 empty] | VV | 2 | 2 | False | 1 | ROZPOCET
34 | K | 763431201 | Montáž podhledu minerálního napojení na stěnu lištou obvodovou | m | 364.73 |  | 0 | CS ÚRS 2024 02 |  | základní |  | 0 | 0.0002 | 0.072946 | 0 | 0 | 16 | K | 2 |  |  |  | ROZPOCET |  |  |  | 0 | 0 | 0 | 0 | 0 | 1 | 0 | 16 | -888510579
| Online PSC |  | https://podminky.urs.cz/item/CS_URS_2024_02/763431201 | [14 empty] | Online PSC | 2
| VV |  | Minerální podhled - obvodový profil (pl) | [14 empty] | VV | 2 | 1 | True | 0 | ROZPOCET
| VV |  | CA2 | [14 empty] | VV | 2 | 1 | True | 0 | ROZPOCET
| VV |  | 1.PP | [14 empty] | VV | 2 | 1 | True | 0 | ROZPOCET
| VV |  | 224,71 |  | 224.71 | [12 empty] | VV | 2 | 2 | True | 0 | ROZPOCET
| VV |  | 1.NP | [14 empty] | VV | 2 | 1 | True | 0 | ROZPOCET
| VV |  | 140,02 |  | 140.02 | [12 empty] | VV | 2 | 2 | True | 0 | ROZPOCET
| VV |  | Součet |  | 364.73 | [12 empty] | VV | 2 | 4 | True | 1 | ROZPOCET
35 | K | 998763303 | Přesun hmot pro konstrukce montované z desek sádrokartonových, sádrovláknitých, cementovláknitých nebo cementových stanovený z hmotnosti přesunovaného materiálu vodorovná dopravní vzdálenost do 50 m základní v objektech výšky přes 12 do 24 m | t | 7.223 |  | 0 | CS ÚRS 2024 02 |  | základní |  | 0 | 0 | 0 | 0 | 0 | 16 | K | 2 |  |  |  | ROZPOCET |  |  |  | 0 | 0 | 0 | 0 | 0 | 1 | 0 | 16 | 749178708
| Online PSC |  | https://podminky.urs.cz/item/CS_URS_2024_02/998763303 | [14 empty] | Online PSC | 2
| D | 766 | Konstrukce truhlářské |  |  |  | 0 |  |  |  |  | 0 |  | 0 |  | 0 | 2 | D | 1 |  |  |  | ROZPOCET | [9 empty] | 0
36 | K | 766000S07 | D+M dubový obklad stěn a sloupů/pilířů - dubové obkladové palubky vč. podkladní konstrukce, kotvení, provedení detailů, povrchové úpravy, doplňků a příslušenství (kompletní dodávka a specifikace dle PD) | m2 | 212.25 |  | 0 | vlastní |  | základní |  | 0 | 0 | 0 | 0 | 0 | 16 | K | 2 |  |  |  | ROZPOCET |  |  |  | 0 | 0 | 0 | 0 | 0 | 1 | 0 | 16 | -1518101070
| VV |  | Dubový obklad (pl) | [14 empty] | VV | 2 | 1 | True | 0 | ROZPOCET
| VV |  | stěny_S07_pl |  | 212.25 | [12 empty] | VV | 2 | 2 | True | 0 | ROZPOCET
| VV |  | Součet |  | 212.25 | [12 empty] | VV | 2 | 4 | True | 1 | ROZPOCET
37 | K | 766000S14(INT) | D+M dřevěná akustická absorpční deska - drážkovaná, dubová dýha vč. podkladní konstrukce, fólie, kotvení, provedení detailů, povrchové úpravy, doplňků a příslušenství (kompletní dodávka a specifikace dle PD) | m2 | 287.788 |  | 0 | vlastní |  | základní |  | 0 | 0 | 0 | 0 | 0 | 16 | K | 2 |  |  |  | ROZPOCET |  |  |  | 0 | 0 | 0 | 0 | 0 | 1 | 0 | 16 | -254523956
| VV |  | Akustický obklad (pl) | [14 empty] | VV | 2 | 1 | True | 0 | ROZPOCET
| VV |  | stěny_S14_pl |  | 287.788 | [12 empty] | VV | 2 | 2 | True | 0 | ROZPOCET
| VV |  | Součet |  | 287.788 | [12 empty] | VV | 2 | 4 | True | 1 | ROZPOCET
38 | K | 766000X01 | D+M obklad stěn - velkoformátové akustické obklady s vysokou odolností proti nárazu, formát desek 2700x600 mm vč. podkladní konstrukce, kotvení, provedení detailů, povrchové úpravy, akustické úpravy, doplňků a příslušenství (kompletní dodávka a specifikace dle PD) | m2 | 227.19 |  | 0 | vlastní |  | základní |  | 0 | 0 | 0 | 0 | 0 | 16 | K | 2 |  |  |  | ROZPOCET |  |  |  | 0 | 0 | 0 | 0 | 0 | 1 | 0 | 16 | 2049202424
| VV |  | Akustické obklady (pl) | [14 empty] | VV | 2 | 1 | True | 0 | ROZPOCET
| VV |  | stěny_aku_obklad_pl |  | 227.19 | [12 empty] | VV | 2 | 2 | True | 0 | ROZPOCET
| VV |  | Součet |  | 227.19 | [12 empty] | VV | 2 | 4 | True | 1 | ROZPOCET
39 | K | 76600CA1a | D+M lamelový obklad stěn a podhledů - prkna z dubové překližky do tvaru vlny vč. podkladní konstrukce, kotvení, provedení detailů, povrchové úpravy, akustického absorbéru, doplňků a příslušenství (kompletní dodávka a specifikace dle PD) | m2 | 2163.74 |  | 0 | vlastní |  | základní |  | 0 | 0 | 0 | 0 | 0 | 16 | K | 2 |  |  |  | ROZPOCET |  |  |  | 0 | 0 | 0 | 0 | 0 | 1 | 0 | 16 | -2132557216
| VV |  | Lamelový obklad (pl) | [14 empty] | VV | 2 | 1 | True | 0 | ROZPOCET
| VV |  | stěny_CA1a_pl |  | 406.36 | [12 empty] | VV | 2 | 2 | True | 0 | ROZPOCET
| VV |  | podhledy_CA1a_pl |  | 1757.38 | [12 empty] | VV | 2 | 2 | True | 0 | ROZPOCET
| VV |  | Součet |  | 2163.74 | [12 empty] | VV | 2 | 4 | True | 1 | ROZPOCET
| D | 781 | Dokončovací práce - obklady |  |  |  | 0 |  |  |  |  | 0 |  | 20.2041 |  | 0 | 2 | D | 1 |  |  |  | ROZPOCET | [9 empty] | 0
40 | K | 781111011 | Příprava podkladu před provedením obkladu oprášení (ometení) stěny | m2 | 903.96 |  | 0 | CS ÚRS 2024 02 |  | základní |  | 0 | 0 | 0 | 0 | 0 | 16 | K | 2 |  |  |  | ROZPOCET |  |  |  | 0 | 0 | 0 | 0 | 0 | 1 | 0 | 16 | 1048338744
| Online PSC |  | https://podminky.urs.cz/item/CS_URS_2024_02/781111011 | [14 empty] | Online PSC | 2
| VV |  | Keramický obklad/zrcadlo - příprava podkladu (pl) | [14 empty] | VV | 2 | 1 | True | 0 | ROZPOCET
| VV |  | ker_obklad_pl |  | 597.64 | [12 empty] | VV | 2 | 2 | True | 0 | ROZPOCET
| VV |  | zrcadlo_I_pl |  | 8.23 | [12 empty] | VV | 2 | 2 | True | 0 | ROZPOCET
| VV |  | zrcadlo_II_pl |  | 298.09 | [12 empty] | VV | 2 | 2 | True | 0 | ROZPOCET
| VV |  | Součet |  | 903.96 | [12 empty] | VV | 2 | 4 | True | 1 | ROZPOCET
41 | K | 781121011 | Příprava podkladu před provedením obkladu nátěr penetrační na stěnu | m2 | 903.96 |  | 0 | CS ÚRS 2024 02 |  | základní |  | 0 | 0.0003 | 0.27119 | 0 | 0 | 16 | K | 2 |  |  |  | ROZPOCET |  |  |  | 0 | 0 | 0 | 0 | 0 | 1 | 0 | 16 | 1286631534
| Online PSC |  | https://podminky.urs.cz/item/CS_URS_2024_02/781121011 | [14 empty] | Online PSC | 2
| VV |  | Keramický obklad - penetrace (pl) | [14 empty] | VV | 2 | 1 | True | 0 | ROZPOCET
| VV |  | ker_obklad_pl |  | 597.64 | [12 empty] | VV | 2 | 2 | True | 0 | ROZPOCET
| VV |  | zrcadlo_I_pl |  | 8.23 | [12 empty] | VV | 2 | 2 | True | 0 | ROZPOCET
| VV |  | zrcadlo_II_pl |  | 298.09 | [12 empty] | VV | 2 | 2 | True | 0 | ROZPOCET
| VV |  | Součet |  | 903.96 | [12 empty] | VV | 2 | 4 | True | 1 | ROZPOCET
42 | K | 781131112 | Izolace stěny pod obklad izolace nátěrem nebo stěrkou ve dvou vrstvách | m2 | 78.419 |  | 0 | CS ÚRS 2024 02 |  | základní |  | 0 | 0.0015 | 0.11763 | 0 | 0 | 16 | K | 2 |  |  |  | ROZPOCET |  |  |  | 0 | 0 | 0 | 0 | 0 | 1 | 0 | 16 | -1974411235
| Online PSC |  | https://podminky.urs.cz/item/CS_URS_2024_02/781131112 | [14 empty] | Online PSC | 2
| VV |  | Keramický obklad - HI stěrka (dl * v) | [14 empty] | VV | 2 | 1 | True | 0 | ROZPOCET
| VV |  | sprchy | [14 empty] | VV | 2 | 1 | True | 0 | ROZPOCET
| VV |  | 1.PP | [14 empty] | VV | 2 | 1 | True | 0 | ROZPOCET
| VV |  | (0,9*2+2,02)*(2,5-0,3) |  | 8.404 | [12 empty] | VV | 2 | 2 | True | 0 | ROZPOCET
| VV |  | (0,9*2+2,04)*(2,5-0,3) |  | 8.448 | [12 empty] | VV | 2 | 2 | True | 0 | ROZPOCET
| VV |  | (0,9*2+0,97)*(2,5-0,3) |  | 6.094 | [12 empty] | VV | 2 | 2 | True | 0 | ROZPOCET
| VV |  | 1.NP | [14 empty] | VV | 2 | 1 | True | 0 | ROZPOCET
| VV |  | (4,09+1,27+2,52)*(2,5-0,3) |  | 17.336 | [12 empty] | VV | 2 | 2 | True | 0 | ROZPOCET
| VV |  | (4,04+1,44+2,35)*(2,5-0,3) |  | 17.226 | [12 empty] | VV | 2 | 2 | True | 0 | ROZPOCET
| VV |  | (1,4*2+2,04)*(2,5-0,3) |  | 10.648 | [12 empty] | VV | 2 | 2 | True | 0 | ROZPOCET
| VV |  | (1,3*2+2,065)*(2,5-0,3) |  | 10.263 | [12 empty] | VV | 2 | 2 | True | 0 | ROZPOCET
| VV |  | Součet |  | 78.419 | [12 empty] | VV | 2 | 4 | True | 1 | ROZPOCET
43 | K | 781131232 | Izolace stěny pod obklad izolace těsnícími izolačními pásy pro styčné nebo dilatační spáry | m | 65 |  | 0 | CS ÚRS 2024 02 |  | základní |  | 0 | 0.00028 | 0.0182 | 0 | 0 | 16 | K | 2 |  |  |  | ROZPOCET |  |  |  | 0 | 0 | 0 | 0 | 0 | 1 | 0 | 16 | 1286837564
| Online PSC |  | https://podminky.urs.cz/item/CS_URS_2024_02/781131232 | [14 empty] | Online PSC | 2
| VV |  | Keramický obklad - HI bandáž (dl) | [14 empty] | VV | 2 | 1 | True | 0 | ROZPOCET
| VV |  | sprchy | [14 empty] | VV | 2 | 1 | True | 0 | ROZPOCET
| VV |  | 1.PP | [14 empty] | VV | 2 | 1 | True | 0 | ROZPOCET
| VV |  | 2,5*6 |  | 15 | [12 empty] | VV | 2 | 2 | True | 0 | ROZPOCET
| VV |  | 1.NP | [14 empty] | VV | 2 | 1 | True | 0 | ROZPOCET
| VV |  | 2,5*20 |  | 50 | [12 empty] | VV | 2 | 2 | True | 0 | ROZPOCET
| VV |  | Součet |  | 65 | [12 empty] | VV | 2 | 4 | True | 1 | ROZPOCET
44 | K | 781472213 | Montáž keramických obkladů stěn lepených cementovým flexibilním lepidlem hladkých přes 2 do 4 ks/m2 | m2 | 597.64 |  | 0 | CS ÚRS 2024 02 |  | základní |  | 0 | 0.00903 | 5.3967 | 0 | 0 | 16 | K | 2 |  |  |  | ROZPOCET |  |  |  | 0 | 0 | 0 | 0 | 0 | 1 | 0 | 16 | -1751465370
| Online PSC |  | https://podminky.urs.cz/item/CS_URS_2024_02/781472213 | [14 empty] | Online PSC | 2
| VV |  | Keramický obklad (pl) | [14 empty] | VV | 2 | 1 | True | 0 | ROZPOCET
| VV |  | ker_obklad_pl |  | 597.64 | [12 empty] | VV | 2 | 2 | True | 0 | ROZPOCET
| VV |  | Součet |  | 597.64 | [12 empty] | VV | 2 | 4 | True | 1 | ROZPOCET
45 | M | 59761R01 | obklad keramický, rektifikovaný, 600 x 600 mm (specifikace dle PD) | m2 | 687.286 |  | 0 | vlastní |  | základní |  | 0 | 0.0201 | 13.8144 | 0 | 0 | 32 | M | 2 |  |  |  | ROZPOCET |  |  |  | 0 | 0 | 0 | 0 | 0 | 1 | 0 | 16 | 573615608
| VV |  | 597,64*1,15 'Přepočtené koeficientem množství |  | 687.286 | [12 empty] | VV | 2 | 2 | False | 1 | ROZPOCET
46 | K | 781491011 | Montáž zrcadel lepených silikonovým tmelem na podkladní omítku, plochy do 1 m2 | m2 | 8.23 |  | 0 | CS ÚRS 2024 02 |  | základní |  | 0 | 0.00149 | 0.012263 | 0 | 0 | 16 | K | 2 |  |  |  | ROZPOCET |  |  |  | 0 | 0 | 0 | 0 | 0 | 1 | 0 | 16 | -169611945
| Online PSC |  | https://podminky.urs.cz/item/CS_URS_2024_02/781491011 | [14 empty] | Online PSC | 2
| VV |  | Zrcadlo (pl * p) | [14 empty] | VV | 2 | 1 | True | 0 | ROZPOCET
| VV |  | OV 04a | [14 empty] | VV | 2 | 1 | True | 0 | ROZPOCET
| VV |  | 0,83*1 |  | 0.83 | [12 empty] | VV | 2 | 2 | True | 0 | ROZPOCET
| VV |  | OV 04j | [14 empty] | VV | 2 | 1 | True | 0 | ROZPOCET
| VV |  | 0,88*1 |  | 0.88 | [12 empty] | VV | 2 | 2 | True | 0 | ROZPOCET
| VV |  | OV 04p | [14 empty] | VV | 2 | 1 | True | 0 | ROZPOCET
| VV |  | 0,54*1 |  | 0.54 | [12 empty] | VV | 2 | 2 | True | 0 | ROZPOCET
| VV |  | OV 04q | [14 empty] | VV | 2 | 1 | True | 0 | ROZPOCET
| VV |  | 0,54*1 |  | 0.54 | [12 empty] | VV | 2 | 2 | True | 0 | ROZPOCET
| VV |  | OV 04r | [14 empty] | VV | 2 | 1 | True | 0 | ROZPOCET
| VV |  | 0,54*1 |  | 0.54 | [12 empty] | VV | 2 | 2 | True | 0 | ROZPOCET
| VV |  | OV 04s | [14 empty] | VV | 2 | 1 | True | 0 | ROZPOCET
| VV |  | 0,54*1 |  | 0.54 | [12 empty] | VV | 2 | 2 | True | 0 | ROZPOCET
| VV |  | OV 04t | [14 empty] | VV | 2 | 1 | True | 0 | ROZPOCET
| VV |  | 0,84*1 |  | 0.84 | [12 empty] | VV | 2 | 2 | True | 0 | ROZPOCET
| VV |  | OV 04u | [14 empty] | VV | 2 | 1 | True | 0 | ROZPOCET
| VV |  | 0,92*1 |  | 0.92 | [12 empty] | VV | 2 | 2 | True | 0 | ROZPOCET
| VV |  | OV 04v | [14 empty] | VV | 2 | 1 | True | 0 | ROZPOCET
| VV |  | 0,84*1 |  | 0.84 | [12 empty] | VV | 2 | 2 | True | 0 | ROZPOCET
| VV |  | OV 04y | [14 empty] | VV | 2 | 1 | True | 0 | ROZPOCET
| VV |  | 0,84*1 |  | 0.84 | [12 empty] | VV | 2 | 2 | True | 0 | ROZPOCET
| VV |  | OV 04z | [14 empty] | VV | 2 | 1 | True | 0 | ROZPOCET
| VV |  | 0,92*1 |  | 0.92 | [12 empty] | VV | 2 | 2 | True | 0 | ROZPOCET
| VV | zrcadlo_I_pl | Mezisoučet |  | 8.23 | [12 empty] | VV | 2 | 3 | True | 0 | ROZPOCET
| VV |  | Součet |  | 8.23 | [12 empty] | VV | 2 | 4 | True | 1 | ROZPOCET
47 | K | 781491012 | Montáž zrcadel lepených silikonovým tmelem na podkladní omítku, plochy přes 1 m2 | m2 | 298.09 |  | 0 | CS ÚRS 2024 02 |  | základní |  | 0 | 0.00131 | 0.3905 | 0 | 0 | 16 | K | 2 |  |  |  | ROZPOCET |  |  |  | 0 | 0 | 0 | 0 | 0 | 1 | 0 | 16 | 615675394
| Online PSC |  | https://podminky.urs.cz/item/CS_URS_2024_02/781491012 | [14 empty] | Online PSC | 2
| VV |  | Zrcadlo (pl * p) | [14 empty] | VV | 2 | 1 | True | 0 | ROZPOCET
| VV |  | OV 04b | [14 empty] | VV | 2 | 1 | True | 0 | ROZPOCET
| VV |  | 1,18*1 |  | 1.18 | [12 empty] | VV | 2 | 2 | True | 0 | ROZPOCET
| VV |  | OV 04c | [14 empty] | VV | 2 | 1 | True | 0 | ROZPOCET
| VV |  | 1,18*1 |  | 1.18 | [12 empty] | VV | 2 | 2 | True | 0 | ROZPOCET
| VV |  | OV 04d | [14 empty] | VV | 2 | 1 | True | 0 | ROZPOCET
| VV |  | 1,1*1 |  | 1.1 | [12 empty] | VV | 2 | 2 | True | 0 | ROZPOCET
| VV |  | OV 04e | [14 empty] | VV | 2 | 1 | True | 0 | ROZPOCET
| VV |  | 6*2 |  | 12 | [12 empty] | VV | 2 | 2 | True | 0 | ROZPOCET
| VV |  | OV 04f | [14 empty] | VV | 2 | 1 | True | 0 | ROZPOCET
| VV |  | 2,96*1 |  | 2.96 | [12 empty] | VV | 2 | 2 | True | 0 | ROZPOCET
| VV |  | OV 04g | [14 empty] | VV | 2 | 1 | True | 0 | ROZPOCET
| VV |  | 11,4*4 |  | 45.6 | [12 empty] | VV | 2 | 2 | True | 0 | ROZPOCET
| VV |  | OV 04h | [14 empty] | VV | 2 | 1 | True | 0 | ROZPOCET
| VV |  | 2,21*1 |  | 2.21 | [12 empty] | VV | 2 | 2 | True | 0 | ROZPOCET
| VV |  | OV 04j | [14 empty] | VV | 2 | 1 | True | 0 | ROZPOCET
| VV |  | 7,86*9 |  | 70.74 | [12 empty] | VV | 2 | 2 | True | 0 | ROZPOCET
| VV |  | OV 04k | [14 empty] | VV | 2 | 1 | True | 0 | ROZPOCET
| VV |  | 16,71*9 |  | 150.39 | [12 empty] | VV | 2 | 2 | True | 0 | ROZPOCET
| VV |  | OV 04k | [14 empty] | VV | 2 | 1 | True | 0 | ROZPOCET
| VV |  | 1,87*1 |  | 1.87 | [12 empty] | VV | 2 | 2 | True | 0 | ROZPOCET
| VV |  | OV 04l | [14 empty] | VV | 2 | 1 | True | 0 | ROZPOCET
| VV |  | 1,86*1 |  | 1.86 | [12 empty] | VV | 2 | 2 | True | 0 | ROZPOCET
| VV |  | OV 04m | [14 empty] | VV | 2 | 1 | True | 0 | ROZPOCET
| VV |  | 1,63*1 |  | 1.63 | [12 empty] | VV | 2 | 2 | True | 0 | ROZPOCET
| VV |  | OV 04n | [14 empty] | VV | 2 | 1 | True | 0 | ROZPOCET
| VV |  | 1,65*1 |  | 1.65 | [12 empty] | VV | 2 | 2 | True | 0 | ROZPOCET
| VV |  | OV 04o | [14 empty] | VV | 2 | 1 | True | 0 | ROZPOCET
| VV |  | 1,65*1 |  | 1.65 | [12 empty] | VV | 2 | 2 | True | 0 | ROZPOCET
| VV |  | OV 04w | [14 empty] | VV | 2 | 1 | True | 0 | ROZPOCET
| VV |  | 1,03*1 |  | 1.03 | [12 empty] | VV | 2 | 2 | True | 0 | ROZPOCET
| VV |  | OV 04x | [14 empty] | VV | 2 | 1 | True | 0 | ROZPOCET
| VV |  | 1,04*1 |  | 1.04 | [12 empty] | VV | 2 | 2 | True | 0 | ROZPOCET
| VV | zrcadlo_II_pl | Mezisoučet |  | 298.09 | [12 empty] | VV | 2 | 3 | True | 0 | ROZPOCET
| VV |  | Součet |  | 298.09 | [12 empty] | VV | 2 | 4 | True | 1 | ROZPOCET
48 | M | 634651R1 | zrcadlo (specifikace dle PD) | m2 | 9.053 |  | 0 | vlastní |  | základní |  | 0 | 0.012 | 0.10864 | 0 | 0 | 32 | M | 2 |  |  |  | ROZPOCET |  |  |  | 0 | 0 | 0 | 0 | 0 | 1 | 0 | 16 | -787957730
| VV |  | 8,23*1,1 'Přepočtené koeficientem množství |  | 9.053 | [12 empty] | VV | 2 | 2 | False | 1 | ROZPOCET
49 | K | 781492251 | Obklad - dokončující práce montáž profilu lepeného flexibilním cementovým lepidlem ukončovacího | m | 35.56 |  | 0 | CS ÚRS 2024 02 |  | základní |  | 0 | 0.00018 | 0.0064008 | 0 | 0 | 16 | K | 2 |  |  |  | ROZPOCET |  |  |  | 0 | 0 | 0 | 0 | 0 | 1 | 0 | 16 | -946964860
| Online PSC |  | https://podminky.urs.cz/item/CS_URS_2024_02/781492251 | [14 empty] | Online PSC | 2
| VV |  | Keramický obklad - profily (dl) | [14 empty] | VV | 2 | 1 | True | 0 | ROZPOCET
| VV |  | 1.PP | [14 empty] | VV | 2 | 1 | True | 0 | ROZPOCET
| VV |  | 2,5*6 |  | 15 | [12 empty] | VV | 2 | 2 | True | 0 | ROZPOCET
| VV |  | 1,8*2+1,11+0,85 |  | 5.56 | [12 empty] | VV | 2 | 2 | True | 0 | ROZPOCET
| VV |  | 1.NP | [14 empty] | VV | 2 | 1 | True | 0 | ROZPOCET
| VV |  | 2,5*6 |  | 15 | [12 empty] | VV | 2 | 2 | True | 0 | ROZPOCET
| VV |  | Součet |  | 35.56 | [12 empty] | VV | 2 | 4 | True | 1 | ROZPOCET
50 | M | 19416012 | lišta ukončovací nerezová 10mm | m | 39.116 |  | 0 | CS ÚRS 2024 02 |  | základní |  | 0 | 0.00032 | 0.012517 | 0 | 0 | 32 | M | 2 |  |  |  | ROZPOCET |  |  |  | 0 | 0 | 0 | 0 | 0 | 1 | 0 | 16 | -609831740
| VV |  | 35,56*1,1 'Přepočtené koeficientem množství |  | 39.116 | [12 empty] | VV | 2 | 2 | False | 1 | ROZPOCET
51 | K | 781495115 | Obklad - dokončující práce ostatní práce spárování silikonem | m | 618.66 |  | 0 | CS ÚRS 2024 02 |  | základní |  | 0 | 9e-05 | 0.055679 | 0 | 0 | 16 | K | 2 |  |  |  | ROZPOCET |  |  |  | 0 | 0 | 0 | 0 | 0 | 1 | 0 | 16 | -61633887
| Online PSC |  | https://podminky.urs.cz/item/CS_URS_2024_02/781495115 | [14 empty] | Online PSC | 2
| VV |  | Keramický obklad - silikon (dl * p) | [14 empty] | VV | 2 | 1 | True | 0 | ROZPOCET
| VV |  | 1.PP | [14 empty] | VV | 2 | 1 | True | 0 | ROZPOCET
| VV |  | (2,5*6)*3 |  | 45 | [12 empty] | VV | 2 | 2 | True | 0 | ROZPOCET
| VV |  | (2,5*4)*18 |  | 180 | [12 empty] | VV | 2 | 2 | True | 0 | ROZPOCET
| VV |  | 1,8*1 |  | 1.8 | [12 empty] | VV | 2 | 2 | True | 0 | ROZPOCET
| VV |  | (1,1+2,02*2)*3 |  | 15.42 | [12 empty] | VV | 2 | 2 | True | 0 | ROZPOCET
| VV |  | (0,9+2,02*2)*4 |  | 19.76 | [12 empty] | VV | 2 | 2 | True | 0 | ROZPOCET
| VV |  | (0,8+2,02*2)*23 |  | 111.32 | [12 empty] | VV | 2 | 2 | True | 0 | ROZPOCET
| VV |  | 1.NP | [14 empty] | VV | 2 | 1 | True | 0 | ROZPOCET
| VV |  | (2,5*6)*2 |  | 30 | [12 empty] | VV | 2 | 2 | True | 0 | ROZPOCET
| VV |  | (2,5*5)*2 |  | 25 | [12 empty] | VV | 2 | 2 | True | 0 | ROZPOCET
| VV |  | (2,5*4)*10 |  | 100 | [12 empty] | VV | 2 | 2 | True | 0 | ROZPOCET
| VV |  | (1,1+2,02*2)*2 |  | 10.28 | [12 empty] | VV | 2 | 2 | True | 0 | ROZPOCET
| VV |  | (1,1+2,2*2)*4 |  | 22 | [12 empty] | VV | 2 | 2 | True | 0 | ROZPOCET
| VV |  | (0,8+2,02*2)*12 |  | 58.08 | [12 empty] | VV | 2 | 2 | True | 0 | ROZPOCET
| VV |  | Součet |  | 618.66 | [12 empty] | VV | 2 | 4 | True | 1 | ROZPOCET
52 | K | 781495141 | Obklad - dokončující práce průnik obkladem kruhový, bez izolace do DN 30 | kus | 86 |  | 0 | CS ÚRS 2024 02 |  | základní |  | 0 | 0 | 0 | 0 | 0 | 16 | K | 2 |  |  |  | ROZPOCET |  |  |  | 0 | 0 | 0 | 0 | 0 | 1 | 0 | 16 | 1636230107
| Online PSC |  | https://podminky.urs.cz/item/CS_URS_2024_02/781495141 | [14 empty] | Online PSC | 2
| VV |  | Keramický obklad - otvory (p) | [14 empty] | VV | 2 | 1 | True | 0 | ROZPOCET
| VV |  | 1.PP | [14 empty] | VV | 2 | 1 | True | 0 | ROZPOCET
| VV |  | 2*19 |  | 38 | [12 empty] | VV | 2 | 2 | True | 0 | ROZPOCET
| VV |  | 1.NP | [14 empty] | VV | 2 | 1 | True | 0 | ROZPOCET
| VV |  | 2*24 |  | 48 | [12 empty] | VV | 2 | 2 | True | 0 | ROZPOCET
| VV |  | Součet |  | 86 | [12 empty] | VV | 2 | 4 | True | 1 | ROZPOCET
53 | K | 781495142 | Obklad - dokončující práce průnik obkladem kruhový, bez izolace přes DN 30 do DN 90 | kus | 47 |  | 0 | CS ÚRS 2024 02 |  | základní |  | 0 | 0 | 0 | 0 | 0 | 16 | K | 2 |  |  |  | ROZPOCET |  |  |  | 0 | 0 | 0 | 0 | 0 | 1 | 0 | 16 | -1184168819
| Online PSC |  | https://podminky.urs.cz/item/CS_URS_2024_02/781495142 | [14 empty] | Online PSC | 2
| VV |  | Keramický obklad - otvory (p) | [14 empty] | VV | 2 | 1 | True | 0 | ROZPOCET
| VV |  | 1.PP | [14 empty] | VV | 2 | 1 | True | 0 | ROZPOCET
| VV |  | 23 |  | 23 | [12 empty] | VV | 2 | 2 | True | 0 | ROZPOCET
| VV |  | 1.NP | [14 empty] | VV | 2 | 1 | True | 0 | ROZPOCET
| VV |  | 24 |  | 24 | [12 empty] | VV | 2 | 2 | True | 0 | ROZPOCET
| VV |  | Součet |  | 47 | [12 empty] | VV | 2 | 4 | True | 1 | ROZPOCET
54 | K | 781495143 | Obklad - dokončující práce průnik obkladem kruhový, bez izolace přes DN 90 | kus | 19 |  | 0 | CS ÚRS 2024 02 |  | základní |  | 0 | 0 | 0 | 0 | 0 | 16 | K | 2 |  |  |  | ROZPOCET |  |  |  | 0 | 0 | 0 | 0 | 0 | 1 | 0 | 16 | -1368356069
| Online PSC |  | https://podminky.urs.cz/item/CS_URS_2024_02/781495143 | [14 empty] | Online PSC | 2
| VV |  | Keramický obklad - otvory (p) | [14 empty] | VV | 2 | 1 | True | 0 | ROZPOCET
| VV |  | 1.PP | [14 empty] | VV | 2 | 1 | True | 0 | ROZPOCET
| VV |  | 11 |  | 11 | [12 empty] | VV | 2 | 2 | True | 0 | ROZPOCET
| VV |  | 1.NP | [14 empty] | VV | 2 | 1 | True | 0 | ROZPOCET
| VV |  | 8 |  | 8 | [12 empty] | VV | 2 | 2 | True | 0 | ROZPOCET
| VV |  | Součet |  | 19 | [12 empty] | VV | 2 | 4 | True | 1 | ROZPOCET
55 | K | 781495153 | Obklad - dokončující práce průnik obkladem hranatý, bez izolace, o delší straně přes 90 mm | kus | 18 |  | 0 | CS ÚRS 2024 02 |  | základní |  | 0 | 0 | 0 | 0 | 0 | 16 | K | 2 |  |  |  | ROZPOCET |  |  |  | 0 | 0 | 0 | 0 | 0 | 1 | 0 | 16 | -676209509
| Online PSC |  | https://podminky.urs.cz/item/CS_URS_2024_02/781495153 | [14 empty] | Online PSC | 2
| VV |  | Keramický obklad - otvory (p) | [14 empty] | VV | 2 | 1 | True | 0 | ROZPOCET
| VV |  | 1.PP | [14 empty] | VV | 2 | 1 | True | 0 | ROZPOCET
| VV |  | 10 |  | 10 | [12 empty] | VV | 2 | 2 | True | 0 | ROZPOCET
| VV |  | 1.NP | [14 empty] | VV | 2 | 1 | True | 0 | ROZPOCET
| VV |  | 8 |  | 8 | [12 empty] | VV | 2 | 2 | True | 0 | ROZPOCET
| VV |  | Součet |  | 18 | [12 empty] | VV | 2 | 4 | True | 1 | ROZPOCET
56 | K | 998781103 | Přesun hmot pro obklady keramické stanovený z hmotnosti přesunovaného materiálu vodorovná dopravní vzdálenost do 50 m základní v objektech výšky přes 12 do 24 m | t | 20.204 |  | 0 | CS ÚRS 2024 02 |  | základní |  | 0 | 0 | 0 | 0 | 0 | 16 | K | 2 |  |  |  | ROZPOCET |  |  |  | 0 | 0 | 0 | 0 | 0 | 1 | 0 | 16 | -609516723
| Online PSC |  | https://podminky.urs.cz/item/CS_URS_2024_02/998781103 | [14 empty] | Online PSC | 2
| D | 783 | Dokončovací práce - nátěry |  |  |  | 0 |  |  |  |  | 0 |  | 0.18193 |  | 0 | 2 | D | 1 |  |  |  | ROZPOCET | [9 empty] | 0
57 | K | 783801401 | Příprava podkladu omítek před provedením nátěru ometení | m2 | 568.536 |  | 0 | CS ÚRS 2024 02 |  | základní |  | 0 | 0 | 0 | 0 | 0 | 16 | K | 2 |  |  |  | ROZPOCET |  |  |  | 0 | 0 | 0 | 0 | 0 | 1 | 0 | 16 | 1312155104
| Online PSC |  | https://podminky.urs.cz/item/CS_URS_2024_02/783801401 | [14 empty] | Online PSC | 2
| VV |  | Betonové konstrukce - ometení (pl) | [14 empty] | VV | 2 | 1 | True | 0 | ROZPOCET
| VV |  | stěny_bezpr_pl |  | 75.636 | [12 empty] | VV | 2 | 2 | True | 0 | ROZPOCET
| VV |  | podhledy_CA2_pl |  | 183.09 | [12 empty] | VV | 2 | 2 | True | 0 | ROZPOCET
| VV |  | podhledy_CA3a_pl |  | 140.25 | [12 empty] | VV | 2 | 2 | True | 0 | ROZPOCET
| VV |  | podhledy_CA3b_pl |  | 30.36 | [12 empty] | VV | 2 | 2 | True | 0 | ROZPOCET
| VV |  | podhledy_CA4_pl |  | 139.2 | [12 empty] | VV | 2 | 2 | True | 0 | ROZPOCET
| VV |  | Součet |  | 568.536 | [12 empty] | VV | 2 | 4 | True | 1 | ROZPOCET
58 | K | 783813151 | Penetrační nátěr omítek hrubých betonových povrchů nebo omítek hrubých, rýhovaných tenkovrstvých nebo škrábaných (břízolitových) syntetický | m2 | 568.536 |  | 0 | CS ÚRS 2024 02 |  | základní |  | 0 | 0.00032 | 0.18193 | 0 | 0 | 16 | K | 2 |  |  |  | ROZPOCET |  |  |  | 0 | 0 | 0 | 0 | 0 | 1 | 0 | 16 | -1608108474
| Online PSC |  | https://podminky.urs.cz/item/CS_URS_2024_02/783813151 | [14 empty] | Online PSC | 2
| VV |  | Bezprašný/penetrační nátěr (pl) | [14 empty] | VV | 2 | 1 | True | 0 | ROZPOCET
| VV |  | stěny_bezpr_pl |  | 75.636 | [12 empty] | VV | 2 | 2 | True | 0 | ROZPOCET
| VV |  | podhledy_CA2_pl |  | 183.09 | [12 empty] | VV | 2 | 2 | True | 0 | ROZPOCET
| VV |  | podhledy_CA3a_pl |  | 140.25 | [12 empty] | VV | 2 | 2 | True | 0 | ROZPOCET
| VV |  | podhledy_CA3b_pl |  | 30.36 | [12 empty] | VV | 2 | 2 | True | 0 | ROZPOCET
| VV |  | podhledy_CA4_pl |  | 139.2 | [12 empty] | VV | 2 | 2 | True | 0 | ROZPOCET
| VV |  | Součet |  | 568.536 | [12 empty] | VV | 2 | 4 | True | 1 | ROZPOCET
| D | 784 | Dokončovací práce - malby a tapety |  |  |  | 0 |  |  |  |  | 0 |  | 1.221 |  | 0 | 2 | D | 1 |  |  |  | ROZPOCET | [9 empty] | 0
59 | K | 784111003 | Oprášení (ometení) podkladu v místnostech výšky přes 3,80 do 5,00 m | m2 | 1654.38 |  | 0 | CS ÚRS 2024 02 |  | základní |  | 0 | 0 | 0 | 0 | 0 | 16 | K | 2 |  |  |  | ROZPOCET |  |  |  | 0 | 0 | 0 | 0 | 0 | 1 | 0 | 16 | -255378328
| Online PSC |  | https://podminky.urs.cz/item/CS_URS_2024_02/784111003 | [14 empty] | Online PSC | 2
60 | K | 784181114 | Penetrace podkladu jednonásobná základní pigmentovaná v místnostech výšky přes 3,80 do 5,00 m | m2 | 1654.38 |  | 0 | CS ÚRS 2024 02 |  | základní |  | 0 | 0.00026 | 0.43014 | 0 | 0 | 16 | K | 2 |  |  |  | ROZPOCET |  |  |  | 0 | 0 | 0 | 0 | 0 | 1 | 0 | 16 | 203746968
| Online PSC |  | https://podminky.urs.cz/item/CS_URS_2024_02/784181114 | [14 empty] | Online PSC | 2
61 | K | 784221103 | Malby z malířských směsí otěruvzdorných za sucha dvojnásobné, bílé za sucha otěruvzdorné dobře v místnostech výšky přes 3,80 do 5,00 m | m2 | 1654.38 |  | 0 | CS ÚRS 2024 02 |  | základní |  | 0 | 0.00029 | 0.47977 | 0 | 0 | 16 | K | 2 |  |  |  | ROZPOCET |  |  |  | 0 | 0 | 0 | 0 | 0 | 1 | 0 | 16 | -367449123
| Online PSC |  | https://podminky.urs.cz/item/CS_URS_2024_02/784221103 | [14 empty] | Online PSC | 2
| VV |  | Malby (pl) | [14 empty] | VV | 2 | 1 | True | 0 | ROZPOCET
| VV |  | podhledy_CA3a_pl |  | 140.25 | [12 empty] | VV | 2 | 2 | True | 0 | ROZPOCET
| VV |  | podhledy_CA4_pl |  | 139.2 | [12 empty] | VV | 2 | 2 | True | 0 | ROZPOCET
| VV |  | stěny_S01_pl*2 |  | 1405.06 | [12 empty] | VV | 2 | 2 | True | 0 | ROZPOCET
| VV |  | stěny_S02_pl*2 |  | 254.52 | [12 empty] | VV | 2 | 2 | True | 0 | ROZPOCET
| VV |  | stěny_S03_pl*2 |  | 37.24 | [12 empty] | VV | 2 | 2 | True | 0 | ROZPOCET
| VV |  | stěny_S04_pl*2 |  | 3.88 | [12 empty] | VV | 2 | 2 | True | 0 | ROZPOCET
| VV |  | stěny_S05_H2_pl |  | 184.94 | [12 empty] | VV | 2 | 2 | True | 0 | ROZPOCET
| VV |  | stěny_S08_pl*2 |  | 73.7 | [12 empty] | VV | 2 | 2 | True | 0 | ROZPOCET
| VV |  | stěny_S10a_pl |  | 200.12 | [12 empty] | VV | 2 | 2 | True | 0 | ROZPOCET
| VV |  | stěny_S10b_pl |  | 101.99 | [12 empty] | VV | 2 | 2 | True | 0 | ROZPOCET
| VV |  | -ker_obklad_pl |  | -597.64 | [12 empty] | VV | 2 | 2 | True | 0 | ROZPOCET
| VV |  | -stěny_stěrka_pl |  | -288.88 | [12 empty] | VV | 2 | 2 | True | 0 | ROZPOCET
| VV |  | Součet |  | 1654.38 | [12 empty] | VV | 2 | 4 | True | 1 | ROZPOCET
62 | K | 784111005 | Oprášení (ometení) podkladu v místnostech výšky přes 5,00 m | m2 | 149.38 |  | 0 | CS ÚRS 2024 02 |  | základní |  | 0 | 0 | 0 | 0 | 0 | 16 | K | 2 |  |  |  | ROZPOCET |  |  |  | 0 | 0 | 0 | 0 | 0 | 1 | 0 | 16 | 1001461062
| Online PSC |  | https://podminky.urs.cz/item/CS_URS_2024_02/784111005 | [14 empty] | Online PSC | 2
63 | K | 784181116 | Penetrace podkladu jednonásobná základní pigmentovaná v místnostech výšky přes 5,00 m | m2 | 149.38 |  | 0 | CS ÚRS 2024 02 |  | základní |  | 0 | 0.00026 | 0.038839 | 0 | 0 | 16 | K | 2 |  |  |  | ROZPOCET |  |  |  | 0 | 0 | 0 | 0 | 0 | 1 | 0 | 16 | 196177868
| Online PSC |  | https://podminky.urs.cz/item/CS_URS_2024_02/784181116 | [14 empty] | Online PSC | 2
64 | K | 784221105 | Malby z malířských směsí otěruvzdorných za sucha dvojnásobné, bílé za sucha otěruvzdorné dobře v místnostech výšky přes 5,00 m | m2 | 149.38 |  | 0 | CS ÚRS 2024 02 |  | základní |  | 0 | 0.00029 | 0.04332 | 0 | 0 | 16 | K | 2 |  |  |  | ROZPOCET |  |  |  | 0 | 0 | 0 | 0 | 0 | 1 | 0 | 16 | 1441470146
| Online PSC |  | https://podminky.urs.cz/item/CS_URS_2024_02/784221105 | [14 empty] | Online PSC | 2
| VV |  | Malby (pl) | [14 empty] | VV | 2 | 1 | True | 0 | ROZPOCET
| VV |  | stěny_S05_A_pl |  | 149.38 | [12 empty] | VV | 2 | 2 | True | 0 | ROZPOCET
| VV |  | Součet |  | 149.38 | [12 empty] | VV | 2 | 4 | True | 1 | ROZPOCET
65 | K | 7843710R1 | Epoxidová stěrka na stěny a podhledy, žlutá vč. přípravy podkladu a penetrace | m2 | 319.24 |  | 0 | vlastní |  | základní |  | 0 | 0.0007 | 0.22347 | 0 | 0 | 16 | K | 2 |  |  |  | ROZPOCET |  |  |  | 0 | 0 | 0 | 0 | 0 | 1 | 0 | 16 | 1393835956
| VV |  | Epoxidová stěrka (pl) | [14 empty] | VV | 2 | 1 | True | 0 | ROZPOCET
| VV |  | stěny_stěrka_pl |  | 288.88 | [12 empty] | VV | 2 | 2 | True | 0 | ROZPOCET
| VV |  | podhledy_CA3b_pl |  | 30.36 | [12 empty] | VV | 2 | 2 | True | 0 | ROZPOCET
| VV |  | Součet |  | 319.24 | [12 empty] | VV | 2 | 4 | True | 1 | ROZPOCET
66 | K | 7843710R2 | Stěrka imitující betonový povrch na stěny vč. přípravy podkladu a penetrace | m2 | 7.75 |  | 0 | vlastní |  | základní |  | 0 | 0.0007 | 0.005425 | 0 | 0 | 16 | K | 2 |  |  |  | ROZPOCET |  |  |  | 0 | 0 | 0 | 0 | 0 | 1 | 0 | 16 | 1127179856
| VV |  | Betonová stěrka (pl) | [14 empty] | VV | 2 | 1 | True | 0 | ROZPOCET
| VV |  | stěny_S06_pl |  | 7.75 | [12 empty] | VV | 2 | 2 | True | 0 | ROZPOCET
| VV |  | Součet |  | 7.75 | [12 empty] | VV | 2 | 4 | True | 1 | ROZPOCET
| D | F | Figury |  |  |  | 0 |  |  |  |  | 0 |  | 0 |  | 0 | 4 | D | 0 |  |  |  | ROZPOCET | [9 empty] | 0
67 | K | podhledy_pl | Úpravy povrchů stropů - plocha | m2 | 0 |  | 0 | vlastní |  | základní |  | 0 | 0 | 0 | 0 | 0 | 262144 | K | 1 |  |  |  | ROZPOCET |  |  |  | 0 | 0 | 0 | 0 | 0 | 1 | 0 | 262144 | 523048579
| VV |  | Stěny (pl) | [14 empty] | VV | 1 | 1 | True | 0 | ROZPOCET
| VV |  | pohledové stropy | [14 empty] | VV | 1 | 1 | True | 0 | ROZPOCET
| VV |  | 1.PP | [14 empty] | VV | 1 | 1 | True | 0 | ROZPOCET
| VV |  | 283,26+251,63+20,03 |  | 554.92 | [12 empty] | VV | 1 | 2 | True | 0 | ROZPOCET
| VV |  | 1.NP | [14 empty] | VV | 1 | 1 | True | 0 | ROZPOCET
| VV |  | 87,1 |  | 87.1 | [12 empty] | VV | 1 | 2 | True | 0 | ROZPOCET
| VV |  | 2.NP | [14 empty] | VV | 1 | 1 | True | 0 | ROZPOCET
| VV |  | 317,96 |  | 317.96 | [12 empty] | VV | 1 | 2 | True | 0 | ROZPOCET
| VV | stropy_žb_pohled_pl | Mezisoučet |  | 959.98 | [12 empty] | VV | 1 | 3 | True | 0 | ROZPOCET
| VV |  | CA1a | [14 empty] | VV | 1 | 1 | True | 0 | ROZPOCET
| VV |  | 58,82 |  | 58.82 | [12 empty] | VV | 1 | 2 | True | 0 | ROZPOCET
| VV |  | 1698,56 |  | 1698.56 | [12 empty] | VV | 1 | 2 | True | 0 | ROZPOCET
| VV | podhledy_CA1a_pl | Mezisoučet |  | 1757.38 | [12 empty] | VV | 1 | 3 | True | 0 | ROZPOCET
| VV |  | CA2 | [14 empty] | VV | 1 | 1 | True | 0 | ROZPOCET
| VV |  | 1.PP | [14 empty] | VV | 1 | 1 | True | 0 | ROZPOCET
| VV |  | 106,56 |  | 106.56 | [12 empty] | VV | 1 | 2 | True | 0 | ROZPOCET
| VV |  | 1.NP | [14 empty] | VV | 1 | 1 | True | 0 | ROZPOCET
| VV |  | 76,53 |  | 76.53 | [12 empty] | VV | 1 | 2 | True | 0 | ROZPOCET
| VV | podhledy_CA2_pl | Mezisoučet |  | 183.09 | [12 empty] | VV | 1 | 3 | True | 0 | ROZPOCET
| VV |  | CA3a | [14 empty] | VV | 1 | 1 | True | 0 | ROZPOCET
| VV |  | 1.PP | [14 empty] | VV | 1 | 1 | True | 0 | ROZPOCET
| VV |  | 36,2 |  | 36.2 | [12 empty] | VV | 1 | 2 | True | 0 | ROZPOCET
| VV |  | 1.NP | [14 empty] | VV | 1 | 1 | True | 0 | ROZPOCET
| VV |  | 104,05 |  | 104.05 | [12 empty] | VV | 1 | 2 | True | 0 | ROZPOCET
| VV | podhledy_CA3a_pl | Mezisoučet |  | 140.25 | [12 empty] | VV | 1 | 3 | True | 0 | ROZPOCET
| VV |  | CA3b | [14 empty] | VV | 1 | 1 | True | 0 | ROZPOCET
| VV |  | 1.NP | [14 empty] | VV | 1 | 1 | True | 0 | ROZPOCET
| VV |  | 30,36 |  | 30.36 | [12 empty] | VV | 1 | 2 | True | 0 | ROZPOCET
| VV | podhledy_CA3b_pl | Mezisoučet |  | 30.36 | [12 empty] | VV | 1 | 3 | True | 0 | ROZPOCET
| VV |  | CA4 | [14 empty] | VV | 1 | 1 | True | 0 | ROZPOCET
| VV |  | 1.PP | [14 empty] | VV | 1 | 1 | True | 0 | ROZPOCET
| VV |  | 139,2 |  | 139.2 | [12 empty] | VV | 1 | 2 | True | 0 | ROZPOCET
| VV | podhledy_CA4_pl | Mezisoučet |  | 139.2 | [12 empty] | VV | 1 | 3 | True | 0 | ROZPOCET
| VV |  | Součet |  | 3210.26 | [12 empty] | VV | 1 | 4 | True | 1 | ROZPOCET
| VV |  | 3210,26*0 'Přepočtené koeficientem množství |  | 0 | [12 empty] | VV | 1 | 2 | False | 1 | ROZPOCET
68 | K | stěny_pl | Úpravy povrchů stěn - plocha | m2 | 0 |  | 0 |  |  | základní |  | 0 | 0 | 0 | 0 | 0 | 262144 | K | 1 |  |  |  | ROZPOCET |  |  |  | 0 | 0 | 0 | 0 | 0 | 1 | 0 | 262144 | 2131312422
| VV |  | Stěny (pl) | [14 empty] | VV | 1 | 1 | True | 0 | ROZPOCET
| VV |  | akustický obklad - hala | [14 empty] | VV | 1 | 1 | True | 0 | ROZPOCET
| VV |  | 200,63 |  | 200.63 | [12 empty] | VV | 1 | 2 | True | 0 | ROZPOCET
| VV |  | akustický obklad - posilovna | [14 empty] | VV | 1 | 1 | True | 0 | ROZPOCET
| VV |  | 26,56 |  | 26.56 | [12 empty] | VV | 1 | 2 | True | 0 | ROZPOCET
| VV | stěny_aku_obklad_pl | Mezisoučet |  | 227.19 | [12 empty] | VV | 1 | 3 | True | 0 | ROZPOCET
| VV |  | pohledový beton - stěny | [14 empty] | VV | 1 | 1 | True | 0 | ROZPOCET
| VV |  | 1.PP | [14 empty] | VV | 1 | 1 | True | 0 | ROZPOCET
| VV |  | 1893,83 |  | 1893.83 | [12 empty] | VV | 1 | 2 | True | 0 | ROZPOCET
| VV |  | (44,75+25,1)*1,6 |  | 111.76 | [12 empty] | VV | 1 | 2 | True | 0 | ROZPOCET
| VV |  | 1.NP | [14 empty] | VV | 1 | 1 | True | 0 | ROZPOCET
| VV |  | 246,13 |  | 246.13 | [12 empty] | VV | 1 | 2 | True | 0 | ROZPOCET
| VV |  | 2.NP | [14 empty] | VV | 1 | 1 | True | 0 | ROZPOCET
| VV |  | 475,43 |  | 475.43 | [12 empty] | VV | 1 | 2 | True | 0 | ROZPOCET
| VV | stěny_žb_pohled_pl | Mezisoučet |  | 2727.15 | [12 empty] | VV | 1 | 3 | True | 0 | ROZPOCET
| VV |  | keramický obklad | [14 empty] | VV | 1 | 1 | True | 0 | ROZPOCET
| VV |  | 1.PP | [14 empty] | VV | 1 | 1 | True | 0 | ROZPOCET
| VV |  | 265,13 |  | 265.13 | [12 empty] | VV | 1 | 2 | True | 0 | ROZPOCET
| VV |  | 1.NP | [14 empty] | VV | 1 | 1 | True | 0 | ROZPOCET
| VV |  | 230,52 |  | 230.52 | [12 empty] | VV | 1 | 2 | True | 0 | ROZPOCET
| VV |  | stěny_S10b_pl |  | 101.99 | [12 empty] | VV | 1 | 2 | True | 0 | ROZPOCET
| VV | ker_obklad_pl | Mezisoučet |  | 597.64 | [12 empty] | VV | 1 | 3 | True | 0 | ROZPOCET
| VV |  | epoxidová stěrka | [14 empty] | VV | 1 | 1 | True | 0 | ROZPOCET
| VV |  | vstupy šaten | [14 empty] | VV | 1 | 1 | True | 0 | ROZPOCET
| VV |  | 83,89 |  | 83.89 | [12 empty] | VV | 1 | 2 | True | 0 | ROZPOCET
| VV |  | šatny 1.PP | [14 empty] | VV | 1 | 1 | True | 0 | ROZPOCET
| VV |  | 58,11 |  | 58.11 | [12 empty] | VV | 1 | 2 | True | 0 | ROZPOCET
| VV |  | šatny 1.NP | [14 empty] | VV | 1 | 1 | True | 0 | ROZPOCET
| VV |  | 146,88 |  | 146.88 | [12 empty] | VV | 1 | 2 | True | 0 | ROZPOCET
| VV | stěny_stěrka_pl | Mezisoučet |  | 288.88 | [12 empty] | VV | 1 | 3 | True | 0 | ROZPOCET
| VV |  | lamelový obklad - CA1a | [14 empty] | VV | 1 | 1 | True | 0 | ROZPOCET
| VV |  | 406,36 |  | 406.36 | [12 empty] | VV | 1 | 2 | True | 0 | ROZPOCET
| VV | stěny_CA1a_pl | Mezisoučet |  | 406.36 | [12 empty] | VV | 1 | 3 | True | 0 | ROZPOCET
| VV |  | příčka S01 | [14 empty] | VV | 1 | 1 | True | 0 | ROZPOCET
| VV |  | 1.PP | [14 empty] | VV | 1 | 1 | True | 0 | ROZPOCET
| VV |  | 405,41 |  | 405.41 | [12 empty] | VV | 1 | 2 | True | 0 | ROZPOCET
| VV |  | 1.NP | [14 empty] | VV | 1 | 1 | True | 0 | ROZPOCET
| VV |  | 251,88 |  | 251.88 | [12 empty] | VV | 1 | 2 | True | 0 | ROZPOCET
| VV |  | 2.NP | [14 empty] | VV | 1 | 1 | True | 0 | ROZPOCET
| VV |  | 45,24 |  | 45.24 | [12 empty] | VV | 1 | 2 | True | 0 | ROZPOCET
| VV | stěny_S01_pl | Mezisoučet |  | 702.53 | [12 empty] | VV | 1 | 3 | True | 0 | ROZPOCET
| VV |  | příčka S02 | [14 empty] | VV | 1 | 1 | True | 0 | ROZPOCET
| VV |  | 1.PP | [14 empty] | VV | 1 | 1 | True | 0 | ROZPOCET
| VV |  | 38,19 |  | 38.19 | [12 empty] | VV | 1 | 2 | True | 0 | ROZPOCET
| VV |  | 1.NP | [14 empty] | VV | 1 | 1 | True | 0 | ROZPOCET
| VV |  | 89,07 |  | 89.07 | [12 empty] | VV | 1 | 2 | True | 0 | ROZPOCET
| VV | stěny_S02_pl | Mezisoučet |  | 127.26 | [12 empty] | VV | 1 | 3 | True | 0 | ROZPOCET
| VV |  | stěna S03 | [14 empty] | VV | 1 | 1 | True | 0 | ROZPOCET
| VV |  | 1.NP | [14 empty] | VV | 1 | 1 | True | 0 | ROZPOCET
| VV |  | 18,62 |  | 18.62 | [12 empty] | VV | 1 | 2 | True | 0 | ROZPOCET
| VV | stěny_S03_pl | Mezisoučet |  | 18.62 | [12 empty] | VV | 1 | 3 | True | 0 | ROZPOCET
| VV |  | stěna S04 | [14 empty] | VV | 1 | 1 | True | 0 | ROZPOCET
| VV |  | 1.PP | [14 empty] | VV | 1 | 1 | True | 0 | ROZPOCET
| VV |  | 1,94 |  | 1.94 | [12 empty] | VV | 1 | 2 | True | 0 | ROZPOCET
| VV | stěny_S04_pl | Mezisoučet |  | 1.94 | [12 empty] | VV | 1 | 3 | True | 0 | ROZPOCET
| VV |  | předstěna S05 | [14 empty] | VV | 1 | 1 | True | 0 | ROZPOCET
| VV |  | 1.PP | [14 empty] | VV | 1 | 1 | True | 0 | ROZPOCET
| VV |  | 135,68 |  | 135.68 | [12 empty] | VV | 1 | 2 | True | 0 | ROZPOCET
| VV |  | 1.NP | [14 empty] | VV | 1 | 1 | True | 0 | ROZPOCET
| VV |  | 49,26 |  | 49.26 | [12 empty] | VV | 1 | 2 | True | 0 | ROZPOCET
| VV | stěny_S05_H2_pl | Mezisoučet |  | 184.94 | [12 empty] | VV | 1 | 3 | True | 0 | ROZPOCET
| VV |  | předstěna S05 | [14 empty] | VV | 1 | 1 | True | 0 | ROZPOCET
| VV |  | 149,38 |  | 149.38 | [12 empty] | VV | 1 | 2 | True | 0 | ROZPOCET
| VV | stěny_S05_A_pl | Mezisoučet |  | 149.38 | [12 empty] | VV | 1 | 3 | True | 0 | ROZPOCET
| VV |  | stěna S06 | [14 empty] | VV | 1 | 1 | True | 0 | ROZPOCET
| VV |  | 1.PP | [14 empty] | VV | 1 | 1 | True | 0 | ROZPOCET
| VV |  | 1,05 |  | 1.05 | [12 empty] | VV | 1 | 2 | True | 0 | ROZPOCET
| VV |  | 1.NP | [14 empty] | VV | 1 | 1 | True | 0 | ROZPOCET
| VV |  | 6,7 |  | 6.7 | [12 empty] | VV | 1 | 2 | True | 0 | ROZPOCET
| VV | stěny_S06_pl | Mezisoučet |  | 7.75 | [12 empty] | VV | 1 | 3 | True | 0 | ROZPOCET
| VV |  | dřevěný dubový obklad - S07 | [14 empty] | VV | 1 | 1 | True | 0 | ROZPOCET
| VV |  | hala | [14 empty] | VV | 1 | 1 | True | 0 | ROZPOCET
| VV |  | 19,24+40,86+71,66+80,49 |  | 212.25 | [12 empty] | VV | 1 | 2 | True | 0 | ROZPOCET
| VV | stěny_S07_pl | Mezisoučet |  | 212.25 | [12 empty] | VV | 1 | 3 | True | 0 | ROZPOCET
| VV |  | SDK stěna S08 | [14 empty] | VV | 1 | 1 | True | 0 | ROZPOCET
| VV |  | 36,85 |  | 36.85 | [12 empty] | VV | 1 | 2 | True | 0 | ROZPOCET
| VV | stěny_S08_pl | Mezisoučet |  | 36.85 | [12 empty] | VV | 1 | 3 | True | 0 | ROZPOCET
| VV |  | štuková omítka na žb - S10a | [14 empty] | VV | 1 | 1 | True | 0 | ROZPOCET
| VV |  | 1.PP | [14 empty] | VV | 1 | 1 | True | 0 | ROZPOCET
| VV |  | 56,27 |  | 56.27 | [12 empty] | VV | 1 | 2 | True | 0 | ROZPOCET
| VV |  | 1.NP | [14 empty] | VV | 1 | 1 | True | 0 | ROZPOCET
| VV |  | 128,03 |  | 128.03 | [12 empty] | VV | 1 | 2 | True | 0 | ROZPOCET
| VV |  | 7,91*2 |  | 15.82 | [12 empty] | VV | 1 | 2 | True | 0 | ROZPOCET
| VV | stěny_S10a_pl | Mezisoučet |  | 200.12 | [12 empty] | VV | 1 | 3 | True | 0 | ROZPOCET
| VV |  | omítka pod keramiku na žb - S10b | [14 empty] | VV | 1 | 1 | True | 0 | ROZPOCET
| VV |  | 1.PP | [14 empty] | VV | 1 | 1 | True | 0 | ROZPOCET
| VV |  | 57,28 |  | 57.28 | [12 empty] | VV | 1 | 2 | True | 0 | ROZPOCET
| VV |  | 1.NP | [14 empty] | VV | 1 | 1 | True | 0 | ROZPOCET
| VV |  | 44,71 |  | 44.71 | [12 empty] | VV | 1 | 2 | True | 0 | ROZPOCET
| VV | stěny_S10b_pl | Mezisoučet |  | 101.99 | [12 empty] | VV | 1 | 3 | True | 0 | ROZPOCET
| VV |  | akustický obklad - S14 | [14 empty] | VV | 1 | 1 | True | 0 | ROZPOCET
| VV |  | hala | [14 empty] | VV | 1 | 1 | True | 0 | ROZPOCET
| VV |  | 136,79+137,57 |  | 274.36 | [12 empty] | VV | 1 | 2 | True | 0 | ROZPOCET
| VV |  | (4,74+4,8*13)*0,2 |  | 13.428 | [12 empty] | VV | 1 | 2 | True | 0 | ROZPOCET
| VV | stěny_S14_pl | Mezisoučet |  | 287.788 | [12 empty] | VV | 1 | 3 | True | 0 | ROZPOCET
| VV |  | penetrační nátěr betonových povrchů nad podhledy | [14 empty] | VV | 1 | 1 | True | 0 | ROZPOCET
| VV |  | 1.PP | [14 empty] | VV | 1 | 1 | True | 0 | ROZPOCET
| VV |  | (24,35+22,97)*0,6 |  | 28.392 | [12 empty] | VV | 1 | 2 | True | 0 | ROZPOCET
| VV |  | 1.NP | [14 empty] | VV | 1 | 1 | True | 0 | ROZPOCET
| VV |  | (20,43+58,31)*0,6 |  | 47.244 | [12 empty] | VV | 1 | 2 | True | 0 | ROZPOCET
| VV | stěny_bezpr_pl | Mezisoučet |  | 75.636 | [12 empty] | VV | 1 | 3 | True | 0 | ROZPOCET
| VV |  | Součet |  | 6354.274 | [12 empty] | VV | 1 | 4 | True | 1 | ROZPOCET
| VV |  | 6354,274*0 'Přepočtené koeficientem množství |  | 0 | [12 empty] | VV | 1 | 2 | False | 1 | ROZPOCET

## D.1.1-2.7 - Výpis prvků
{3665ea20-1aa8-45dc-8add-ab3cc0fbab52}
2
| KRYCÍ LIST SOUPISU PRACÍ | [7 empty] | v --- níže se nacházejí doplnkové a pomocné údaje k sestavám --- v | [8 empty] | False
Stavba:
Víceúčelový sportovní areál UKB - Sportovní hala
Objekt:
SO 01 - Multifunkční hala
Soupis:
D.1.1-2 - Architektonicko-stavební a stavebně-konstrukční řešení
Úroveň 3:
D.1.1-2.7 - Výpis prvků
| KSO: |  | 801 51 |  |  | CC-CZ:
| Místo: |  | ul. Netroufalky |  |  | Datum: | 29. 8. 2024
| Zadavatel: |  |  |  |  | IČ: | 00216224
|  | Masarykova univerzita |  |  |  | DIČ: | CZ00216224
| Účastník: |  |  |  |  | IČ: | Vyplň údaj
|  | Vyplň údaj |  |  |  | DIČ: | Vyplň údaj
| Projektant: |  |  |  |  | IČ: | 29263140
|  | Ateliér Velehradský s.r.o. |  |  |  | DIČ: | CZ29263140
| Zpracovatel: |  |  |  |  | IČ:
|  | Ing. Vojtěch Biolek - Ateliér Velehradský s.r.o. |  |  |  | DIČ:
Poznámka:
Soupis prací je sestaven s využitím Cenové soustavy ÚRS. Položky, které pochází z této cenové soustavy, jsou ve sloupci 'Cenová soustava' označeny popisem 'CS ÚRS' a úrovní příslušného kalendářního pololetí. Veškeré další informace vymezující popis a podmínky použití těchto položek z Cenové soustavy, které nejsou uvedeny přímo v soupisu prací, jsou neomezeně dálkově k dispozici na webu podminky.urs.cz. V případě, že je ve sloupci 'Cenová soustava' označeny popisem RTS, tak veškeré další informace vymezující popis a podmínky použití těchto položek z Cenové soustavy, které nejsou uvedeny přímo v soupisu prací, jsou neomezeně dálkově k dispozici na webu https://www.rtscloud.cz/App/RTS-Data/. Rozpočet slouží výhradně a pouze pro výběr zhotovitele. Rozpočet je sestaven na základě vyhlášky č. 169/2016 Sb. Zhotovitel je povinen zkontrolovat rozpočet a upozornit zadavatele na případné nedostatky – v opačném případně se předpokládá, že související výkony a nezbytně předcházející práce jsou obsaženy v daných položkách. Ceny v nabídce musí vycházet nejen z předloženého soupisu výkonů, ale i ze znalosti celého projektu. Prostudování kompletní dokumentace je nutnou podmínkou předložení nabídky. Veškeré konstrukce se dodávají jako plně funkční celek. Zhotovitel je povinen zohlednit v nabídce veškeré stavební postupy a technologie, které lze z charaketeru stavebního rozsahu a místa plnění předpokládat.
| Cena bez DPH | [5 empty] | 0
|  |  | Základ daně |  |  | Sazba daně | Výše daně
| DPH | základní | 0 |  |  | 21% | 0
|  | snížená | 0 |  |  | 12% | 0
|  | zákl. přenesená | 0 |  |  | 21% | 0
|  | sníž. přenesená | 0 |  |  | 12% | 0
|  | nulová | 0 |  |  | 0% | 0
| Cena s DPH |  |  | v | CZK |  | 0
REKAPITULACE ČLENĚNÍ SOUPISU PRACÍ
Stavba:
Víceúčelový sportovní areál UKB - Sportovní hala
Objekt:
SO 01 - Multifunkční hala
Soupis:
D.1.1-2 - Architektonicko-stavební a stavebně-konstrukční řešení
Úroveň 3:
D.1.1-2.7 - Výpis prvků
Místo: |  |  | ul. Netroufalky |  |  | Datum: | 29. 8. 2024
Zadavatel: |  |  | Masarykova univerzita |  |  | Projektant: | Ateliér Velehradský s.r.o.
Účastník: |  |  | Vyplň údaj |  |  | Zpracovatel: | Ing. Vojtěch Biolek - Ateliér Velehradský s.r.o.
Kód dílu - Popis | [6 empty] | Cena celkem [CZK]
Náklady stavby celkem | [6 empty] | 0 | [11 empty] | -1
| PS - Prosklené příčky | [5 empty] | 0
| O - Okna | [5 empty] | 0
| OV - Ostatní výrobek | [5 empty] | 0
| Z - Zámečnické výrobky | [5 empty] | 0
| SV - Sanitární výrobky | [5 empty] | 0
| T - Truhlářské výrobky | [5 empty] | 0
| K - Klempířské výrobky | [5 empty] | 0
| PF - Prosklená fasáda | [5 empty] | 0
| D - Dveře | [5 empty] | 0
| V - Výtah | [5 empty] | 0
SOUPIS PRACÍ
Stavba:
Víceúčelový sportovní areál UKB - Sportovní hala
Objekt:
SO 01 - Multifunkční hala
Soupis:
D.1.1-2 - Architektonicko-stavební a stavebně-konstrukční řešení
Úroveň 3:
D.1.1-2.7 - Výpis prvků
Místo: |  |  | ul. Netroufalky |  |  | Datum: | 29. 8. 2024
Zadavatel: |  |  | Masarykova univerzita |  |  | Projektant: | Ateliér Velehradský s.r.o.
Účastník: |  |  | Vyplň údaj |  |  | Zpracovatel: | Ing. Vojtěch Biolek - Ateliér Velehradský s.r.o.
PČ | Typ | Kód | Popis | MJ | Množství | J.cena [CZK] | Cena celkem [CZK] | Cenová soustava |  | DPH | J. Nh [h] | Nh celkem [h] | J. hmotnost [t] | Hmotnost celkem [t] | J. suť [t] | Suť Celkem [t]
Náklady soupisu celkem | [6 empty] | 0 |  |  |  |  | 0 |  | 0 |  | 0 |  | D | -1 | [7 empty] | 0
| D | PS | Prosklené příčky |  |  |  | 0 |  |  |  |  | 0 |  | 0 |  | 0 | 4 | D | 0 | ROZPOCET | [6 empty] | 0
1 | K | PS 001 | D+M vnitřní prosklená stěna, hliníková, cca 11,47 m2 vč. kování, kotvení, dveří Di08, stavebních přípomocí, doplňků a příslušenství (kompletní dodávka a specifikace dle PD) | kpl | 1 |  | 0 | vlastní |  | základní |  | 0 | 0 | 0 | 0 | 0 | 16 | K | 1 | ROZPOCET | 0 | 0 | 0 | 0 | 0 | 1 | 0 | 16 | -197649510
2 | K | PS 101 | D+M vnitřní prosklená stěna, hliníková, s PO, cca 25,4 m2 vč. kování, kotvení, dveří Di44, stavebních přípomocí, doplňků a příslušenství (kompletní dodávka a specifikace dle PD) | kpl | 1 |  | 0 | vlastní |  | základní |  | 0 | 0 | 0 | 0 | 0 | 16 | K | 1 | ROZPOCET | 0 | 0 | 0 | 0 | 0 | 1 | 0 | 16 | 1851068566
3 | K | PS 102 | D+M vnitřní prosklená stěna, hliníková, s PO, cca 44,14 m2 vč. kování, kotvení, stavebních přípomocí, doplňků a příslušenství (kompletní dodávka a specifikace dle PD) | kpl | 1 |  | 0 | vlastní |  | základní |  | 0 | 0 | 0 | 0 | 0 | 16 | K | 1 | ROZPOCET | 0 | 0 | 0 | 0 | 0 | 1 | 0 | 16 | 1034862180
4 | K | PS 103 | D+M vnitřní prosklená stěna, hliníková, cca 8,63 m2 vč. kování, kotvení, dveří Di75, stavebních přípomocí, doplňků a příslušenství (kompletní dodávka a specifikace dle PD) | kpl | 1 |  | 0 | vlastní |  | základní |  | 0 | 0 | 0 | 0 | 0 | 16 | K | 1 | ROZPOCET | 0 | 0 | 0 | 0 | 0 | 1 | 0 | 16 | 1673743094
5 | K | PS 104 | D+M vnitřní prosklená stěna, hliníková, cca 15,83 m2 vč. kování, kotvení, stavebních přípomocí, doplňků a příslušenství (kompletní dodávka a specifikace dle PD) | kpl | 1 |  | 0 | vlastní |  | základní |  | 0 | 0 | 0 | 0 | 0 | 16 | K | 1 | ROZPOCET | 0 | 0 | 0 | 0 | 0 | 1 | 0 | 16 | 1407493928
6 | K | PS 105 | D+M vnitřní prosklená stěna, hliníková, cca 17,16 m2 vč. kování, kotvení, dveří Di76, stavebních přípomocí, doplňků a příslušenství (kompletní dodávka a specifikace dle PD) | kpl | 1 |  | 0 | vlastní |  | základní |  | 0 | 0 | 0 | 0 | 0 | 16 | K | 1 | ROZPOCET | 0 | 0 | 0 | 0 | 0 | 1 | 0 | 16 | -1419341382
7 | K | PS 106 | D+M vnitřní prosklená stěna, hliníková, s PO, cca 6,09 m2 vč. kování, kotvení, stavebních přípomocí, doplňků a příslušenství (kompletní dodávka a specifikace dle PD) | kpl | 1 |  | 0 | vlastní |  | základní |  | 0 | 0 | 0 | 0 | 0 | 16 | K | 1 | ROZPOCET | 0 | 0 | 0 | 0 | 0 | 1 | 0 | 16 | 2044669725
8 | K | PS 107 | D+M vnitřní prosklená stěna, hliníková, s PO, cca 6,19 m2 vč. kování, kotvení, stavebních přípomocí, doplňků a příslušenství (kompletní dodávka a specifikace dle PD) | kpl | 1 |  | 0 | vlastní |  | základní |  | 0 | 0 | 0 | 0 | 0 | 16 | K | 1 | ROZPOCET | 0 | 0 | 0 | 0 | 0 | 1 | 0 | 16 | 1963833188
| D | O | Okna |  |  |  | 0 |  |  |  |  | 0 |  | 0 |  | 0 | 4 | D | 0 | ROZPOCET | [6 empty] | 0
9 | K | O01a | D+M okno s izolačním trojsklem, hliníkové, cca 3,51 m2 vč. kování, doplňků a příslušenství (kompletní dodávka a specifikace dle PD) | kpl | 1 |  | 0 | vlastní |  | základní |  | 0 | 0 | 0 | 0 | 0 | 16 | K | 1 | ROZPOCET | 0 | 0 | 0 | 0 | 0 | 1 | 0 | 16 | -696168087
10 | K | O01b | D+M okno s izolačním trojsklem, hliníkové, cca 3,11 m2 vč. kování, doplňků a příslušenství (kompletní dodávka a specifikace dle PD) | kpl | 1 |  | 0 | vlastní |  | základní |  | 0 | 0 | 0 | 0 | 0 | 16 | K | 1 | ROZPOCET | 0 | 0 | 0 | 0 | 0 | 1 | 0 | 16 | -1282453590
| D | OV | Ostatní výrobek |  |  |  | 0 |  |  |  |  | 0 |  | 0 |  | 0 | 4 | D | 0 | ROZPOCET | [6 empty] | 0
11 | K | OV 01a | D+M přenosný hasící přístroj, 21A, 6kg vč. kotvení, revize, doplňků a příslušenství (kompletní dodávka a specifikace dle PD) | kpl | 4 |  | 0 | vlastní |  | základní |  | 0 | 0 | 0 | 0 | 0 | 16 | K | 1 | ROZPOCET | 0 | 0 | 0 | 0 | 0 | 1 | 0 | 16 | 2140462524
12 | K | OV 01b | D+M přenosný hasící přístroj, 34A, 6kg vč. kotvení, revize, doplňků a příslušenství (kompletní dodávka a specifikace dle PD) | kpl | 8 |  | 0 | vlastní |  | základní |  | 0 | 0 | 0 | 0 | 0 | 16 | K | 1 | ROZPOCET | 0 | 0 | 0 | 0 | 0 | 1 | 0 | 16 | -1568558754
13 | K | OV 01c | D+M přenosný hasící přístroj, 34A, 6kg vč. kotvení, plechového boxu, revize, doplňků a příslušenství (kompletní dodávka a specifikace dle PD) | kpl | 3 |  | 0 | vlastní |  | základní |  | 0 | 0 | 0 | 0 | 0 | 16 | K | 1 | ROZPOCET | 0 | 0 | 0 | 0 | 0 | 1 | 0 | 16 | 402648214
14 | K | OV 02 | D+M dělící síť - plná+síťovina, celková plocha 203,36 m2 vč. kotvení, el. pohonu, ovládání, pomocných konstrukcí, stavebních přípomocí, doplňků a příslušenství (kompletní dodávka a specifikace dle PD) | kpl | 1 |  | 0 | vlastní |  | základní |  | 0 | 0 | 0 | 0 | 0 | 16 | K | 1 | ROZPOCET | 0 | 0 | 0 | 0 | 0 | 1 | 0 | 16 | 2075876240
15 | K | OV 03 | D+M záchytný systém - kompletní dodávka OV03a-c vč. kotvení, napojení na HI, zapravení, stavebních přípomocí, doplňků a příslušenství (kompletní dodávka a specifikace dle PD) | kpl | 1 |  | 0 | vlastní |  | základní |  | 0 | 0 | 0 | 0 | 0 | 16 | K | 1 | ROZPOCET | 0 | 0 | 0 | 0 | 0 | 1 | 0 | 16 | -1634220675
16 | K | OV 04 | viz část "Úpravy stěn a stropů" | - | 0 |  | 0 | vlastní |  | základní |  | 0 | 0 | 0 | 0 | 0 | 16 | K | 1 | ROZPOCET | 0 | 0 | 0 | 0 | 0 | 1 | 0 | 16 | -394455883
17 | K | OV 05.1 | viz část "Podlahy" | - | 0 |  | 0 | vlastní |  | základní |  | 0 | 0 | 0 | 0 | 0 | 16 | K | 1 | ROZPOCET | 0 | 0 | 0 | 0 | 0 | 1 | 0 | 16 | -908081846
18 | K | OV 06a | D+M čistící zóna - venkovní, 9,03 m2 vč. kotvení, vany, roštu, stavebních přípomocí, doplňků a příslušenství (kompletní dodávka a specifikace dle PD) | kpl | 1 |  | 0 | vlastní |  | základní |  | 0 | 0 | 0 | 0 | 0 | 16 | K | 1 | ROZPOCET | 0 | 0 | 0 | 0 | 0 | 1 | 0 | 16 | -1271354186
19 | K | OV 06b | D+M čistící zóna - vnitřní, 4,41 m2 vč. kotvení, stavebních přípomocí, doplňků a příslušenství (kompletní dodávka a specifikace dle PD) | kpl | 1 |  | 0 | vlastní |  | základní |  | 0 | 0 | 0 | 0 | 0 | 16 | K | 1 | ROZPOCET | 0 | 0 | 0 | 0 | 0 | 1 | 0 | 16 | 753859976
20 | K | OV 07 | viz část "Střechy" | - | 0 |  | 0 | vlastní |  | základní |  | 0 | 0 | 0 | 0 | 0 | 16 | K | 1 | ROZPOCET | 0 | 0 | 0 | 0 | 0 | 1 | 0 | 16 | 80135869
21 | K | OV 08 | viz část "Podlahy" | - | 0 |  | 0 | vlastní |  | základní |  | 0 | 0 | 0 | 0 | 0 | 16 | K | 1 | ROZPOCET | 0 | 0 | 0 | 0 | 0 | 1 | 0 | 16 | 343219150
22 | K | OV 09 | D+M revizní dvířka, 200x200 mm vč. kotvení, kování, doplňků a příslušenství (kompletní dodávka a specifikace dle PD) | kpl | 5 |  | 0 | vlastní |  | základní |  | 0 | 0 | 0 | 0 | 0 | 16 | K | 1 | ROZPOCET | 0 | 0 | 0 | 0 | 0 | 1 | 0 | 16 | 465680379
23 | K | OV 10.1 | D+M nápis na dřevěném obkladu vč. kotvení, podsvětlení, stavebních přípomocí, doplňků a příslušenství (kompletní dodávka a specifikace dle PD) | kpl | 1 |  | 0 | vlastní |  | základní |  | 0 | 0 | 0 | 0 | 0 | 16 | K | 1 | ROZPOCET | 0 | 0 | 0 | 0 | 0 | 1 | 0 | 16 | -1170044621
24 | K | OV 10.2 | D+M nápis na akustický obklad vč. kotvení, podsvětlení, stavebních přípomocí, doplňků a příslušenství (kompletní dodávka a specifikace dle PD) | kpl | 1 |  | 0 | vlastní |  | základní |  | 0 | 0 | 0 | 0 | 0 | 16 | K | 1 | ROZPOCET | 0 | 0 | 0 | 0 | 0 | 1 | 0 | 16 | 161673231
25 | K | OV 10.3 | D+M nápis na cementový fasádní obklad vč. kotvení, podsvětlení, stavebních přípomocí, doplňků a příslušenství (kompletní dodávka a specifikace dle PD) | kpl | 1 |  | 0 | vlastní |  | základní |  | 0 | 0 | 0 | 0 | 0 | 16 | K | 1 | ROZPOCET | 0 | 0 | 0 | 0 | 0 | 1 | 0 | 16 | 210025341
26 | K | OV 11 | D+M hliníkový jednodílný žebřík, 1,25 m vč. kotvení, stavebních přípomocí, doplňků a příslušenství (kompletní dodávka a specifikace dle PD) | kpl | 1 |  | 0 | vlastní |  | základní |  | 0 | 0 | 0 | 0 | 0 | 16 | K | 1 | ROZPOCET | 0 | 0 | 0 | 0 | 0 | 1 | 0 | 16 | -1718818337
27 | K | OV 12 | D+M schůdky do podstřeší, na výšku 3,2 m vč. kotvení, stavebních přípomocí, doplňků a příslušenství (kompletní dodávka a specifikace dle PD) | kpl | 1 |  | 0 | vlastní |  | základní |  | 0 | 0 | 0 | 0 | 0 | 16 | K | 1 | ROZPOCET | 0 | 0 | 0 | 0 | 0 | 1 | 0 | 16 | 1898139357
28 | K | OV 13 | D+M výlez na střechu, 1180/660 mm vč. kotvení, napojení na HI, stavebních přípomocí, doplňků a příslušenství (kompletní dodávka a specifikace dle PD) | kpl | 1 |  | 0 | vlastní |  | základní |  | 0 | 0 | 0 | 0 | 0 | 16 | K | 1 | ROZPOCET | 0 | 0 | 0 | 0 | 0 | 1 | 0 | 16 | -1615701269
29 | K | OV 14.01 | D+M stínění - roleta + box 110x110 mm, rozměr okna: 1146 x 3540 mm vč. kotvení, stavebních přípomocí, motoru, ovládání, doplňků a příslušenství (kompletní dodávka a specifikace dle PD) | kpl | 1 |  | 0 | vlastní |  | základní |  | 0 | 0 | 0 | 0 | 0 | 16 | K | 1 | ROZPOCET | 0 | 0 | 0 | 0 | 0 | 1 | 0 | 16 | 81165240
30 | K | OV 14.02 | D+M stínění - roleta + box 110x110 mm, rozměr okna: 1175 x 3540 mm vč. kotvení, stavebních přípomocí, motoru, ovládání, doplňků a příslušenství (kompletní dodávka a specifikace dle PD) | kpl | 1 |  | 0 | vlastní |  | základní |  | 0 | 0 | 0 | 0 | 0 | 16 | K | 1 | ROZPOCET | 0 | 0 | 0 | 0 | 0 | 1 | 0 | 16 | 1760643867
31 | K | OV 14.03 | D+M stínění - roleta + box 110x110 mm, rozměr okna: 1185 x 3540 mm vč. kotvení, stavebních přípomocí, motoru, ovládání, doplňků a příslušenství (kompletní dodávka a specifikace dle PD) | kpl | 1 |  | 0 | vlastní |  | základní |  | 0 | 0 | 0 | 0 | 0 | 16 | K | 1 | ROZPOCET | 0 | 0 | 0 | 0 | 0 | 1 | 0 | 16 | -1026147699
32 | K | OV 14.04 | D+M stínění - roleta + box 110x110 mm, rozměr okna: 1220 x 3540 mm vč. kotvení, stavebních přípomocí, motoru, ovládání, doplňků a příslušenství (kompletní dodávka a specifikace dle PD) | kpl | 2 |  | 0 | vlastní |  | základní |  | 0 | 0 | 0 | 0 | 0 | 16 | K | 1 | ROZPOCET | 0 | 0 | 0 | 0 | 0 | 1 | 0 | 16 | -931042461
33 | K | OV 14.05 | D+M stínění - roleta + box 110x110 mm, rozměr okna: 1250 x 3540 mm vč. kotvení, stavebních přípomocí, motoru, ovládání, doplňků a příslušenství (kompletní dodávka a specifikace dle PD) | kpl | 2 |  | 0 | vlastní |  | základní |  | 0 | 0 | 0 | 0 | 0 | 16 | K | 1 | ROZPOCET | 0 | 0 | 0 | 0 | 0 | 1 | 0 | 16 | 1830155075
34 | K | OV 14.06 | D+M stínění - roleta + box 150x150 mm, rozměr okna: 1100 x 4400 mm vč. kotvení, stavebních přípomocí, motoru, ovládání, doplňků a příslušenství (kompletní dodávka a specifikace dle PD) | kpl | 1 |  | 0 | vlastní |  | základní |  | 0 | 0 | 0 | 0 | 0 | 16 | K | 1 | ROZPOCET | 0 | 0 | 0 | 0 | 0 | 1 | 0 | 16 | -2103634226
35 | K | OV 14.07 | D+M stínění - roleta + box 150x150 mm, rozměr okna: 1100 x 4295 mm vč. kotvení, stavebních přípomocí, motoru, ovládání, doplňků a příslušenství (kompletní dodávka a specifikace dle PD) | kpl | 1 |  | 0 | vlastní |  | základní |  | 0 | 0 | 0 | 0 | 0 | 16 | K | 1 | ROZPOCET | 0 | 0 | 0 | 0 | 0 | 1 | 0 | 16 | -862436184
36 | K | OV 14.08 | D+M stínění - roleta + box 150x150 mm, rozměr okna: 1100 x 4190 mm vč. kotvení, stavebních přípomocí, motoru, ovládání, doplňků a příslušenství (kompletní dodávka a specifikace dle PD) | kpl | 1 |  | 0 | vlastní |  | základní |  | 0 | 0 | 0 | 0 | 0 | 16 | K | 1 | ROZPOCET | 0 | 0 | 0 | 0 | 0 | 1 | 0 | 16 | 88060022
37 | K | OV 14.09 | D+M stínění - roleta + box 150x150 mm, rozměr okna: 1145 x 4395 mm vč. kotvení, stavebních přípomocí, motoru, ovládání, doplňků a příslušenství (kompletní dodávka a specifikace dle PD) | kpl | 1 |  | 0 | vlastní |  | základní |  | 0 | 0 | 0 | 0 | 0 | 16 | K | 1 | ROZPOCET | 0 | 0 | 0 | 0 | 0 | 1 | 0 | 16 | 1881727505
38 | K | OV 14.10 | D+M stínění - roleta + box 150x150 mm, rozměr okna: 1175 x 4210 mm vč. kotvení, stavebních přípomocí, motoru, ovládání, doplňků a příslušenství (kompletní dodávka a specifikace dle PD) | kpl | 1 |  | 0 | vlastní |  | základní |  | 0 | 0 | 0 | 0 | 0 | 16 | K | 1 | ROZPOCET | 0 | 0 | 0 | 0 | 0 | 1 | 0 | 16 | -228199705
39 | K | OV 14.11 | D+M stínění - roleta + box 150x150 mm, rozměr okna: 1190 x 4900 mm vč. kotvení, stavebních přípomocí, motoru, ovládání, doplňků a příslušenství (kompletní dodávka a specifikace dle PD) | kpl | 1 |  | 0 | vlastní |  | základní |  | 0 | 0 | 0 | 0 | 0 | 16 | K | 1 | ROZPOCET | 0 | 0 | 0 | 0 | 0 | 1 | 0 | 16 | -607248731
40 | K | OV 14.12 | D+M stínění - roleta + box 150x150 mm, rozměr okna: 1220 x 4555 mm vč. kotvení, stavebních přípomocí, motoru, ovládání, doplňků a příslušenství (kompletní dodávka a specifikace dle PD) | kpl | 1 |  | 0 | vlastní |  | základní |  | 0 | 0 | 0 | 0 | 0 | 16 | K | 1 | ROZPOCET | 0 | 0 | 0 | 0 | 0 | 1 | 0 | 16 | 271285169
41 | K | OV 14.13 | D+M stínění - roleta + box 150x150 mm, rozměr okna: 1220 x 4730 mm vč. kotvení, stavebních přípomocí, motoru, ovládání, doplňků a příslušenství (kompletní dodávka a specifikace dle PD) | kpl | 1 |  | 0 | vlastní |  | základní |  | 0 | 0 | 0 | 0 | 0 | 16 | K | 1 | ROZPOCET | 0 | 0 | 0 | 0 | 0 | 1 | 0 | 16 | -410628112
42 | K | OV 14.14 | D+M stínění - roleta + box 150x150 mm, rozměr okna: 1230 x 4075 mm vč. kotvení, stavebních přípomocí, motoru, ovládání, doplňků a příslušenství (kompletní dodávka a specifikace dle PD) | kpl | 1 |  | 0 | vlastní |  | základní |  | 0 | 0 | 0 | 0 | 0 | 16 | K | 1 | ROZPOCET | 0 | 0 | 0 | 0 | 0 | 1 | 0 | 16 | 2043563955
43 | K | OV 14.15 | D+M stínění - roleta + box 150x150 mm, rozměr okna: 1230 x 3960 mm vč. kotvení, stavebních přípomocí, motoru, ovládání, doplňků a příslušenství (kompletní dodávka a specifikace dle PD) | kpl | 1 |  | 0 | vlastní |  | základní |  | 0 | 0 | 0 | 0 | 0 | 16 | K | 1 | ROZPOCET | 0 | 0 | 0 | 0 | 0 | 1 | 0 | 16 | 1583631152
44 | K | OV 14.16 | D+M stínění - roleta + box 150x150 mm, rozměr okna: 1230 x 3840 mm vč. kotvení, stavebních přípomocí, motoru, ovládání, doplňků a příslušenství (kompletní dodávka a specifikace dle PD) | kpl | 1 |  | 0 | vlastní |  | základní |  | 0 | 0 | 0 | 0 | 0 | 16 | K | 1 | ROZPOCET | 0 | 0 | 0 | 0 | 0 | 1 | 0 | 16 | 1323835474
45 | K | OV 14.17 | D+M stínění - roleta + box 150x150 mm, rozměr okna: 1230 x 3720 mm vč. kotvení, stavebních přípomocí, motoru, ovládání, doplňků a příslušenství (kompletní dodávka a specifikace dle PD) | kpl | 1 |  | 0 | vlastní |  | základní |  | 0 | 0 | 0 | 0 | 0 | 16 | K | 1 | ROZPOCET | 0 | 0 | 0 | 0 | 0 | 1 | 0 | 16 | 1110057810
46 | K | OV 14.18 | D+M stínění - roleta + box 150x150 mm, rozměr okna: 1230 x 3605 mm vč. kotvení, stavebních přípomocí, motoru, ovládání, doplňků a příslušenství (kompletní dodávka a specifikace dle PD) | kpl | 1 |  | 0 | vlastní |  | základní |  | 0 | 0 | 0 | 0 | 0 | 16 | K | 1 | ROZPOCET | 0 | 0 | 0 | 0 | 0 | 1 | 0 | 16 | -2041861704
47 | K | OV 14.19 | D+M stínění - roleta + box 150x150 mm, rozměr okna: 1250 x 3490 mm vč. kotvení, stavebních přípomocí, motoru, ovládání, doplňků a příslušenství (kompletní dodávka a specifikace dle PD) | kpl | 1 |  | 0 | vlastní |  | základní |  | 0 | 0 | 0 | 0 | 0 | 16 | K | 1 | ROZPOCET | 0 | 0 | 0 | 0 | 0 | 1 | 0 | 16 | -1397096598
48 | K | OV 14.20 | D+M stínění - roleta + box 150x150 mm, rozměr okna: 1250 x 3860 mm vč. kotvení, stavebních přípomocí, motoru, ovládání, doplňků a příslušenství (kompletní dodávka a specifikace dle PD) | kpl | 1 |  | 0 | vlastní |  | základní |  | 0 | 0 | 0 | 0 | 0 | 16 | K | 1 | ROZPOCET | 0 | 0 | 0 | 0 | 0 | 1 | 0 | 16 | -1306584375
49 | K | OV 14.21 | D+M stínění - roleta + box 150x150 mm, rozměr okna: 1250 x 4035 mm vč. kotvení, stavebních přípomocí, motoru, ovládání, doplňků a příslušenství (kompletní dodávka a specifikace dle PD) | kpl | 1 |  | 0 | vlastní |  | základní |  | 0 | 0 | 0 | 0 | 0 | 16 | K | 1 | ROZPOCET | 0 | 0 | 0 | 0 | 0 | 1 | 0 | 16 | -735890223
50 | K | OV 15 | D+M revizní šachta, 1800 x 1000 x 1900 mm vč. kotvení, stavebních přípomocí (zemní práce, podklad, obetonování, atd.), doplňků a příslušenství (kompletní dodávka a specifikace dle PD) | kpl | 2 |  | 0 | vlastní |  | základní |  | 0 | 0 | 0 | 0 | 0 | 16 | K | 1 | ROZPOCET | 0 | 0 | 0 | 0 | 0 | 1 | 0 | 16 | -1201528919
51 | K | OV 16a | D+M nerezová síťovina 50x50 mm s ocelovým rámem vč. kotvení, stavebních přípomocí, povrchové úpravy, doplňků a příslušenství (kompletní dodávka a specifikace dle PD) | m2 | 130.8 |  | 0 | vlastní |  | základní |  | 0 | 0 | 0 | 0 | 0 | 16 | K | 1 | ROZPOCET | 0 | 0 | 0 | 0 | 0 | 1 | 0 | 16 | -551543508
52 | K | OV 16b | D+M nerezová síťovina 50x50 mm s ocelovým rámem vč. kotvení, stavebních přípomocí, povrchové úpravy, doplňků a příslušenství (kompletní dodávka a specifikace dle PD) | m2 | 50.23 |  | 0 | vlastní |  | základní |  | 0 | 0 | 0 | 0 | 0 | 16 | K | 1 | ROZPOCET | 0 | 0 | 0 | 0 | 0 | 1 | 0 | 16 | -1631169450
53 | K | OV 17a | D+M vnitřní parapet s nosem, bond, 5000/910+75 mm s vyříznutím 2x135/525 mm vč. kotvení, stavebních přípomocí, doplňků a příslušenství (kompletní dodávka a specifikace dle PD) | kpl | 9 |  | 0 | vlastní |  | základní |  | 0 | 0 | 0 | 0 | 0 | 16 | K | 1 | ROZPOCET | 0 | 0 | 0 | 0 | 0 | 1 | 0 | 16 | 285162953
54 | K | OV 17b | D+M vnitřní parapet s nosem, bond, 4750/910+75 mm vč. kotvení, stavebních přípomocí, doplňků a příslušenství (kompletní dodávka a specifikace dle PD) | kpl | 5 |  | 0 | vlastní |  | základní |  | 0 | 0 | 0 | 0 | 0 | 16 | K | 1 | ROZPOCET | 0 | 0 | 0 | 0 | 0 | 1 | 0 | 16 | 13720221
55 | K | OV 17c | D+M vnitřní parapet s nosem, bond, 4730/910 mm vč. kotvení, stavebních přípomocí, doplňků a příslušenství (kompletní dodávka a specifikace dle PD) | kpl | 9 |  | 0 | vlastní |  | základní |  | 0 | 0 | 0 | 0 | 0 | 16 | K | 1 | ROZPOCET | 0 | 0 | 0 | 0 | 0 | 1 | 0 | 16 | 1590357148
56 | K | OV 18 | D+M pouzdro pro sloupky na volejbal do podlahy tělocvičny vč. kotvení, stavebních přípomocí, doplňků a příslušenství (kompletní dodávka a specifikace dle PD) | kpl | 4 |  | 0 | vlastní |  | základní |  | 0 | 0 | 0 | 0 | 0 | 16 | K | 1 | ROZPOCET | 0 | 0 | 0 | 0 | 0 | 1 | 0 | 16 | 131858517
57 | K | OV 19 | D+M prefa schodiště 4x 2045x500x180 mm vč. kotvení, stavebních přípomocí (zemní práce, podbetonování, základu, atd.), doplňků a příslušenství (kompletní dodávka a specifikace dle PD) | kpl | 1 |  | 0 | vlastní |  | základní |  | 0 | 0 | 0 | 0 | 0 | 16 | K | 1 | ROZPOCET | 0 | 0 | 0 | 0 | 0 | 1 | 0 | 16 | -1181994947
58 | K | OV 20a | D+M šachta pro přívod do VN, cca 1800x1800x550+400 mm vč. kotvení, stavebních přípomocí (zemní práce, podbetonování, základu, atd.), doplňků a příslušenství (kompletní dodávka a specifikace dle PD) | kpl | 1 |  | 0 | vlastní |  | základní |  | 0 | 0 | 0 | 0 | 0 | 16 | K | 1 | ROZPOCET | 0 | 0 | 0 | 0 | 0 | 1 | 0 | 16 | 470604562
59 | K | OV 20b | D+M šachta pro přívod do VN, cca 1700x1400x900+600 mm vč. kotvení, stavebních přípomocí (zemní práce, podbetonování, základu, atd.), doplňků a příslušenství (kompletní dodávka a specifikace dle PD) | kpl | 1 |  | 0 | vlastní |  | základní |  | 0 | 0 | 0 | 0 | 0 | 16 | K | 1 | ROZPOCET | 0 | 0 | 0 | 0 | 0 | 1 | 0 | 16 | -1699249506
60 | K | OV 21 | D+M liniový polymerbetonový žlab, dl. 2,9 m vč. kotvení, napojení na kanalizaci, stavebních přípomocí, doplňků a příslušenství (kompletní dodávka a specifikace dle PD) | kpl | 2 |  | 0 | vlastní |  | základní |  | 0 | 0 | 0 | 0 | 0 | 16 | K | 1 | ROZPOCET | 0 | 0 | 0 | 0 | 0 | 1 | 0 | 16 | 604418022
61 | K | OV 22 | D+M liniový polymerbetonový žlab, dl. 3,2 m vč. kotvení, napojení na kanalizaci, stavebních přípomocí, doplňků a příslušenství (kompletní dodávka a specifikace dle PD) | kpl | 1 |  | 0 | vlastní |  | základní |  | 0 | 0 | 0 | 0 | 0 | 16 | K | 1 | ROZPOCET | 0 | 0 | 0 | 0 | 0 | 1 | 0 | 16 | 73608775
| D | Z | Zámečnické výrobky |  |  |  | 0 |  |  |  |  | 0 |  | 0 |  | 0 | 4 | D | 0 | ROZPOCET | [6 empty] | 0
62 | K | Z 01a | D+M skleněné zábradlí, kotvené z čela vč. kotvení, stavebních přípomocí, doplňků a příslušenství (kompletní dodávka a specifikace dle PD) | m | 44.75 |  | 0 | vlastní |  | základní |  | 0 | 0 | 0 | 0 | 0 | 16 | K | 1 | ROZPOCET | 0 | 0 | 0 | 0 | 0 | 1 | 0 | 16 | -1802212386
| P |  | Poznámka k položce: ergonomický tvar madla viz ČSN 73 4001 | [14 empty] | P | 1
63 | K | Z 01b | D+M skleněné zábradlí, do U profilu vč. kotvení, stavebních přípomocí, doplňků a příslušenství (kompletní dodávka a specifikace dle PD) | m | 38.75 |  | 0 | vlastní |  | základní |  | 0 | 0 | 0 | 0 | 0 | 16 | K | 1 | ROZPOCET | 0 | 0 | 0 | 0 | 0 | 1 | 0 | 16 | -839908027
| P |  | Poznámka k položce: ergonomický tvar madla viz ČSN 73 4001 | [14 empty] | P | 1
64 | K | Z 02 | D+M madlo z ocelových profilů vč. kotvení, povrchové úpravy, stavebních přípomocí, doplňků a příslušenství (kompletní dodávka a specifikace dle PD) | m | 46.388 |  | 0 | vlastní |  | základní |  | 0 | 0 | 0 | 0 | 0 | 16 | K | 1 | ROZPOCET | 0 | 0 | 0 | 0 | 0 | 1 | 0 | 16 | -1611158514
| P |  | Poznámka k položce: ergonomický tvar madla viz ČSN 73 4001 | [14 empty] | P | 1
65 | K | Z 03 | D+M zábradlí venkovní ocelové vč. kotvení, povrchové úpravy, stavebních přípomocí, doplňků a příslušenství (kompletní dodávka a specifikace dle PD) | m | 23.546 |  | 0 | vlastní |  | základní |  | 0 | 0 | 0 | 0 | 0 | 16 | K | 1 | ROZPOCET | 0 | 0 | 0 | 0 | 0 | 1 | 0 | 16 | -1083674719
| P |  | Poznámka k položce: ergonomický tvar madla viz ČSN 73 4001 | [14 empty] | P | 1
66 | K | Z 04 | D+M pororošt s ocelovým rámem, 7,48 m2 vč. kotvení, povrchové úpravy, stavebních přípomocí, doplňků a příslušenství (kompletní dodávka a specifikace dle PD) | kpl | 1 |  | 0 | vlastní |  | základní |  | 0 | 0 | 0 | 0 | 0 | 16 | K | 1 | ROZPOCET | 0 | 0 | 0 | 0 | 0 | 1 | 0 | 16 | -1458922311
67 | K | Z 05 | D+M pororošt s ocelovým rámem, 31,65 m2 vč. kotvení, povrchové úpravy, stavebních přípomocí, doplňků a příslušenství (kompletní dodávka a specifikace dle PD) | kpl | 1 |  | 0 | vlastní |  | základní |  | 0 | 0 | 0 | 0 | 0 | 16 | K | 1 | ROZPOCET | 0 | 0 | 0 | 0 | 0 | 1 | 0 | 16 | -941004612
68 | K | Z 06 | viz část "Střechy" | - | 0 |  | 0 | vlastní |  | základní |  | 0 | 0 | 0 | 0 | 0 | 16 | K | 1 | ROZPOCET | 0 | 0 | 0 | 0 | 0 | 1 | 0 | 16 | -836243109
69 | K | Z 07.01 | D+M nosník ukončení podlahy - ocel, L 100/65/9 mm vč. kotvení, povrchové úpravy, stavebních přípomocí, doplňků a příslušenství (kompletní dodávka a specifikace dle PD) | m | 1.24 |  | 0 | vlastní |  | základní |  | 0 | 0 | 0 | 0 | 0 | 16 | K | 1 | ROZPOCET | 0 | 0 | 0 | 0 | 0 | 1 | 0 | 16 | -632335941
70 | K | Z 07.02 | D+M nosník ukončení podlahy - ocel, L 150/75/9 mm vč. kotvení, povrchové úpravy, stavebních přípomocí, doplňků a příslušenství (kompletní dodávka a specifikace dle PD) | m | 25.41 |  | 0 | vlastní |  | základní |  | 0 | 0 | 0 | 0 | 0 | 16 | K | 1 | ROZPOCET | 0 | 0 | 0 | 0 | 0 | 1 | 0 | 16 | -1419718249
71 | K | Z 07.03 | D+M nosník ukončení podlahy - kompozit, L 290/75/16 mm vč. kotvení, povrchové úpravy, stavebních přípomocí, doplňků a příslušenství (kompletní dodávka a specifikace dle PD) | m | 11.03 |  | 0 | vlastní |  | základní |  | 0 | 0 | 0 | 0 | 0 | 16 | K | 1 | ROZPOCET | 0 | 0 | 0 | 0 | 0 | 1 | 0 | 16 | 1327596010
72 | K | Z 08 | D+M nerezový perforovaný plech s ocelovými pomocnými sloupky SHS 60/5 vč. kotvení, povrchové úpravy, stavebních přípomocí, doplňků a příslušenství (kompletní dodávka a specifikace dle PD) | kpl | 1 |  | 0 | vlastní |  | základní |  | 0 | 0 | 0 | 0 | 0 | 16 | K | 1 | ROZPOCET | 0 | 0 | 0 | 0 | 0 | 1 | 0 | 16 | -536857392
73 | K | Z 09 | D+M konstrukce pro jednotky RTCH, cca 275 kg vč. kotvení, povrchové úpravy, stavebních přípomocí, doplňků a příslušenství (kompletní dodávka a specifikace dle PD) | kpl | 1 |  | 0 | vlastní |  | základní |  | 0 | 0 | 0 | 0 | 0 | 16 | K | 1 | ROZPOCET | 0 | 0 | 0 | 0 | 0 | 1 | 0 | 16 | 256427031
74 | K | Z 10a | D+M zábradlí venkovní ocelové vč. kotvení, povrchové úpravy, stavebních přípomocí, doplňků a příslušenství (kompletní dodávka a specifikace dle PD) | m | 11.25 |  | 0 | vlastní |  | základní |  | 0 | 0 | 0 | 0 | 0 | 16 | K | 1 | ROZPOCET | 0 | 0 | 0 | 0 | 0 | 1 | 0 | 16 | -1791834429
| P |  | Poznámka k položce: ergonomický tvar madla viz ČSN 73 4001 | [14 empty] | P | 1
75 | K | Z 10b | D+M madlo z ocelových profilů vč. kotvení, povrchové úpravy, stavebních přípomocí, doplňků a příslušenství (kompletní dodávka a specifikace dle PD) | m | 10.82 |  | 0 | vlastní |  | základní |  | 0 | 0 | 0 | 0 | 0 | 16 | K | 1 | ROZPOCET | 0 | 0 | 0 | 0 | 0 | 1 | 0 | 16 | -1943359311
76 | K | Z 11 | D+M madlo z ocelových profilů vč. kotvení, povrchové úpravy, stavebních přípomocí, doplňků a příslušenství (kompletní dodávka a specifikace dle PD) | m | 25.42 |  | 0 | vlastní |  | základní |  | 0 | 0 | 0 | 0 | 0 | 16 | K | 1 | ROZPOCET | 0 | 0 | 0 | 0 | 0 | 1 | 0 | 16 | -373858213
77 | K | Z 12 | D+M madlo baletní tyče vč. kotvení, povrchové úpravy, stavebních přípomocí, doplňků a příslušenství (kompletní dodávka a specifikace dle PD) | m | 10 |  | 0 | vlastní |  | základní |  | 0 | 0 | 0 | 0 | 0 | 16 | K | 1 | ROZPOCET | 0 | 0 | 0 | 0 | 0 | 1 | 0 | 16 | -701158885
78 | K | Z 13 | D+M revizní poklop na OV15, ocelový rám + plech vč. kotvení, povrchové úpravy, stavebních přípomocí, doplňků a příslušenství (kompletní dodávka a specifikace dle PD) | kpl | 1 |  | 0 | vlastní |  | základní |  | 0 | 0 | 0 | 0 | 0 | 16 | K | 1 | ROZPOCET | 0 | 0 | 0 | 0 | 0 | 1 | 0 | 16 | 812388503
79 | K | Z 14 | D+M kabelový žlab, 300x250 mm, dl. 1,62 m vč. kotvení, víka, povrchové úpravy, stavebních přípomocí, doplňků a příslušenství (kompletní dodávka a specifikace dle PD) | kpl | 1 |  | 0 | vlastní |  | základní |  | 0 | 0 | 0 | 0 | 0 | 16 | K | 1 | ROZPOCET | 0 | 0 | 0 | 0 | 0 | 1 | 0 | 16 | 608013562
80 | K | Z 15 | D+M ocelová podlaha - ocelové nosník + pororošt, 8,44 m2 vč. nosníků, kotvení, povrchové úpravy, stavebních přípomocí, doplňků a příslušenství (kompletní dodávka a specifikace dle PD) | kpl | 1 |  | 0 | vlastní |  | základní |  | 0 | 0 | 0 | 0 | 0 | 16 | K | 1 | ROZPOCET | 0 | 0 | 0 | 0 | 0 | 1 | 0 | 16 | 2020478652
| D | SV | Sanitární výrobky |  |  |  | 0 |  |  |  |  | 0 |  | 0 |  | 0 | 4 | D | 0 | ROZPOCET | [6 empty] | 0
81 | K | SV 01-11 | součástí rozpočtu ZTI | - | 0 |  | 0 | vlastní |  | základní |  | 0 | 0 | 0 | 0 | 0 | 16 | K | 1 | ROZPOCET | 0 | 0 | 0 | 0 | 0 | 1 | 0 | 16 | 2051168297
82 | K | SV 12 | D+M dávkovač mýdla, nerez vč. kotvení, doplňků a příslušenství (kompletní dodávka a specifikace dle PD) | kpl | 28 |  | 0 | vlastní |  | základní |  | 0 | 0 | 0 | 0 | 0 | 16 | K | 1 | ROZPOCET | 0 | 0 | 0 | 0 | 0 | 1 | 0 | 16 | -2015024387
83 | K | SV 13 | D+M zásobník na jumbo role, nerez vč. kotvení, doplňků a příslušenství (kompletní dodávka a specifikace dle PD) | kpl | 16 |  | 0 | vlastní |  | základní |  | 0 | 0 | 0 | 0 | 0 | 16 | K | 1 | ROZPOCET | 0 | 0 | 0 | 0 | 0 | 1 | 0 | 16 | 1601060262
84 | K | SV 14 | D+M WC kartáč nástěnný, nerez vč. kotvení, doplňků a příslušenství (kompletní dodávka a specifikace dle PD) | kpl | 19 |  | 0 | vlastní |  | základní |  | 0 | 0 | 0 | 0 | 0 | 16 | K | 1 | ROZPOCET | 0 | 0 | 0 | 0 | 0 | 1 | 0 | 16 | -464458513
85 | K | SV 15 | D+M zásobník hygienických sáčků, nerez vč. kotvení, doplňků a příslušenství (kompletní dodávka a specifikace dle PD) | kpl | 13 |  | 0 | vlastní |  | základní |  | 0 | 0 | 0 | 0 | 0 | 16 | K | 1 | ROZPOCET | 0 | 0 | 0 | 0 | 0 | 1 | 0 | 16 | 358820046
86 | K | SV 16 | D+M koš na hygienické sáčky, nerez vč. kotvení, doplňků a příslušenství (kompletní dodávka a specifikace dle PD) | kpl | 13 |  | 0 | vlastní |  | základní |  | 0 | 0 | 0 | 0 | 0 | 16 | K | 1 | ROZPOCET | 0 | 0 | 0 | 0 | 0 | 1 | 0 | 16 | -1784081767
87 | K | SV 17 | součástí rozpočtu ZTI | - | 0 |  | 0 | vlastní |  | základní |  | 0 | 0 | 0 | 0 | 0 | 16 | K | 1 | ROZPOCET | 0 | 0 | 0 | 0 | 0 | 1 | 0 | 16 | 875990333
88 | K | SV 18 | součástí rozpočtu ZTI | - | 0 |  | 0 | vlastní |  | základní |  | 0 | 0 | 0 | 0 | 0 | 16 | K | 1 | ROZPOCET | 0 | 0 | 0 | 0 | 0 | 1 | 0 | 16 | -504990775
89 | K | SV 19 | D+M dvojháček na oděvy, nerez vč. kotvení, doplňků a příslušenství (kompletní dodávka a specifikace dle PD) | kpl | 33 |  | 0 | vlastní |  | základní |  | 0 | 0 | 0 | 0 | 0 | 16 | K | 1 | ROZPOCET | 0 | 0 | 0 | 0 | 0 | 1 | 0 | 16 | -2094370661
90 | K | SV 20 | D+M přebalovací pult, nerez vč. kotvení, doplňků a příslušenství (kompletní dodávka a specifikace dle PD) | kpl | 2 |  | 0 | vlastní |  | základní |  | 0 | 0 | 0 | 0 | 0 | 16 | K | 1 | ROZPOCET | 0 | 0 | 0 | 0 | 0 | 1 | 0 | 16 | -362423594
91 | K | SV 21 | D+M police do sprchy, nerez vč. kotvení, doplňků a příslušenství (kompletní dodávka a specifikace dle PD) | kpl | 15 |  | 0 | vlastní |  | základní |  | 0 | 0 | 0 | 0 | 0 | 16 | K | 1 | ROZPOCET | 0 | 0 | 0 | 0 | 0 | 1 | 0 | 16 | 707135545
92 | K | SV 22 | D+M sprchové sedátko, nerez vč. kotvení, doplňků a příslušenství (kompletní dodávka a specifikace dle PD) | kpl | 4 |  | 0 | vlastní |  | základní |  | 0 | 0 | 0 | 0 | 0 | 16 | K | 1 | ROZPOCET | 0 | 0 | 0 | 0 | 0 | 1 | 0 | 16 | -1542100107
93 | K | SV 23 | D+M sklopné madlo pro ZTP s držákem toaletního papíru, nerez vč. kotvení, doplňků a příslušenství (kompletní dodávka a specifikace dle PD) | kpl | 3 |  | 0 | vlastní |  | základní |  | 0 | 0 | 0 | 0 | 0 | 16 | K | 1 | ROZPOCET | 0 | 0 | 0 | 0 | 0 | 1 | 0 | 16 | -332437612
94 | K | SV 24 | D+M sklopné madlo pro ZTP, nerez vč. kotvení, doplňků a příslušenství (kompletní dodávka a specifikace dle PD) | kpl | 7 |  | 0 | vlastní |  | základní |  | 0 | 0 | 0 | 0 | 0 | 16 | K | 1 | ROZPOCET | 0 | 0 | 0 | 0 | 0 | 1 | 0 | 16 | -2014664969
95 | K | SV 25 | D+M sklopné zrcadlo pro ZTP, nerez vč. kotvení, doplňků a příslušenství (kompletní dodávka a specifikace dle PD) | kpl | 3 |  | 0 | vlastní |  | základní |  | 0 | 0 | 0 | 0 | 0 | 16 | K | 1 | ROZPOCET | 0 | 0 | 0 | 0 | 0 | 1 | 0 | 16 | 2092205096
96 | K | SV 26 | součástí rozpočtu ZTI | - | 0 |  | 0 | vlastní |  | základní |  | 0 | 0 | 0 | 0 | 0 | 16 | K | 1 | ROZPOCET | 0 | 0 | 0 | 0 | 0 | 1 | 0 | 16 | -546584649
97 | K | SV 27 | součástí rozpočtu ZTI | - | 0 |  | 0 | vlastní |  | základní |  | 0 | 0 | 0 | 0 | 0 | 16 | K | 1 | ROZPOCET | 0 | 0 | 0 | 0 | 0 | 1 | 0 | 16 | -2069269750
98 | K | SV 28 | součástí rozpočtu ZTI | - | 0 |  | 0 | vlastní |  | základní |  | 0 | 0 | 0 | 0 | 0 | 16 | K | 1 | ROZPOCET | 0 | 0 | 0 | 0 | 0 | 1 | 0 | 16 | 1575621031
99 | K | SV 29 | D+M osoušeč rukou vč. kotvení, napojení na elektro, doplňků a příslušenství (kompletní dodávka a specifikace dle PD) | kpl | 20 |  | 0 | vlastní |  | základní |  | 0 | 0 | 0 | 0 | 0 | 16 | K | 1 | ROZPOCET | 0 | 0 | 0 | 0 | 0 | 1 | 0 | 16 | 445419833
100 | K | SV 30 | D+M pevné madlo, nerez vč. kotvení, doplňků a příslušenství (kompletní dodávka a specifikace dle PD) | kpl | 4 |  | 0 | vlastní |  | základní |  | 0 | 0 | 0 | 0 | 0 | 16 | K | 1 | ROZPOCET | 0 | 0 | 0 | 0 | 0 | 1 | 0 | 16 | 629164988
101 | K | SV 31 | D+M rohová sprchová závěsová tyč + sprchový závěs, 950 x 950 mm, hliník + plast vč. kotvení, doplňků a příslušenství (kompletní dodávka a specifikace dle PD) | kpl | 4 |  | 0 | vlastní |  | základní |  | 0 | 0 | 0 | 0 | 0 | 16 | K | 1 | ROZPOCET | 0 | 0 | 0 | 0 | 0 | 1 | 0 | 16 | -784461117
102 | K | SV 32 | D+M automat na pitnou filtrovanou vodu vč. kotvení, doplňků a příslušenství (kompletní dodávka a specifikace dle PD) | kpl | 1 |  | 0 | vlastní |  | základní |  | 0 | 0 | 0 | 0 | 0 | 16 | K | 1 | ROZPOCET | 0 | 0 | 0 | 0 | 0 | 1 | 0 | 16 | 259985261
| D | T | Truhlářské výrobky |  |  |  | 0 |  |  |  |  | 0 |  | 0 |  | 0 | 4 | D | 0 | ROZPOCET | [6 empty] | 0
103 | K | T 01 | D+M lavice, 9650 x 350 x 50 mm vč. kotvení, podkonstrukce, povrchové úpravy, stavebních přípomocí, doplňků a příslušenství (kompletní dodávka a specifikace dle PD) | kpl | 4 |  | 0 | vlastní |  | základní |  | 0 | 0 | 0 | 0 | 0 | 16 | K | 1 | ROZPOCET | 0 | 0 | 0 | 0 | 0 | 1 | 0 | 16 | -1246932562
| D | K | Klempířské výrobky |  |  |  | 0 |  |  |  |  | 0 |  | 0 |  | 0 | 4 | D | 0 | ROZPOCET | [6 empty] | 0
104 | K | K01 | D+M oplechování hrany střešního pláště, rš. 1240 mm, lakovaný FeZn plech vč. kotvení, povrchové úpravy, stavebních přípomocí, doplňků a příslušenství (kompletní dodávka a specifikace dle PD) | m | 218.4 |  | 0 | vlastní |  | základní |  | 0 | 0 | 0 | 0 | 0 | 16 | K | 1 | ROZPOCET | 0 | 0 | 0 | 0 | 0 | 1 | 0 | 16 | -1320582594
105 | K | K02 | D+M okapní střešní žlab prodloužený, DN200 mm + prodloužené háky, lakovaný FeZn plech vč. kotvení, povrchové úpravy, stavebních přípomocí, doplňků a příslušenství (kompletní dodávka a specifikace dle PD) | m | 73 |  | 0 | vlastní |  | základní |  | 0 | 0 | 0 | 0 | 0 | 16 | K | 1 | ROZPOCET | 0 | 0 | 0 | 0 | 0 | 1 | 0 | 16 | 654326064
106 | K | K03 | D+M okapní střešní žlab, DN200 mm, lakovaný FeZn plech vč. kotvení, povrchové úpravy, stavebních přípomocí, doplňků a příslušenství (kompletní dodávka a specifikace dle PD) | m | 71.8 |  | 0 | vlastní |  | základní |  | 0 | 0 | 0 | 0 | 0 | 16 | K | 1 | ROZPOCET | 0 | 0 | 0 | 0 | 0 | 1 | 0 | 16 | 676120389
107 | K | K04 | D+M okapní střešní žlab, DN200 mm, lakovaný FeZn plech vč. kotvení, povrchové úpravy, stavebních přípomocí, doplňků a příslušenství (kompletní dodávka a specifikace dle PD) | m | 71.7 |  | 0 | vlastní |  | základní |  | 0 | 0 | 0 | 0 | 0 | 16 | K | 1 | ROZPOCET | 0 | 0 | 0 | 0 | 0 | 1 | 0 | 16 | 764628301
108 | K | K05 | D+M dešťový svod, DN150 mm, lakovaný FeZn plech vč. kotvení, povrchové úpravy, stavebních přípomocí, doplňků a příslušenství (kompletní dodávka a specifikace dle PD) | m | 225 |  | 0 | vlastní |  | základní |  | 0 | 0 | 0 | 0 | 0 | 16 | K | 1 | ROZPOCET | 0 | 0 | 0 | 0 | 0 | 1 | 0 | 16 | -1247777538
109 | K | K06 | D+M oplechování ocelového sloupu, rš. 500 mm, lakovaný FeZn plech vč. kotvení, povrchové úpravy, stavebních přípomocí, doplňků a příslušenství (kompletní dodávka a specifikace dle PD) | m | 7.2 |  | 0 | vlastní |  | základní |  | 0 | 0 | 0 | 0 | 0 | 16 | K | 1 | ROZPOCET | 0 | 0 | 0 | 0 | 0 | 1 | 0 | 16 | -391785564
110 | K | K07 | D+M oplechování ocelového sloupu, rš. 585 mm, lakovaný FeZn plech vč. kotvení, povrchové úpravy, stavebních přípomocí, doplňků a příslušenství (kompletní dodávka a specifikace dle PD) | m | 5.2 |  | 0 | vlastní |  | základní |  | 0 | 0 | 0 | 0 | 0 | 16 | K | 1 | ROZPOCET | 0 | 0 | 0 | 0 | 0 | 1 | 0 | 16 | 1162644350
111 | K | K08 | D+M oplechování ocelového sloupu, rš. 630 mm, lakovaný FeZn plech vč. kotvení, povrchové úpravy, stavebních přípomocí, doplňků a příslušenství (kompletní dodávka a specifikace dle PD) | m | 4 |  | 0 | vlastní |  | základní |  | 0 | 0 | 0 | 0 | 0 | 16 | K | 1 | ROZPOCET | 0 | 0 | 0 | 0 | 0 | 1 | 0 | 16 | 1060464145
112 | K | K09 | D+M oplechování ostění a nadpraží, rš. 510 mm, lakovaný FeZn plech vč. kotvení, povrchové úpravy, stavebních přípomocí, doplňků a příslušenství (kompletní dodávka a specifikace dle PD) | m | 5.4 |  | 0 | vlastní |  | základní |  | 0 | 0 | 0 | 0 | 0 | 16 | K | 1 | ROZPOCET | 0 | 0 | 0 | 0 | 0 | 1 | 0 | 16 | 2143913519
113 | K | K10 | D+M oplechování ocelového sloupu, rš. 800 mm, lakovaný FeZn plech vč. kotvení, povrchové úpravy, stavebních přípomocí, doplňků a příslušenství (kompletní dodávka a specifikace dle PD) | m | 4 |  | 0 | vlastní |  | základní |  | 0 | 0 | 0 | 0 | 0 | 16 | K | 1 | ROZPOCET | 0 | 0 | 0 | 0 | 0 | 1 | 0 | 16 | 501990510
| D | PF | Prosklená fasáda |  |  |  | 0 |  |  |  |  | 0 |  | 0 |  | 0 | 4 | D | 0 | ROZPOCET | [6 empty] | 0
114 | K | PF 01 | D+M prosklená fasáda, hliníková, s PO, cca 45,31 m2 vč. kování, kotvení, dveří DF01, stavebních přípomocí, doplňků a příslušenství (kompletní dodávka a specifikace dle PD) | kpl | 1 |  | 0 | vlastní |  | základní |  | 0 | 0 | 0 | 0 | 0 | 16 | K | 1 | ROZPOCET | 0 | 0 | 0 | 0 | 0 | 1 | 0 | 16 | -1883008130
| P |  | Poznámka k položce: Značení prosklených stěn a dveří musí být provedeno v barvě kontrastní vůči pozadí. Platí obecně pro všechny prosklené stěny a dveře. | [14 empty] | P | 1
115 | K | PF 02 | D+M prosklená fasáda, hliníková, s PO, cca 123,3 m2 vč. kování, kotvení, dveří DF02a-b, stavebních přípomocí, doplňků a příslušenství (kompletní dodávka a specifikace dle PD) | kpl | 1 |  | 0 | vlastní |  | základní |  | 0 | 0 | 0 | 0 | 0 | 16 | K | 1 | ROZPOCET | 0 | 0 | 0 | 0 | 0 | 1 | 0 | 16 | -1177382813
| P |  | Poznámka k položce: Značení prosklených stěn a dveří musí být provedeno v barvě kontrastní vůči pozadí. Platí obecně pro všechny prosklené stěny a dveře. | [14 empty] | P | 1
116 | K | PF 03 | D+M prosklená fasáda, hliníková, s PO, cca 206,92 m2 vč. kování, kotvení, dveří DF03a-b, stavebních přípomocí, doplňků a příslušenství (kompletní dodávka a specifikace dle PD) | kpl | 1 |  | 0 | vlastní |  | základní |  | 0 | 0 | 0 | 0 | 0 | 16 | K | 1 | ROZPOCET | 0 | 0 | 0 | 0 | 0 | 1 | 0 | 16 | -1787631645
| P |  | Poznámka k položce: Značení prosklených stěn a dveří musí být provedeno v barvě kontrastní vůči pozadí. Platí obecně pro všechny prosklené stěny a dveře. | [14 empty] | P | 1
117 | K | PF 04 | D+M prosklená fasáda, hliníková, s PO, cca 203 m2 vč. kování, kotvení, stavebních přípomocí, doplňků a příslušenství (kompletní dodávka a specifikace dle PD) | kpl | 1 |  | 0 | vlastní |  | základní |  | 0 | 0 | 0 | 0 | 0 | 16 | K | 1 | ROZPOCET | 0 | 0 | 0 | 0 | 0 | 1 | 0 | 16 | -6240828
| P |  | Poznámka k položce: Značení prosklených stěn a dveří musí být provedeno v barvě kontrastní vůči pozadí. Platí obecně pro všechny prosklené stěny a dveře. | [14 empty] | P | 1
118 | K | PF 0X | D+M polepy siluet ptáků a samolepky s UV efektem vč. návrhu, projednání s ornitologem, zástupcem ČSO vč. příslušenství (kompletní dodávka a specifikace dle PD) | kpl | 1 |  | 0 | vlastní |  | základní |  | 0 | 0 | 0 | 0 | 0 | 16 | K | 1 | ROZPOCET | 0 | 0 | 0 | 0 | 0 | 1 | 0 | 16 | -1539244727
| D | D | Dveře |  |  |  | 0 |  |  |  |  | 0 |  | 0 |  | 0 | 4 | D | 0 | ROZPOCET | [6 empty] | 0
119 | K | De 01 | D+M jednokřídlé dveře prosklené, otočné, s fixním proskleným nadsvětlíkem, exteriérové, 1100 x 2000 mm vč. zárubně, kování, stavebních přípomocí, doplňků a příslušenství (kompletní dodávka a specifikace dle PD) | kpl | 1 |  | 0 | vlastní |  | základní |  | 0 | 0 | 0 | 0 | 0 | 16 | K | 1 | ROZPOCET | 0 | 0 | 0 | 0 | 0 | 1 | 0 | 16 | 378591044
120 | K | De 02 | D+M dvoukřídlé dveře plné, otočné, exteriérové, 1400 x 1970 mm vč. zárubně, kování, stavebních přípomocí, doplňků a příslušenství (kompletní dodávka a specifikace dle PD) | kpl | 1 |  | 0 | vlastní |  | základní |  | 0 | 0 | 0 | 0 | 0 | 16 | K | 1 | ROZPOCET | 0 | 0 | 0 | 0 | 0 | 1 | 0 | 16 | 1626652660
121 | K | De 03 | D+M dvoukřídlé dveře plné, otočné, exteriérové, 1400 x 1970 mm vč. zárubně, kování, stavebních přípomocí, doplňků a příslušenství (kompletní dodávka a specifikace dle PD) | kpl | 1 |  | 0 | vlastní |  | základní |  | 0 | 0 | 0 | 0 | 0 | 16 | K | 1 | ROZPOCET | 0 | 0 | 0 | 0 | 0 | 1 | 0 | 16 | -2125669539
122 | K | De 04 | D+M dvoukřídlé dveře plné, otočné, exteriérové, 1500 x 2150 mm vč. zárubně, kování, stavebních přípomocí, doplňků a příslušenství (kompletní dodávka a specifikace dle PD) | kpl | 1 |  | 0 | vlastní |  | základní |  | 0 | 0 | 0 | 0 | 0 | 16 | K | 1 | ROZPOCET | 0 | 0 | 0 | 0 | 0 | 1 | 0 | 16 | -419980043
123 | K | De 05 | D+M dvoukřídlé dveře plné, otočné, exteriérové, 1200 x 1970 mm vč. zárubně, kování, stavebních přípomocí, doplňků a příslušenství (kompletní dodávka a specifikace dle PD) | kpl | 1 |  | 0 | vlastní |  | základní |  | 0 | 0 | 0 | 0 | 0 | 16 | K | 1 | ROZPOCET | 0 | 0 | 0 | 0 | 0 | 1 | 0 | 16 | 1178973612
124 | K | Di 01 | D+M dvoukřídlé dveře plné, otočné, vnitřní, 3500 x 2500 mm vč. zárubně, kování, stavebních přípomocí, doplňků a příslušenství (kompletní dodávka a specifikace dle PD) | kpl | 1 |  | 0 | vlastní |  | základní |  | 0 | 0 | 0 | 0 | 0 | 16 | K | 1 | ROZPOCET | 0 | 0 | 0 | 0 | 0 | 1 | 0 | 16 | 1036635630
125 | K | Di 02 | D+M dvoukřídlé dveře plné, otočné, vnitřní, 3500 x 2500 mm vč. zárubně, kování, stavebních přípomocí, doplňků a příslušenství (kompletní dodávka a specifikace dle PD) | kpl | 1 |  | 0 | vlastní |  | základní |  | 0 | 0 | 0 | 0 | 0 | 16 | K | 1 | ROZPOCET | 0 | 0 | 0 | 0 | 0 | 1 | 0 | 16 | -1130947679
126 | K | Di 03 | D+M dvoukřídlé dveře plné, otočné, vnitřní, 2200 x 2500 mm vč. zárubně, kování, stavebních přípomocí, doplňků a příslušenství (kompletní dodávka a specifikace dle PD) | kpl | 1 |  | 0 | vlastní |  | základní |  | 0 | 0 | 0 | 0 | 0 | 16 | K | 1 | ROZPOCET | 0 | 0 | 0 | 0 | 0 | 1 | 0 | 16 | -428037666
127 | K | Di 04 | D+M dvoukřídlé dveře plné, otočné, vnitřní, 2000 x 2450 mm vč. zárubně, kování, stavebních přípomocí, doplňků a příslušenství (kompletní dodávka a specifikace dle PD) | kpl | 1 |  | 0 | vlastní |  | základní |  | 0 | 0 | 0 | 0 | 0 | 16 | K | 1 | ROZPOCET | 0 | 0 | 0 | 0 | 0 | 1 | 0 | 16 | 632738639
128 | K | Di 05 | D+M dvoukřídlé dveře plné, otočné, vnitřní, 1500 x 1970 mm vč. zárubně, kování, stavebních přípomocí, doplňků a příslušenství (kompletní dodávka a specifikace dle PD) | kpl | 1 |  | 0 | vlastní |  | základní |  | 0 | 0 | 0 | 0 | 0 | 16 | K | 1 | ROZPOCET | 0 | 0 | 0 | 0 | 0 | 1 | 0 | 16 | -306755438
129 | K | Di 06 | D+M dvoukřídlé dveře plné, otočné, vnitřní, 1500 x 1970 mm vč. zárubně, kování, stavebních přípomocí, doplňků a příslušenství (kompletní dodávka a specifikace dle PD) | kpl | 1 |  | 0 | vlastní |  | základní |  | 0 | 0 | 0 | 0 | 0 | 16 | K | 1 | ROZPOCET | 0 | 0 | 0 | 0 | 0 | 1 | 0 | 16 | 1874143328
130 | K | Di 07 | D+M dvoukřídlé dveře plné, otočné, vnitřní, 1500 x 1970 mm vč. zárubně, kování, stavebních přípomocí, doplňků a příslušenství (kompletní dodávka a specifikace dle PD) | kpl | 1 |  | 0 | vlastní |  | základní |  | 0 | 0 | 0 | 0 | 0 | 16 | K | 1 | ROZPOCET | 0 | 0 | 0 | 0 | 0 | 1 | 0 | 16 | -741278190
131 | K | Di 08 | D+M dvoukřídlé prosklené dveře, interiérové, součástí prosklené stěny, 1525 x 2000 mm vč. zárubně, kování, stavebních přípomocí, doplňků a příslušenství (kompletní dodávka a specifikace dle PD) | kpl | 1 |  | 0 | vlastní |  | základní |  | 0 | 0 | 0 | 0 | 0 | 16 | K | 1 | ROZPOCET | 0 | 0 | 0 | 0 | 0 | 1 | 0 | 16 | -2133212774
132 | K | Di 09 | D+M jednokřídlé dveře otočné, plné, vnitřní, 900 x 1970 mm vč. zárubně, kování, stavebních přípomocí, doplňků a příslušenství (kompletní dodávka a specifikace dle PD) | kpl | 1 |  | 0 | vlastní |  | základní |  | 0 | 0 | 0 | 0 | 0 | 16 | K | 1 | ROZPOCET | 0 | 0 | 0 | 0 | 0 | 1 | 0 | 16 | 854655434
133 | K | Di 10 | D+M dvoukřídlé dveře plné, otočné, vnitřní, 1500 x 1970 mm vč. zárubně, kování, stavebních přípomocí, doplňků a příslušenství (kompletní dodávka a specifikace dle PD) | kpl | 1 |  | 0 | vlastní |  | základní |  | 0 | 0 | 0 | 0 | 0 | 16 | K | 1 | ROZPOCET | 0 | 0 | 0 | 0 | 0 | 1 | 0 | 16 | -130740073
134 | K | Di 11 | D+M dvoukřídlé dveře plné, otočné, vnitřní, 1250 x 1970 mm vč. zárubně, kování, stavebních přípomocí, doplňků a příslušenství (kompletní dodávka a specifikace dle PD) | kpl | 1 |  | 0 | vlastní |  | základní |  | 0 | 0 | 0 | 0 | 0 | 16 | K | 1 | ROZPOCET | 0 | 0 | 0 | 0 | 0 | 1 | 0 | 16 | -1547954323
135 | K | Di 12 | D+M jednokřídlé dveře otočné, plné, vnitřní, 1000 x 1970 mm vč. zárubně, kování, stavebních přípomocí, doplňků a příslušenství (kompletní dodávka a specifikace dle PD) | kpl | 1 |  | 0 | vlastní |  | základní |  | 0 | 0 | 0 | 0 | 0 | 16 | K | 1 | ROZPOCET | 0 | 0 | 0 | 0 | 0 | 1 | 0 | 16 | 655943372
136 | K | Di 13 | D+M jednokřídlé dveře otočné, plné, vnitřní, 800 x 1970 mm vč. zárubně, kování, stavebních přípomocí, doplňků a příslušenství (kompletní dodávka a specifikace dle PD) | kpl | 1 |  | 0 | vlastní |  | základní |  | 0 | 0 | 0 | 0 | 0 | 16 | K | 1 | ROZPOCET | 0 | 0 | 0 | 0 | 0 | 1 | 0 | 16 | -1013908512
137 | K | Di 14 | D+M jednokřídlé dveře otočné, plné, vnitřní, 700 x 1970 mm vč. zárubně, kování, stavebních přípomocí, doplňků a příslušenství (kompletní dodávka a specifikace dle PD) | kpl | 1 |  | 0 | vlastní |  | základní |  | 0 | 0 | 0 | 0 | 0 | 16 | K | 1 | ROZPOCET | 0 | 0 | 0 | 0 | 0 | 1 | 0 | 16 | -238297903
138 | K | Di 15 | D+M jednokřídlé dveře otočné, plné, vnitřní, 700 x 1970 mm vč. zárubně, kování, stavebních přípomocí, doplňků a příslušenství (kompletní dodávka a specifikace dle PD) | kpl | 1 |  | 0 | vlastní |  | základní |  | 0 | 0 | 0 | 0 | 0 | 16 | K | 1 | ROZPOCET | 0 | 0 | 0 | 0 | 0 | 1 | 0 | 16 | -590778231
139 | K | Di 16 | D+M jednokřídlé dveře otočné, plné, vnitřní, 800 x 1970 mm vč. zárubně, kování, stavebních přípomocí, doplňků a příslušenství (kompletní dodávka a specifikace dle PD) | kpl | 1 |  | 0 | vlastní |  | základní |  | 0 | 0 | 0 | 0 | 0 | 16 | K | 1 | ROZPOCET | 0 | 0 | 0 | 0 | 0 | 1 | 0 | 16 | 960558382
140 | K | Di 17 | D+M jednokřídlé dveře otočné, plné, vnitřní, 700 x 1970 mm vč. zárubně, kování, stavebních přípomocí, doplňků a příslušenství (kompletní dodávka a specifikace dle PD) | kpl | 1 |  | 0 | vlastní |  | základní |  | 0 | 0 | 0 | 0 | 0 | 16 | K | 1 | ROZPOCET | 0 | 0 | 0 | 0 | 0 | 1 | 0 | 16 | 1999488644
141 | K | Di 18 | D+M jednokřídlé dveře otočné, plné, vnitřní, 700 x 1970 mm vč. zárubně, kování, stavebních přípomocí, doplňků a příslušenství (kompletní dodávka a specifikace dle PD) | kpl | 1 |  | 0 | vlastní |  | základní |  | 0 | 0 | 0 | 0 | 0 | 16 | K | 1 | ROZPOCET | 0 | 0 | 0 | 0 | 0 | 1 | 0 | 16 | -773486588
142 | K | Di 19 | D+M jednokřídlé dveře otočné, plné, vnitřní, 700 x 1970 mm vč. zárubně, kování, stavebních přípomocí, doplňků a příslušenství (kompletní dodávka a specifikace dle PD) | kpl | 1 |  | 0 | vlastní |  | základní |  | 0 | 0 | 0 | 0 | 0 | 16 | K | 1 | ROZPOCET | 0 | 0 | 0 | 0 | 0 | 1 | 0 | 16 | 905967242
143 | K | Di 20 | D+M dvoukřídlé dveře plné, otočné, vnitřní, 1250 x 1970 mm vč. zárubně, kování, stavebních přípomocí, doplňků a příslušenství (kompletní dodávka a specifikace dle PD) | kpl | 1 |  | 0 | vlastní |  | základní |  | 0 | 0 | 0 | 0 | 0 | 16 | K | 1 | ROZPOCET | 0 | 0 | 0 | 0 | 0 | 1 | 0 | 16 | -1507195368
144 | K | Di 21 | D+M jednokřídlé dveře otočné, plné, vnitřní, 1000 x 1970 mm vč. zárubně, kování, stavebních přípomocí, doplňků a příslušenství (kompletní dodávka a specifikace dle PD) | kpl | 1 |  | 0 | vlastní |  | základní |  | 0 | 0 | 0 | 0 | 0 | 16 | K | 1 | ROZPOCET | 0 | 0 | 0 | 0 | 0 | 1 | 0 | 16 | -1492490081
145 | K | Di 22 | D+M jednokřídlé dveře otočné, plné, vnitřní, 1000 x 1970 mm vč. zárubně, kování, stavebních přípomocí, doplňků a příslušenství (kompletní dodávka a specifikace dle PD) | kpl | 1 |  | 0 | vlastní |  | základní |  | 0 | 0 | 0 | 0 | 0 | 16 | K | 1 | ROZPOCET | 0 | 0 | 0 | 0 | 0 | 1 | 0 | 16 | 1803570993
146 | K | Di 23 | D+M jednokřídlé dveře otočné, plné, vnitřní, 1000 x 1970 mm vč. zárubně, kování, stavebních přípomocí, doplňků a příslušenství (kompletní dodávka a specifikace dle PD) | kpl | 1 |  | 0 | vlastní |  | základní |  | 0 | 0 | 0 | 0 | 0 | 16 | K | 1 | ROZPOCET | 0 | 0 | 0 | 0 | 0 | 1 | 0 | 16 | 1484360819
147 | K | Di 24 | D+M jednokřídlé dveře otočné, plné, vnitřní, 700 x 1970 mm vč. zárubně, kování, stavebních přípomocí, doplňků a příslušenství (kompletní dodávka a specifikace dle PD) | kpl | 1 |  | 0 | vlastní |  | základní |  | 0 | 0 | 0 | 0 | 0 | 16 | K | 1 | ROZPOCET | 0 | 0 | 0 | 0 | 0 | 1 | 0 | 16 | -1027001942
148 | K | Di 25 | D+M jednokřídlé dveře otočné, plné, vnitřní, 1000 x 1970 mm vč. zárubně, kování, stavebních přípomocí, doplňků a příslušenství (kompletní dodávka a specifikace dle PD) | kpl | 1 |  | 0 | vlastní |  | základní |  | 0 | 0 | 0 | 0 | 0 | 16 | K | 1 | ROZPOCET | 0 | 0 | 0 | 0 | 0 | 1 | 0 | 16 | -1007856704
149 | K | Di 26 | D+M jednokřídlé dveře otočné, plné, vnitřní, 700 x 1970 mm vč. zárubně, kování, stavebních přípomocí, doplňků a příslušenství (kompletní dodávka a specifikace dle PD) | kpl | 1 |  | 0 | vlastní |  | základní |  | 0 | 0 | 0 | 0 | 0 | 16 | K | 1 | ROZPOCET | 0 | 0 | 0 | 0 | 0 | 1 | 0 | 16 | -877357854
150 | K | Di 27 | D+M jednokřídlé dveře otočné, plné, vnitřní, 800 x 1970 mm vč. zárubně, kování, stavebních přípomocí, doplňků a příslušenství (kompletní dodávka a specifikace dle PD) | kpl | 1 |  | 0 | vlastní |  | základní |  | 0 | 0 | 0 | 0 | 0 | 16 | K | 1 | ROZPOCET | 0 | 0 | 0 | 0 | 0 | 1 | 0 | 16 | 718722759
151 | K | Di 28 | D+M jednokřídlé dveře otočné, plné, vnitřní, 700 x 1970 mm vč. zárubně, kování, stavebních přípomocí, doplňků a příslušenství (kompletní dodávka a specifikace dle PD) | kpl | 1 |  | 0 | vlastní |  | základní |  | 0 | 0 | 0 | 0 | 0 | 16 | K | 1 | ROZPOCET | 0 | 0 | 0 | 0 | 0 | 1 | 0 | 16 | 191698146
152 | K | Di 29 | D+M jednokřídlé dveře otočné, plné, vnitřní, 700 x 1970 mm vč. zárubně, kování, stavebních přípomocí, doplňků a příslušenství (kompletní dodávka a specifikace dle PD) | kpl | 1 |  | 0 | vlastní |  | základní |  | 0 | 0 | 0 | 0 | 0 | 16 | K | 1 | ROZPOCET | 0 | 0 | 0 | 0 | 0 | 1 | 0 | 16 | 1464047827
153 | K | Di 30 | D+M jednokřídlé dveře otočné, plné, vnitřní, 800 x 1970 mm vč. zárubně, kování, stavebních přípomocí, doplňků a příslušenství (kompletní dodávka a specifikace dle PD) | kpl | 1 |  | 0 | vlastní |  | základní |  | 0 | 0 | 0 | 0 | 0 | 16 | K | 1 | ROZPOCET | 0 | 0 | 0 | 0 | 0 | 1 | 0 | 16 | 2026495775
154 | K | Di 31 | D+M jednokřídlé dveře otočné, plné, vnitřní, 700 x 1970 mm vč. zárubně, kování, stavebních přípomocí, doplňků a příslušenství (kompletní dodávka a specifikace dle PD) | kpl | 1 |  | 0 | vlastní |  | základní |  | 0 | 0 | 0 | 0 | 0 | 16 | K | 1 | ROZPOCET | 0 | 0 | 0 | 0 | 0 | 1 | 0 | 16 | -1439886633
155 | K | Di 32 | D+M jednokřídlé dveře otočné, plné, vnitřní, 700 x 1970 mm vč. zárubně, kování, stavebních přípomocí, doplňků a příslušenství (kompletní dodávka a specifikace dle PD) | kpl | 1 |  | 0 | vlastní |  | základní |  | 0 | 0 | 0 | 0 | 0 | 16 | K | 1 | ROZPOCET | 0 | 0 | 0 | 0 | 0 | 1 | 0 | 16 | 2096475296
156 | K | Di 33 | D+M jednokřídlé dveře otočné, plné, vnitřní, 700 x 1970 mm vč. zárubně, kování, stavebních přípomocí, doplňků a příslušenství (kompletní dodávka a specifikace dle PD) | kpl | 1 |  | 0 | vlastní |  | základní |  | 0 | 0 | 0 | 0 | 0 | 16 | K | 1 | ROZPOCET | 0 | 0 | 0 | 0 | 0 | 1 | 0 | 16 | 1976697856
157 | K | Di 34 | D+M jednokřídlé dveře otočné, plné, vnitřní, 800 x 1970 mm vč. zárubně, kování, stavebních přípomocí, doplňků a příslušenství (kompletní dodávka a specifikace dle PD) | kpl | 1 |  | 0 | vlastní |  | základní |  | 0 | 0 | 0 | 0 | 0 | 16 | K | 1 | ROZPOCET | 0 | 0 | 0 | 0 | 0 | 1 | 0 | 16 | -1064169267
158 | K | Di 35 | D+M jednokřídlé dveře otočné, plné, vnitřní, 1000 x 1970 mm vč. zárubně, kování, stavebních přípomocí, doplňků a příslušenství (kompletní dodávka a specifikace dle PD) | kpl | 1 |  | 0 | vlastní |  | základní |  | 0 | 0 | 0 | 0 | 0 | 16 | K | 1 | ROZPOCET | 0 | 0 | 0 | 0 | 0 | 1 | 0 | 16 | -150999971
159 | K | Di 36 | D+M jednokřídlé dveře otočné, plné, vnitřní, 800 x 1970 mm vč. zárubně, kování, stavebních přípomocí, doplňků a příslušenství (kompletní dodávka a specifikace dle PD) | kpl | 1 |  | 0 | vlastní |  | základní |  | 0 | 0 | 0 | 0 | 0 | 16 | K | 1 | ROZPOCET | 0 | 0 | 0 | 0 | 0 | 1 | 0 | 16 | 914385715
160 | K | Di 37 | D+M jednokřídlé dveře otočné, plné, vnitřní, 700 x 1970 mm vč. zárubně, kování, stavebních přípomocí, doplňků a příslušenství (kompletní dodávka a specifikace dle PD) | kpl | 1 |  | 0 | vlastní |  | základní |  | 0 | 0 | 0 | 0 | 0 | 16 | K | 1 | ROZPOCET | 0 | 0 | 0 | 0 | 0 | 1 | 0 | 16 | 1263414580
161 | K | Di 38 | D+M jednokřídlé dveře otočné, plné, vnitřní, 700 x 1970 mm vč. zárubně, kování, stavebních přípomocí, doplňků a příslušenství (kompletní dodávka a specifikace dle PD) | kpl | 1 |  | 0 | vlastní |  | základní |  | 0 | 0 | 0 | 0 | 0 | 16 | K | 1 | ROZPOCET | 0 | 0 | 0 | 0 | 0 | 1 | 0 | 16 | -740562761
162 | K | Di 39 | D+M jednokřídlé dveře otočné, plné, vnitřní, 1000 x 1970 mm vč. zárubně, kování, stavebních přípomocí, doplňků a příslušenství (kompletní dodávka a specifikace dle PD) | kpl | 1 |  | 0 | vlastní |  | základní |  | 0 | 0 | 0 | 0 | 0 | 16 | K | 1 | ROZPOCET | 0 | 0 | 0 | 0 | 0 | 1 | 0 | 16 | 688529784
163 | K | Di 41 | D+M jednokřídlé dveře otočné, plné, vnitřní, 1000 x 1970 mm vč. zárubně, kování, stavebních přípomocí, doplňků a příslušenství (kompletní dodávka a specifikace dle PD) | kpl | 1 |  | 0 | vlastní |  | základní |  | 0 | 0 | 0 | 0 | 0 | 16 | K | 1 | ROZPOCET | 0 | 0 | 0 | 0 | 0 | 1 | 0 | 16 | -1248348301
164 | K | Di 43 | D+M jednokřídlé dveře otočné, plné, vnitřní, 900 x 1970 mm vč. zárubně, kování, stavebních přípomocí, doplňků a příslušenství (kompletní dodávka a specifikace dle PD) | kpl | 1 |  | 0 | vlastní |  | základní |  | 0 | 0 | 0 | 0 | 0 | 16 | K | 1 | ROZPOCET | 0 | 0 | 0 | 0 | 0 | 1 | 0 | 16 | 78861036
165 | K | Di 44 | D+M dvoukřídlé prosklené dveře, interiérové, součástí prosklené stěny, 1660 x 2400 mm vč. zárubně, kování, stavebních přípomocí, doplňků a příslušenství (kompletní dodávka a specifikace dle PD) | kpl | 1 |  | 0 | vlastní |  | základní |  | 0 | 0 | 0 | 0 | 0 | 16 | K | 1 | ROZPOCET | 0 | 0 | 0 | 0 | 0 | 1 | 0 | 16 | 1865779459
166 | K | Di 45 | D+M jednokřídlé dveře otočné, plné, vnitřní, 1000 x 1970 mm vč. zárubně, kování, stavebních přípomocí, doplňků a příslušenství (kompletní dodávka a specifikace dle PD) | kpl | 1 |  | 0 | vlastní |  | základní |  | 0 | 0 | 0 | 0 | 0 | 16 | K | 1 | ROZPOCET | 0 | 0 | 0 | 0 | 0 | 1 | 0 | 16 | -48803793
167 | K | Di 46 | D+M jednokřídlé dveře otočné, plné, vnitřní, 1000 x 1970 mm vč. zárubně, kování, stavebních přípomocí, doplňků a příslušenství (kompletní dodávka a specifikace dle PD) | kpl | 1 |  | 0 | vlastní |  | základní |  | 0 | 0 | 0 | 0 | 0 | 16 | K | 1 | ROZPOCET | 0 | 0 | 0 | 0 | 0 | 1 | 0 | 16 | -797036602
168 | K | Di 47 | D+M jednokřídlé dveře otočné, plné, vnitřní, 1000 x 1970 mm vč. zárubně, kování, stavebních přípomocí, doplňků a příslušenství (kompletní dodávka a specifikace dle PD) | kpl | 1 |  | 0 | vlastní |  | základní |  | 0 | 0 | 0 | 0 | 0 | 16 | K | 1 | ROZPOCET | 0 | 0 | 0 | 0 | 0 | 1 | 0 | 16 | 1172705660
169 | K | Di 48 | D+M jednokřídlé dveře otočné, plné, vnitřní, 700 x 1970 mm vč. zárubně, kování, stavebních přípomocí, doplňků a příslušenství (kompletní dodávka a specifikace dle PD) | kpl | 1 |  | 0 | vlastní |  | základní |  | 0 | 0 | 0 | 0 | 0 | 16 | K | 1 | ROZPOCET | 0 | 0 | 0 | 0 | 0 | 1 | 0 | 16 | -1143383303
170 | K | Di 49 | D+M jednokřídlé dveře otočné, plné, vnitřní, 1000 x 1970 mm vč. zárubně, kování, stavebních přípomocí, doplňků a příslušenství (kompletní dodávka a specifikace dle PD) | kpl | 1 |  | 0 | vlastní |  | základní |  | 0 | 0 | 0 | 0 | 0 | 16 | K | 1 | ROZPOCET | 0 | 0 | 0 | 0 | 0 | 1 | 0 | 16 | 1756995768
171 | K | Di 50 | D+M jednokřídlé dveře otočné, plné, vnitřní, 1000 x 1970 mm vč. zárubně, kování, stavebních přípomocí, doplňků a příslušenství (kompletní dodávka a specifikace dle PD) | kpl | 1 |  | 0 | vlastní |  | základní |  | 0 | 0 | 0 | 0 | 0 | 16 | K | 1 | ROZPOCET | 0 | 0 | 0 | 0 | 0 | 1 | 0 | 16 | 2125146044
172 | K | Di 51 | D+M jednokřídlé dveře otočné, plné, vnitřní, 1000 x 1970 mm vč. zárubně, kování, stavebních přípomocí, doplňků a příslušenství (kompletní dodávka a specifikace dle PD) | kpl | 1 |  | 0 | vlastní |  | základní |  | 0 | 0 | 0 | 0 | 0 | 16 | K | 1 | ROZPOCET | 0 | 0 | 0 | 0 | 0 | 1 | 0 | 16 | -291811663
173 | K | Di 52 | D+M jednokřídlé dveře otočné, plné, vnitřní, 1000 x 1970 mm vč. zárubně, kování, stavebních přípomocí, doplňků a příslušenství (kompletní dodávka a specifikace dle PD) | kpl | 1 |  | 0 | vlastní |  | základní |  | 0 | 0 | 0 | 0 | 0 | 16 | K | 1 | ROZPOCET | 0 | 0 | 0 | 0 | 0 | 1 | 0 | 16 | -1607899777
174 | K | Di 53 | D+M jednokřídlé dveře otočné, plné, vnitřní, 700 x 1970 mm vč. zárubně, kování, stavebních přípomocí, doplňků a příslušenství (kompletní dodávka a specifikace dle PD) | kpl | 1 |  | 0 | vlastní |  | základní |  | 0 | 0 | 0 | 0 | 0 | 16 | K | 1 | ROZPOCET | 0 | 0 | 0 | 0 | 0 | 1 | 0 | 16 | -1492970089
175 | K | Di 54 | D+M jednokřídlé dveře otočné, plné, vnitřní, 700 x 1970 mm vč. zárubně, kování, stavebních přípomocí, doplňků a příslušenství (kompletní dodávka a specifikace dle PD) | kpl | 1 |  | 0 | vlastní |  | základní |  | 0 | 0 | 0 | 0 | 0 | 16 | K | 1 | ROZPOCET | 0 | 0 | 0 | 0 | 0 | 1 | 0 | 16 | -493151142
176 | K | Di 55 | D+M jednokřídlé dveře otočné, plné, vnitřní, 700 x 1970 mm vč. zárubně, kování, stavebních přípomocí, doplňků a příslušenství (kompletní dodávka a specifikace dle PD) | kpl | 1 |  | 0 | vlastní |  | základní |  | 0 | 0 | 0 | 0 | 0 | 16 | K | 1 | ROZPOCET | 0 | 0 | 0 | 0 | 0 | 1 | 0 | 16 | 1838707373
177 | K | Di 56 | D+M jednokřídlé dveře otočné, plné, vnitřní, 800 x 1970 mm vč. zárubně, kování, stavebních přípomocí, doplňků a příslušenství (kompletní dodávka a specifikace dle PD) | kpl | 1 |  | 0 | vlastní |  | základní |  | 0 | 0 | 0 | 0 | 0 | 16 | K | 1 | ROZPOCET | 0 | 0 | 0 | 0 | 0 | 1 | 0 | 16 | -1023793686
178 | K | Di 57 | D+M jednokřídlé dveře otočné, plné, vnitřní, 1000 x 1970 mm vč. zárubně, kování, stavebních přípomocí, doplňků a příslušenství (kompletní dodávka a specifikace dle PD) | kpl | 1 |  | 0 | vlastní |  | základní |  | 0 | 0 | 0 | 0 | 0 | 16 | K | 1 | ROZPOCET | 0 | 0 | 0 | 0 | 0 | 1 | 0 | 16 | 177379754
179 | K | Di 58 | D+M jednokřídlé dveře otočné, plné, vnitřní, 1000 x 1970 mm vč. zárubně, kování, stavebních přípomocí, doplňků a příslušenství (kompletní dodávka a specifikace dle PD) | kpl | 1 |  | 0 | vlastní |  | základní |  | 0 | 0 | 0 | 0 | 0 | 16 | K | 1 | ROZPOCET | 0 | 0 | 0 | 0 | 0 | 1 | 0 | 16 | 1125899286
180 | K | Di 59 | D+M jednokřídlé dveře otočné, plné, vnitřní, 700 x 1970 mm vč. zárubně, kování, stavebních přípomocí, doplňků a příslušenství (kompletní dodávka a specifikace dle PD) | kpl | 1 |  | 0 | vlastní |  | základní |  | 0 | 0 | 0 | 0 | 0 | 16 | K | 1 | ROZPOCET | 0 | 0 | 0 | 0 | 0 | 1 | 0 | 16 | 2055058051
181 | K | Di 60 | D+M jednokřídlé dveře otočné, plné, vnitřní, 1000 x 1970 mm vč. zárubně, kování, stavebních přípomocí, doplňků a příslušenství (kompletní dodávka a specifikace dle PD) | kpl | 1 |  | 0 | vlastní |  | základní |  | 0 | 0 | 0 | 0 | 0 | 16 | K | 1 | ROZPOCET | 0 | 0 | 0 | 0 | 0 | 1 | 0 | 16 | -1921562841
182 | K | Di 61 | D+M jednokřídlé dveře otočné, plné, vnitřní, 1000 x 1970 mm vč. zárubně, kování, stavebních přípomocí, doplňků a příslušenství (kompletní dodávka a specifikace dle PD) | kpl | 1 |  | 0 | vlastní |  | základní |  | 0 | 0 | 0 | 0 | 0 | 16 | K | 1 | ROZPOCET | 0 | 0 | 0 | 0 | 0 | 1 | 0 | 16 | 855552680
183 | K | Di 62 | D+M jednokřídlé dveře otočné, plné, vnitřní, 1000 x 1970 mm vč. zárubně, kování, stavebních přípomocí, doplňků a příslušenství (kompletní dodávka a specifikace dle PD) | kpl | 1 |  | 0 | vlastní |  | základní |  | 0 | 0 | 0 | 0 | 0 | 16 | K | 1 | ROZPOCET | 0 | 0 | 0 | 0 | 0 | 1 | 0 | 16 | 1432723508
184 | K | Di 63 | D+M jednokřídlé dveře posuvné, plné, vnitřní, 1000 x 2200 mm vč. zárubně, kování, stavebních přípomocí, doplňků a příslušenství (kompletní dodávka a specifikace dle PD) | kpl | 1 |  | 0 | vlastní |  | základní |  | 0 | 0 | 0 | 0 | 0 | 16 | K | 1 | ROZPOCET | 0 | 0 | 0 | 0 | 0 | 1 | 0 | 16 | -1535830753
185 | K | Di 64 | D+M jednokřídlé dveře otočné, plné, vnitřní, 700 x 1970 mm vč. zárubně, kování, stavebních přípomocí, doplňků a příslušenství (kompletní dodávka a specifikace dle PD) | kpl | 1 |  | 0 | vlastní |  | základní |  | 0 | 0 | 0 | 0 | 0 | 16 | K | 1 | ROZPOCET | 0 | 0 | 0 | 0 | 0 | 1 | 0 | 16 | -406778395
186 | K | Di 65 | D+M jednokřídlé dveře otočné, plné, vnitřní, 700 x 1970 mm vč. zárubně, kování, stavebních přípomocí, doplňků a příslušenství (kompletní dodávka a specifikace dle PD) | kpl | 1 |  | 0 | vlastní |  | základní |  | 0 | 0 | 0 | 0 | 0 | 16 | K | 1 | ROZPOCET | 0 | 0 | 0 | 0 | 0 | 1 | 0 | 16 | 1563879670
187 | K | Di 66 | D+M jednokřídlé dveře otočné, plné, vnitřní, 700 x 1970 mm vč. zárubně, kování, stavebních přípomocí, doplňků a příslušenství (kompletní dodávka a specifikace dle PD) | kpl | 1 |  | 0 | vlastní |  | základní |  | 0 | 0 | 0 | 0 | 0 | 16 | K | 1 | ROZPOCET | 0 | 0 | 0 | 0 | 0 | 1 | 0 | 16 | 1301938398
188 | K | Di 67 | D+M jednokřídlé dveře otočné, plné, vnitřní, 1000 x 1970 mm vč. zárubně, kování, stavebních přípomocí, doplňků a příslušenství (kompletní dodávka a specifikace dle PD) | kpl | 1 |  | 0 | vlastní |  | základní |  | 0 | 0 | 0 | 0 | 0 | 16 | K | 1 | ROZPOCET | 0 | 0 | 0 | 0 | 0 | 1 | 0 | 16 | 1464958375
189 | K | Di 68 | D+M jednokřídlé dveře otočné, plné, vnitřní, 1000 x 1970 mm vč. zárubně, kování, stavebních přípomocí, doplňků a příslušenství (kompletní dodávka a specifikace dle PD) | kpl | 1 |  | 0 | vlastní |  | základní |  | 0 | 0 | 0 | 0 | 0 | 16 | K | 1 | ROZPOCET | 0 | 0 | 0 | 0 | 0 | 1 | 0 | 16 | -737395969
190 | K | Di 69 | D+M jednokřídlé dveře otočné, plné, vnitřní, 1000 x 1970 mm vč. zárubně, kování, stavebních přípomocí, doplňků a příslušenství (kompletní dodávka a specifikace dle PD) | kpl | 1 |  | 0 | vlastní |  | základní |  | 0 | 0 | 0 | 0 | 0 | 16 | K | 1 | ROZPOCET | 0 | 0 | 0 | 0 | 0 | 1 | 0 | 16 | 1838756994
191 | K | Di 70 | D+M jednokřídlé dveře posuvné, plné, vnitřní, 1000 x 2200 mm vč. zárubně, kování, stavebních přípomocí, doplňků a příslušenství (kompletní dodávka a specifikace dle PD) | kpl | 1 |  | 0 | vlastní |  | základní |  | 0 | 0 | 0 | 0 | 0 | 16 | K | 1 | ROZPOCET | 0 | 0 | 0 | 0 | 0 | 1 | 0 | 16 | -553139276
192 | K | Di 71 | D+M jednokřídlé dveře posuvné, plné, vnitřní, 1000 x 2200 mm vč. zárubně, kování, stavebních přípomocí, doplňků a příslušenství (kompletní dodávka a specifikace dle PD) | kpl | 1 |  | 0 | vlastní |  | základní |  | 0 | 0 | 0 | 0 | 0 | 16 | K | 1 | ROZPOCET | 0 | 0 | 0 | 0 | 0 | 1 | 0 | 16 | 79446205
193 | K | Di 72 | D+M jednokřídlé dveře posuvné, plné, vnitřní, 1000 x 2200 mm vč. zárubně, kování, stavebních přípomocí, doplňků a příslušenství (kompletní dodávka a specifikace dle PD) | kpl | 1 |  | 0 | vlastní |  | základní |  | 0 | 0 | 0 | 0 | 0 | 16 | K | 1 | ROZPOCET | 0 | 0 | 0 | 0 | 0 | 1 | 0 | 16 | 1278797769
194 | K | Di 73 | D+M jednokřídlé dveře posuvné, plné, vnitřní, 1000 x 2200 mm vč. zárubně, kování, stavebních přípomocí, doplňků a příslušenství (kompletní dodávka a specifikace dle PD) | kpl | 1 |  | 0 | vlastní |  | základní |  | 0 | 0 | 0 | 0 | 0 | 16 | K | 1 | ROZPOCET | 0 | 0 | 0 | 0 | 0 | 1 | 0 | 16 | -1373853141
195 | K | Di 74 | D+M jednokřídlé dveře posuvné, plné, vnitřní, 1000 x 2200 mm vč. zárubně, kování, stavebních přípomocí, doplňků a příslušenství (kompletní dodávka a specifikace dle PD) | kpl | 1 |  | 0 | vlastní |  | základní |  | 0 | 0 | 0 | 0 | 0 | 16 | K | 1 | ROZPOCET | 0 | 0 | 0 | 0 | 0 | 1 | 0 | 16 | 1490550050
196 | K | Di 75 | D+M dvoukřídlé prosklené dveře, interiérové, součástí prosklené stěny, 1520 x 2000 mm vč. zárubně, kování, stavebních přípomocí, doplňků a příslušenství (kompletní dodávka a specifikace dle PD) | kpl | 1 |  | 0 | vlastní |  | základní |  | 0 | 0 | 0 | 0 | 0 | 16 | K | 1 | ROZPOCET | 0 | 0 | 0 | 0 | 0 | 1 | 0 | 16 | -1904010150
197 | K | Di 76 | D+M dvoukřídlé prosklené dveře, interiérové, součástí prosklené stěny, 1525 x 2000 mm vč. zárubně, kování, stavebních přípomocí, doplňků a příslušenství (kompletní dodávka a specifikace dle PD) | kpl | 1 |  | 0 | vlastní |  | základní |  | 0 | 0 | 0 | 0 | 0 | 16 | K | 1 | ROZPOCET | 0 | 0 | 0 | 0 | 0 | 1 | 0 | 16 | -1302191942
198 | K | Di 77 | D+M jednokřídlé dveře otočné, plné, vnitřní, 900 x 1970 mm vč. zárubně, kování, stavebních přípomocí, doplňků a příslušenství (kompletní dodávka a specifikace dle PD) | kpl | 1 |  | 0 | vlastní |  | základní |  | 0 | 0 | 0 | 0 | 0 | 16 | K | 1 | ROZPOCET | 0 | 0 | 0 | 0 | 0 | 1 | 0 | 16 | -574442441
199 | K | Di 78 | D+M dvoukřídlé dveře plné, otočné, vnitřní, 1400 x 1970 mm vč. zárubně, kování, stavebních přípomocí, doplňků a příslušenství (kompletní dodávka a specifikace dle PD) | kpl | 1 |  | 0 | vlastní |  | základní |  | 0 | 0 | 0 | 0 | 0 | 16 | K | 1 | ROZPOCET | 0 | 0 | 0 | 0 | 0 | 1 | 0 | 16 | -1774317112
200 | K | Di 79 | D+M jednokřídlé dveře otočné, plné, vnitřní, 900 x 1970 mm vč. zárubně, kování, stavebních přípomocí, doplňků a příslušenství (kompletní dodávka a specifikace dle PD) | kpl | 1 |  | 0 | vlastní |  | základní |  | 0 | 0 | 0 | 0 | 0 | 16 | K | 1 | ROZPOCET | 0 | 0 | 0 | 0 | 0 | 1 | 0 | 16 | -1380717374
201 | K | Di 80 | D+M dvoukřídlé dveře plné, otočné, vnitřní, 1400 x 1970 mm vč. zárubně, kování, stavebních přípomocí, doplňků a příslušenství (kompletní dodávka a specifikace dle PD) | kpl | 1 |  | 0 | vlastní |  | základní |  | 0 | 0 | 0 | 0 | 0 | 16 | K | 1 | ROZPOCET | 0 | 0 | 0 | 0 | 0 | 1 | 0 | 16 | 114331057
202 | K | Di 81 | D+M dvoukřídlé dveře plné, otočné, vnitřní, 1400 x 1970 mm vč. zárubně, kování, stavebních přípomocí, doplňků a příslušenství (kompletní dodávka a specifikace dle PD) | kpl | 1 |  | 0 | vlastní |  | základní |  | 0 | 0 | 0 | 0 | 0 | 16 | K | 1 | ROZPOCET | 0 | 0 | 0 | 0 | 0 | 1 | 0 | 16 | -322993815
| D | V | Výtah |  |  |  | 0 |  |  |  |  | 0 |  | 0 |  | 0 | 4 | D | 0 | ROZPOCET | [6 empty] | 0
203 | K | V1 | D+M výtah vč. technologie, dveří, kování, napojení na elektro, doplňků a příslušenství (kompletní dodávka a specifikace dle PD) | kpl | 1 |  | 0 | vlastní |  | základní |  | 0 | 0 | 0 | 0 | 0 | 16 | K | 1 | ROZPOCET | 0 | 0 | 0 | 0 | 0 | 1 | 0 | 16 | -118752959

## D.1.3 - Požárně bezpečnos...
{68ed5865-4d09-451a-8e4e-2d1396b6091c}
2
| KRYCÍ LIST SOUPISU PRACÍ | [7 empty] | v --- níže se nacházejí doplnkové a pomocné údaje k sestavám --- v | [8 empty] | False
Stavba:
Víceúčelový sportovní areál UKB - Sportovní hala
Objekt:
SO 01 - Multifunkční hala
Soupis:
D.1.3 - Požárně bezpečnostní řešení
| KSO: |  | 801 51 |  |  | CC-CZ:
| Místo: |  | ul. Netroufalky |  |  | Datum: | 29. 8. 2024
| Zadavatel: |  |  |  |  | IČ: | 00216224
|  | Masarykova univerzita |  |  |  | DIČ: | CZ00216224
| Účastník: |  |  |  |  | IČ: | Vyplň údaj
|  | Vyplň údaj |  |  |  | DIČ: | Vyplň údaj
| Projektant: |  |  |  |  | IČ: | 29263140
|  | Ateliér Velehradský s.r.o. |  |  |  | DIČ: | CZ29263140
| Zpracovatel: |  |  |  |  | IČ:
|  | Ing. Vojtěch Biolek - Ateliér Velehradský s.r.o. |  |  |  | DIČ:
Poznámka:
Soupis prací je sestaven s využitím Cenové soustavy ÚRS. Položky, které pochází z této cenové soustavy, jsou ve sloupci 'Cenová soustava' označeny popisem 'CS ÚRS' a úrovní příslušného kalendářního pololetí. Veškeré další informace vymezující popis a podmínky použití těchto položek z Cenové soustavy, které nejsou uvedeny přímo v soupisu prací, jsou neomezeně dálkově k dispozici na webu podminky.urs.cz. V případě, že je ve sloupci 'Cenová soustava' označeny popisem RTS, tak veškeré další informace vymezující popis a podmínky použití těchto položek z Cenové soustavy, které nejsou uvedeny přímo v soupisu prací, jsou neomezeně dálkově k dispozici na webu https://www.rtscloud.cz/App/RTS-Data/. Rozpočet slouží výhradně a pouze pro výběr zhotovitele. Rozpočet je sestaven na základě vyhlášky č. 169/2016 Sb. Zhotovitel je povinen zkontrolovat rozpočet a upozornit zadavatele na případné nedostatky – v opačném případně se předpokládá, že související výkony a nezbytně předcházející práce jsou obsaženy v daných položkách. Ceny v nabídce musí vycházet nejen z předloženého soupisu výkonů, ale i ze znalosti celého projektu. Prostudování kompletní dokumentace je nutnou podmínkou předložení nabídky. Veškeré konstrukce se dodávají jako plně funkční celek. Zhotovitel je povinen zohlednit v nabídce veškeré stavební postupy a technologie, které lze z charaketeru stavebního rozsahu a místa plnění předpokládat.
| Cena bez DPH | [5 empty] | 0
|  |  | Základ daně |  |  | Sazba daně | Výše daně
| DPH | základní | 0 |  |  | 21% | 0
|  | snížená | 0 |  |  | 12% | 0
|  | zákl. přenesená | 0 |  |  | 21% | 0
|  | sníž. přenesená | 0 |  |  | 12% | 0
|  | nulová | 0 |  |  | 0% | 0
| Cena s DPH |  |  | v | CZK |  | 0
REKAPITULACE ČLENĚNÍ SOUPISU PRACÍ
Stavba:
Víceúčelový sportovní areál UKB - Sportovní hala
Objekt:
SO 01 - Multifunkční hala
Soupis:
D.1.3 - Požárně bezpečnostní řešení
Místo: |  |  | ul. Netroufalky |  |  | Datum: | 29. 8. 2024
Zadavatel: |  |  | Masarykova univerzita |  |  | Projektant: | Ateliér Velehradský s.r.o.
Účastník: |  |  | Vyplň údaj |  |  | Zpracovatel: | Ing. Vojtěch Biolek - Ateliér Velehradský s.r.o.
Kód dílu - Popis | [6 empty] | Cena celkem [CZK]
Náklady stavby celkem | [6 empty] | 0 | [11 empty] | -1
| PSV - Práce a dodávky PSV | [5 empty] | 0
| 727 - Zdravotechnika - požární ochrana | [5 empty] | 0
SOUPIS PRACÍ
Stavba:
Víceúčelový sportovní areál UKB - Sportovní hala
Objekt:
SO 01 - Multifunkční hala
Soupis:
D.1.3 - Požárně bezpečnostní řešení
Místo: |  |  | ul. Netroufalky |  |  | Datum: | 29. 8. 2024
Zadavatel: |  |  | Masarykova univerzita |  |  | Projektant: | Ateliér Velehradský s.r.o.
Účastník: |  |  | Vyplň údaj |  |  | Zpracovatel: | Ing. Vojtěch Biolek - Ateliér Velehradský s.r.o.
PČ | Typ | Kód | Popis | MJ | Množství | J.cena [CZK] | Cena celkem [CZK] | Cenová soustava |  | DPH | J. Nh [h] | Nh celkem [h] | J. hmotnost [t] | Hmotnost celkem [t] | J. suť [t] | Suť Celkem [t]
Náklady soupisu celkem | [6 empty] | 0 |  |  |  |  | 0 |  | 0 |  | 0 |  | D | -1 | [7 empty] | 0
| D | PSV | Práce a dodávky PSV |  |  |  | 0 |  |  |  |  | 0 |  | 0 |  | 0 | 2 | D | 0 | ROZPOCET | [6 empty] | 0
| D | 727 | Zdravotechnika - požární ochrana |  |  |  | 0 |  |  |  |  | 0 |  | 0 |  | 0 | 2 | D | 1 | ROZPOCET | [6 empty] | 0
1 | K | 727X01_EI30 | D+M protipožární ucpávky EI 30 - vč. kotvení, doplňků a příslušenství (kompletní dodávka a specifikace dle PD) | m2 | 5 |  | 0 | vlastní |  | základní |  | 0 | 0 | 0 | 0 | 0 | 16 | K | 2 | ROZPOCET | 0 | 0 | 0 | 0 | 0 | 1 | 0 | 16 | -40912027
| P |  | Poznámka k položce: Položka je uvažována na m2 prostupu. V jednotkové ceně je nutné zohlednit - jakýkoliv způsob aplikace, materiálu, velikosti prostupu či typ ucpávky podle volby dodavatele, tak aby byla splněná požární odolnost. Předpokládaná plocha - bude doložena skutečnost. | [14 empty] | P | 2
2 | K | 727X01_EI45 | D+M protipožární ucpávky EI 45 - vč. kotvení, doplňků a příslušenství (kompletní dodávka a specifikace dle PD) | m2 | 5 |  | 0 | vlastní |  | základní |  | 0 | 0 | 0 | 0 | 0 | 16 | K | 2 | ROZPOCET | 0 | 0 | 0 | 0 | 0 | 1 | 0 | 16 | -1915317556
| P |  | Poznámka k položce: Položka je uvažována na m2 prostupu. V jednotkové ceně je nutné zohlednit - jakýkoliv způsob aplikace, materiálu, velikosti prostupu či typ ucpávky podle volby dodavatele, tak aby byla splněná požární odolnost. Předpokládaná plocha - bude doložena skutečnost. | [14 empty] | P | 2
3 | K | 727X01_EI60 | D+M protipožární ucpávky EI 60 - vč. kotvení, doplňků a příslušenství (kompletní dodávka a specifikace dle PD) | m2 | 5 |  | 0 | vlastní |  | základní |  | 0 | 0 | 0 | 0 | 0 | 16 | K | 2 | ROZPOCET | 0 | 0 | 0 | 0 | 0 | 1 | 0 | 16 | -1435957369
| P |  | Poznámka k položce: Položka je uvažována na m2 prostupu. V jednotkové ceně je nutné zohlednit - jakýkoliv způsob aplikace, materiálu, velikosti prostupu či typ ucpávky podle volby dodavatele, tak aby byla splněná požární odolnost. Předpokládaná plocha - bude doložena skutečnost. | [14 empty] | P | 2

## D.1.4.1 - Zdravotně techn...
[18 empty] | {b978f262-0000-447f-a678-3ee0eb86b290} | [5 empty] | f10 | 96 | 2
[18 empty] | 2 | [5 empty] | f2 | 51 | 2
| KRYCÍ LIST SOUPISU PRACÍ | [7 empty] | v --- níže se nacházejí doplnkové a pomocné údaje k sestavám --- v | [8 empty] | False | [5 empty] | f8 | 27 | 2
Stavba:
Víceúčelový sportovní areál UKB - Sportovní hala
Objekt:
SO 01 - Multifunkční hala
Soupis:
D.1.4 - Technika prostředí budov
Úroveň 3:
D.1.4.1 - Zdravotně technické instalace
| KSO: |  |  |  |  | CC-CZ:
| Místo: |  | ul. Netroufalky |  |  | Datum: | 29. 8. 2024
| Zadavatel: |  |  |  |  | IČ: | 00216224
|  | Masarykova univerzita |  |  |  | DIČ: | CZ00216224
| Účastník: |  |  |  |  | IČ: | Vyplň údaj
|  | Vyplň údaj |  |  |  | DIČ: | Vyplň údaj
| Projektant: |  |  |  |  | IČ: | 29263140
|  | Ateliér Velehradský s.r.o. |  |  |  | DIČ: | CZ29263140
| Zpracovatel: |  |  |  |  | IČ:
|  | Ing. Vojtěch Biolek - Ateliér Velehradský s.r.o. |  |  |  | DIČ:
Poznámka:
Soupis prací je sestaven s využitím Cenové soustavy ÚRS. Položky, které pochází z této cenové soustavy, jsou ve sloupci 'Cenová soustava' označeny popisem 'CS ÚRS' a úrovní příslušného kalendářního pololetí. Veškeré další informace vymezující popis a podmínky použití těchto položek z Cenové soustavy, které nejsou uvedeny přímo v soupisu prací, jsou neomezeně dálkově k dispozici na webu podminky.urs.cz. V případě, že je ve sloupci 'Cenová soustava' označeny popisem RTS, tak veškeré další informace vymezující popis a podmínky použití těchto položek z Cenové soustavy, které nejsou uvedeny přímo v soupisu prací, jsou neomezeně dálkově k dispozici na webu https://www.rtscloud.cz/App/RTS-Data/. Rozpočet slouží výhradně a pouze pro výběr zhotovitele. Rozpočet je sestaven na základě vyhlášky č. 169/2016 Sb. Zhotovitel je povinen zkontrolovat rozpočet a upozornit zadavatele na případné nedostatky – v opačném případně se předpokládá, že související výkony a nezbytně předcházející práce jsou obsaženy v daných položkách. Ceny v nabídce musí vycházet nejen z předloženého soupisu výkonů, ale i ze znalosti celého projektu. Prostudování kompletní dokumentace je nutnou podmínkou předložení nabídky. Veškeré konstrukce se dodávají jako plně funkční celek. Zhotovitel je povinen zohlednit v nabídce veškeré stavební postupy a technologie, které lze z charaketeru stavebního rozsahu a místa plnění předpokládat.
| Cena bez DPH | [5 empty] | 0
|  |  | Základ daně |  |  | Sazba daně | Výše daně
| DPH | základní | 0 |  |  | 21% | 0
|  | snížená | 0 |  |  | 12% | 0
|  | zákl. přenesená | 0 |  |  | 21% | 0
|  | sníž. přenesená | 0 |  |  | 12% | 0
|  | nulová | 0 |  |  | 0% | 0
| Cena s DPH |  |  | v | CZK |  | 0
REKAPITULACE ČLENĚNÍ SOUPISU PRACÍ
Stavba:
Víceúčelový sportovní areál UKB - Sportovní hala
Objekt:
SO 01 - Multifunkční hala
Soupis:
D.1.4 - Technika prostředí budov
Úroveň 3:
D.1.4.1 - Zdravotně technické instalace
Místo: |  |  | ul. Netroufalky |  |  | Datum: | 29. 8. 2024
Zadavatel: |  |  | Masarykova univerzita |  |  | Projektant: | Ateliér Velehradský s.r.o.
Účastník: |  |  | Vyplň údaj |  |  | Zpracovatel: | Ing. Vojtěch Biolek - Ateliér Velehradský s.r.o.
Kód dílu - Popis | [6 empty] | Cena celkem [CZK]
Náklady stavby celkem | [6 empty] | 0 | [11 empty] | -1
| HSV - Práce a dodávky HSV | [5 empty] | 0
| 1 - Zemní práce | [5 empty] | 0
| 3 - Svislé a kompletní konstrukce | [5 empty] | 0
| 4 - Vodorovné konstrukce | [5 empty] | 0
| 8 - Trubní vedení | [5 empty] | 0
| 998 - Přesun hmot | [5 empty] | 0
| PSV - Práce a dodávky PSV | [5 empty] | 0
| 713 - Izolace tepelné | [5 empty] | 0
| 721 - Zdravotechnika - vnitřní kanalizace | [5 empty] | 0
| 722 - Zdravotechnika - vnitřní vodovod | [5 empty] | 0
| 724 - Zdravotechnika - strojní vybavení | [5 empty] | 0
| 725 - Zdravotechnika - zařizovací předměty | [5 empty] | 0
| 726 - Zdravotechnika - předstěnové instalace | [5 empty] | 0
| OST - Ostatní | [5 empty] | 0
| VRN - Vedlejší rozpočtové náklady | [5 empty] | 0
| VRN1 - Průzkumné, geodetické a projektové práce | [5 empty] | 0
SOUPIS PRACÍ
Stavba:
Víceúčelový sportovní areál UKB - Sportovní hala
Objekt:
SO 01 - Multifunkční hala
Soupis:
D.1.4 - Technika prostředí budov
Úroveň 3:
D.1.4.1 - Zdravotně technické instalace
Místo: |  |  | ul. Netroufalky |  |  | Datum: | 29. 8. 2024
Zadavatel: |  |  | Masarykova univerzita |  |  | Projektant: | Ateliér Velehradský s.r.o.
Účastník: |  |  | Vyplň údaj |  |  | Zpracovatel: | Ing. Vojtěch Biolek - Ateliér Velehradský s.r.o.
PČ | Typ | Kód | Popis | MJ | Množství | J.cena [CZK] | Cena celkem [CZK] | Cenová soustava |  | DPH | J. Nh [h] | Nh celkem [h] | J. hmotnost [t] | Hmotnost celkem [t] | J. suť [t] | Suť Celkem [t]
Náklady soupisu celkem | [6 empty] | 0 |  |  |  |  | 0 |  | 170.0266 |  | 0 |  | D | -1 | [13 empty] | 0
| D | HSV | Práce a dodávky HSV |  |  |  | 0 |  |  |  |  | 0 |  | 166.2749 |  | 0 | 1 | D | 0 |  |  |  | ROZPOCET | [9 empty] | 0
| D | 1 | Zemní práce |  |  |  | 0 |  |  |  |  | 0 |  | 141.66 |  | 0 | 1 | D | 1 |  |  |  | ROZPOCET | [9 empty] | 0
1 | K | 132251103 | Hloubení nezapažených rýh šířky do 800 mm strojně s urovnáním dna do předepsaného profilu a spádu v hornině třídy těžitelnosti I skupiny 3 přes 50 do 100 m3 | m3 | 96 |  | 0 | CS ÚRS 2024 02 |  | základní |  | 0 | 0 | 0 | 0 | 0 | 4 | K | 2 |  |  |  | ROZPOCET |  |  |  | 0 | 0 | 0 | 0 | 0 | 1 | 0 | 4 | 35805856
| Online PSC |  | https://podminky.urs.cz/item/CS_URS_2024_02/132251103 | [14 empty] | Online PSC | 2
| P |  | Poznámka k položce: výkopy se provádějí v nových násypech z kameniva. Výkopek pro zásyp rýhy bude uchován v blízkosti rýhy (manipulační prostor pro zásypy). | [14 empty] | P | 2
| VV |  | "kanalizace" 56 |  | 56 | [12 empty] | VV | 2 | 2 | True | 0 | ROZPOCET
| VV |  | "vodovod" 40 |  | 40 | [12 empty] | VV | 2 | 2 | True | 0 | ROZPOCET
| VV | f10 | Součet |  | 96 | [12 empty] | VV | 2 | 4 | True | 1 | ROZPOCET
2 | K | 162351103 | Vodorovné přemístění výkopku nebo sypaniny po suchu na obvyklém dopravním prostředku, bez naložení výkopku, avšak se složením bez rozhrnutí z horniny třídy těžitelnosti I skupiny 1 až 3 na vzdálenost přes 50 do 500 m | m3 | 124.47 |  | 0 | CS ÚRS 2024 02 |  | základní |  | 0 | 0 | 0 | 0 | 0 | 4 | K | 2 |  |  |  | ROZPOCET |  |  |  | 0 | 0 | 0 | 0 | 0 | 1 | 0 | 4 | 1076525050
| Online PSC |  | https://podminky.urs.cz/item/CS_URS_2024_02/162351103 | [14 empty] | Online PSC | 2
| VV |  | přebytečná zemina k jiným zásypům v rámci stavby | [14 empty] | VV | 2 | 1 | True | 0 | ROZPOCET
| VV |  | f10-f8 |  | 124.47 | [12 empty] | VV | 2 | 2 | True | 0 | ROZPOCET
| VV |  | Součet |  | 124.47 | [12 empty] | VV | 2 | 4 | True | 1 | ROZPOCET
3 | K | 171251201 | Uložení sypaniny na skládky nebo meziskládky bez hutnění s upravením uložené sypaniny do předepsaného tvaru | m3 | 124.47 |  | 0 | CS ÚRS 2024 02 |  | základní |  | 0 | 0 | 0 | 0 | 0 | 4 | K | 2 |  |  |  | ROZPOCET |  |  |  | 0 | 0 | 0 | 0 | 0 | 1 | 0 | 4 | -955795220
| Online PSC |  | https://podminky.urs.cz/item/CS_URS_2024_02/171251201 | [14 empty] | Online PSC | 2
| VV |  | f10-f8 |  | 124.47 | [12 empty] | VV | 2 | 2 | True | 1 | ROZPOCET
4 | K | 174151101 | Zásyp sypaninou z jakékoliv horniny strojně s uložením výkopku ve vrstvách se zhutněním jam, šachet, rýh nebo kolem objektů v těchto vykopávkách | m3 | 27 |  | 0 | CS ÚRS 2024 02 |  | základní |  | 0 | 0 | 0 | 0 | 0 | 4 | K | 2 |  |  |  | ROZPOCET |  |  |  | 0 | 0 | 0 | 0 | 0 | 1 | 0 | 4 | -808900294
| Online PSC |  | https://podminky.urs.cz/item/CS_URS_2024_02/174151101 | [14 empty] | Online PSC | 2
| VV |  | "kanalizace" 9 |  | 9 | [12 empty] | VV | 2 | 2 | True | 0 | ROZPOCET
| VV |  | "vodovod" 18 |  | 18 | [12 empty] | VV | 2 | 2 | True | 0 | ROZPOCET
| VV | f8 | Součet |  | 27 | [12 empty] | VV | 2 | 4 | True | 1 | ROZPOCET
5 | K | 175151101 | Obsypání potrubí strojně sypaninou z vhodných hornin třídy těžitelnosti I a II, skupiny 1 až 4 nebo materiálem připraveným podél výkopu ve vzdálenosti do 3 m od jeho kraje, pro jakoukoliv hloubku výkopu a míru zhutnění bez prohození sypaniny | m3 | 51 |  | 0 | CS ÚRS 2024 02 |  | základní |  | 0 | 0 | 0 | 0 | 0 | 4 | K | 2 |  |  |  | ROZPOCET |  |  |  | 0 | 0 | 0 | 0 | 0 | 1 | 0 | 4 | 173583352
| Online PSC |  | https://podminky.urs.cz/item/CS_URS_2024_02/175151101 | [14 empty] | Online PSC | 2
| VV |  | "kanalizace" 35 |  | 35 | [12 empty] | VV | 2 | 2 | True | 0 | ROZPOCET
| VV |  | "vodovod" 16 |  | 16 | [12 empty] | VV | 2 | 2 | True | 0 | ROZPOCET
| VV | f2 | Součet |  | 51 | [12 empty] | VV | 2 | 4 | True | 1 | ROZPOCET
6 | M | 58337302 | štěrkopísek frakce 0/16 | t | 141.66 |  | 0 | CS ÚRS 2024 02 |  | základní |  | 0 | 1 | 141.66 | 0 | 0 | 8 | M | 2 |  |  |  | ROZPOCET |  |  |  | 0 | 0 | 0 | 0 | 0 | 1 | 0 | 4 | 830413369
| VV |  | f2 |  | 78.7 | [12 empty] | VV | 2 | 2 | True | 1 | ROZPOCET
| VV |  | 78,7*1,8 'Přepočtené koeficientem množství |  | 141.66 | [12 empty] | VV | 2 | 2 | False | 1 | ROZPOCET
| D | 3 | Svislé a kompletní konstrukce |  |  |  | 0 |  |  |  |  | 0 |  | 0 |  | 0 | 1 | D | 1 |  |  |  | ROZPOCET | [9 empty] | 0
7 | K | 359901R01 | Kamerová prohlídka kanalizace v zemi po realizaci podkladní desky 1.NP Kamerová prohlídka kanalizace v zemi po dokončení stavby | soubor | 1 |  | 0 | vlastní |  | základní |  | 0 | 0 | 0 | 0 | 0 | 4 | K | 2 |  |  |  | ROZPOCET |  |  |  | 0 | 0 | 0 | 0 | 0 | 1 | 0 | 4 | 790332485
8 | K | 359901R10 | Protipožární těsnění prostupů | soubor | 1 |  | 0 | vlastní |  | základní |  | 0 | 0 | 0 | 0 | 0 | 4 | K | 2 |  |  |  | ROZPOCET |  |  |  | 0 | 0 | 0 | 0 | 0 | 1 | 0 | 4 | -1186590596
| D | 4 | Vodorovné konstrukce |  |  |  | 0 |  |  |  |  | 0 |  | 24.58 |  | 0 | 1 | D | 1 |  |  |  | ROZPOCET | [9 empty] | 0
9 | K | 451573111 | Lože pod potrubí, stoky a drobné objekty v otevřeném výkopu z písku a štěrkopísku do 63 mm | m3 | 13 |  | 0 | CS ÚRS 2024 02 |  | základní |  | 0 | 1.8908 | 24.58 | 0 | 0 | 4 | K | 2 |  |  |  | ROZPOCET |  |  |  | 0 | 0 | 0 | 0 | 0 | 1 | 0 | 4 | -697777064
| Online PSC |  | https://podminky.urs.cz/item/CS_URS_2024_02/451573111 | [14 empty] | Online PSC | 2
| VV |  | "kanalizace" 9 |  | 9 | [12 empty] | VV | 2 | 2 | True | 0 | ROZPOCET
| VV |  | "vodovod" 4 |  | 4 | [12 empty] | VV | 2 | 2 | True | 0 | ROZPOCET
| VV | f1 | Součet |  | 13 | [12 empty] | VV | 2 | 4 | True | 1 | ROZPOCET
| D | 8 | Trubní vedení |  |  |  | 0 |  |  |  |  | 0 |  | 0.034865 |  | 0 | 1 | D | 1 |  |  |  | ROZPOCET | [9 empty] | 0
10 | K | 871161211 | Montáž vodovodního potrubí z polyetylenu PE100 RC v otevřeném výkopu svařovaných elektrotvarovkou SDR 11/PN16 d 32 x 3,0 mm | m | 1.5 |  | 0 | CS ÚRS 2024 02 |  | základní |  | 0 | 0 | 0 | 0 | 0 | 4 | K | 2 |  |  |  | ROZPOCET |  |  |  | 0 | 0 | 0 | 0 | 0 | 1 | 0 | 4 | 1127679107
| Online PSC |  | https://podminky.urs.cz/item/CS_URS_2024_02/871161211 | [14 empty] | Online PSC | 2
11 | M | 28613R09 | trubka vodovodní HDPE 100 RC PN 16 SDR11 25x2,3mm | m | 1.5 |  | 0 | vlastní |  | základní |  | 0 | 0.00017 | 0.000255 | 0 | 0 | 8 | M | 2 |  |  |  | ROZPOCET |  |  |  | 0 | 0 | 0 | 0 | 0 | 1 | 0 | 4 | 1001592876
12 | K | 871171211 | Montáž vodovodního potrubí z polyetylenu PE100 RC v otevřeném výkopu svařovaných elektrotvarovkou SDR 11/PN16 d 40 x 3,7 mm | m | 18 |  | 0 | CS ÚRS 2024 02 |  | základní |  | 0 | 0 | 0 | 0 | 0 | 4 | K | 2 |  |  |  | ROZPOCET |  |  |  | 0 | 0 | 0 | 0 | 0 | 1 | 0 | 4 | -1285669203
| Online PSC |  | https://podminky.urs.cz/item/CS_URS_2024_02/871171211 | [14 empty] | Online PSC | 2
13 | M | 28613R11 | trubka vodovodní HDPE 100 RC PN 16 SDR11 40x3,7mm | m | 18 |  | 0 | vlastní |  | základní |  | 0 | 0.00042 | 0.00756 | 0 | 0 | 8 | M | 2 |  |  |  | ROZPOCET |  |  |  | 0 | 0 | 0 | 0 | 0 | 1 | 0 | 4 | 634936466
14 | K | 871181211 | Montáž vodovodního potrubí z polyetylenu PE100 RC v otevřeném výkopu svařovaných elektrotvarovkou SDR 11/PN16 d 50 x 4,6 mm | m | 38 |  | 0 | CS ÚRS 2024 02 |  | základní |  | 0 | 0 | 0 | 0 | 0 | 4 | K | 2 |  |  |  | ROZPOCET |  |  |  | 0 | 0 | 0 | 0 | 0 | 1 | 0 | 4 | 355295193
| Online PSC |  | https://podminky.urs.cz/item/CS_URS_2024_02/871181211 | [14 empty] | Online PSC | 2
15 | M | 28613R12 | trubka vodovodní HDPE 100 RC PN 16 SDR11 50x4,6mm | m | 38 |  | 0 | vlastní |  | základní |  | 0 | 0.00067 | 0.02546 | 0 | 0 | 8 | M | 2 |  |  |  | ROZPOCET |  |  |  | 0 | 0 | 0 | 0 | 0 | 1 | 0 | 4 | 1456517480
16 | K | 871211211 | Montáž vodovodního potrubí z polyetylenu PE100 RC v otevřeném výkopu svařovaných elektrotvarovkou SDR 11/PN16 d 63 x 5,8 mm | m | 1.5 |  | 0 | CS ÚRS 2024 02 |  | základní |  | 0 | 0 | 0 | 0 | 0 | 4 | K | 2 |  |  |  | ROZPOCET |  |  |  | 0 | 0 | 0 | 0 | 0 | 1 | 0 | 4 | 1354894735
| Online PSC |  | https://podminky.urs.cz/item/CS_URS_2024_02/871211211 | [14 empty] | Online PSC | 2
17 | M | 28613R13 | trubka vodovodní HDPE 100 RC PN 16 SDR11 63x5,8mm | m | 1.5 |  | 0 | vlastní |  | základní |  | 0 | 0.00106 | 0.00159 | 0 | 0 | 8 | M | 2 |  |  |  | ROZPOCET |  |  |  | 0 | 0 | 0 | 0 | 0 | 1 | 0 | 4 | 1729304718
| D | 998 | Přesun hmot |  |  |  | 0 |  |  |  |  | 0 |  | 0 |  | 0 | 1 | D | 1 |  |  |  | ROZPOCET | [9 empty] | 0
18 | K | 998011003 | Přesun hmot pro budovy občanské výstavby, bydlení, výrobu a služby s nosnou svislou konstrukcí zděnou z cihel, tvárnic nebo kamene vodorovná dopravní vzdálenost do 100 m základní pro budovy výšky přes 12 do 24 m | t | 166.24 |  | 0 | CS ÚRS 2024 02 |  | základní |  | 0 | 0 | 0 | 0 | 0 | 4 | K | 2 |  |  |  | ROZPOCET |  |  |  | 0 | 0 | 0 | 0 | 0 | 1 | 0 | 4 | 839753481
| Online PSC |  | https://podminky.urs.cz/item/CS_URS_2024_02/998011003 | [14 empty] | Online PSC | 2
19 | K | 998276101 | Přesun hmot pro trubní vedení hloubené z trub z plastických hmot nebo sklolaminátových pro vodovody, kanalizace, teplovody, produktovody v otevřeném výkopu dopravní vzdálenost do 15 m | t | 0.035 |  | 0 | CS ÚRS 2024 02 |  | základní |  | 0 | 0 | 0 | 0 | 0 | 4 | K | 2 |  |  |  | ROZPOCET |  |  |  | 0 | 0 | 0 | 0 | 0 | 1 | 0 | 4 | -1736488356
| Online PSC |  | https://podminky.urs.cz/item/CS_URS_2024_02/998276101 | [14 empty] | Online PSC | 2
| D | PSV | Práce a dodávky PSV |  |  |  | 0 |  |  |  |  | 0 |  | 3.7517 |  | 0 | 2 | D | 0 |  |  |  | ROZPOCET | [9 empty] | 0
| D | 713 | Izolace tepelné |  |  |  | 0 |  |  |  |  | 0 |  | 0.086946 |  | 0 | 2 | D | 1 |  |  |  | ROZPOCET | [9 empty] | 0
20 | K | 713463131 | Montáž izolace tepelné potrubí a ohybů tvarovkami nebo deskami potrubními pouzdry bez povrchové úpravy (izolační materiál ve specifikaci) přilepenými v příčných a podélných spojích izolace potrubí jednovrstvá, tloušťky izolace do 25 mm | m | 733 |  | 0 | CS ÚRS 2024 02 |  | základní |  | 0 | 6e-05 | 0.04398 | 0 | 0 | 16 | K | 2 |  |  |  | ROZPOCET |  |  |  | 0 | 0 | 0 | 0 | 0 | 1 | 0 | 16 | -1758208083
| Online PSC |  | https://podminky.urs.cz/item/CS_URS_2024_02/713463131 | [14 empty] | Online PSC | 2
21 | M | 28377094 | pouzdro izolační potrubní z pěnového polyetylenu 15/9mm | m | 324.5 |  | 0 | CS ÚRS 2024 02 |  | základní |  | 0 | 1e-05 | 0.003245 | 0 | 0 | 32 | M | 2 |  |  |  | ROZPOCET |  |  |  | 0 | 0 | 0 | 0 | 0 | 1 | 0 | 16 | 2098282509
| VV |  | 295*1,1 'Přepočtené koeficientem množství |  | 324.5 | [12 empty] | VV | 2 | 2 | False | 1 | ROZPOCET
22 | M | 28377101 | pouzdro izolační potrubní z pěnového polyetylenu 18/9mm | m | 115.5 |  | 0 | CS ÚRS 2024 02 |  | základní |  | 0 | 1e-05 | 0.001155 | 0 | 0 | 32 | M | 2 |  |  |  | ROZPOCET |  |  |  | 0 | 0 | 0 | 0 | 0 | 1 | 0 | 16 | -1361156126
| VV |  | 105*1,1 'Přepočtené koeficientem množství |  | 115.5 | [12 empty] | VV | 2 | 2 | False | 1 | ROZPOCET
23 | M | 28377103 | pouzdro izolační potrubní z pěnového polyetylenu 22/9mm | m | 86.9 |  | 0 | CS ÚRS 2024 02 |  | základní |  | 0 | 3e-05 | 0.002607 | 0 | 0 | 32 | M | 2 |  |  |  | ROZPOCET |  |  |  | 0 | 0 | 0 | 0 | 0 | 1 | 0 | 16 | -22877688
| VV |  | 79*1,1 'Přepočtené koeficientem množství |  | 86.9 | [12 empty] | VV | 2 | 2 | False | 1 | ROZPOCET
24 | M | 28377112 | pouzdro izolační potrubní z pěnového polyetylenu 28/13mm | m | 92.4 |  | 0 | CS ÚRS 2024 02 |  | základní |  | 0 | 5e-05 | 0.00462 | 0 | 0 | 32 | M | 2 |  |  |  | ROZPOCET |  |  |  | 0 | 0 | 0 | 0 | 0 | 1 | 0 | 16 | 1752124103
| VV |  | 84*1,1 'Přepočtené koeficientem množství |  | 92.4 | [12 empty] | VV | 2 | 2 | False | 1 | ROZPOCET
25 | M | 28377054 | pouzdro izolační potrubní z pěnového polyetylenu 32/25mm | m | 14.3 |  | 0 | CS ÚRS 2024 02 |  | základní |  | 0 | 0.00013 | 0.001859 | 0 | 0 | 32 | M | 2 |  |  |  | ROZPOCET |  |  |  | 0 | 0 | 0 | 0 | 0 | 1 | 0 | 16 | 138477878
| VV |  | 13*1,1 'Přepočtené koeficientem množství |  | 14.3 | [12 empty] | VV | 2 | 2 | False | 1 | ROZPOCET
26 | M | 28377063 | pouzdro izolační potrubní z pěnového polyetylenu 45/25mm | m | 80.3 |  | 0 | CS ÚRS 2024 02 |  | základní |  | 0 | 0.00016 | 0.012848 | 0 | 0 | 32 | M | 2 |  |  |  | ROZPOCET |  |  |  | 0 | 0 | 0 | 0 | 0 | 1 | 0 | 16 | 1922704326
| VV |  | 73*1,1 'Přepočtené koeficientem množství |  | 80.3 | [12 empty] | VV | 2 | 2 | False | 1 | ROZPOCET
27 | M | 28377065 | pouzdro izolační potrubní z pěnového polyetylenu 54/25mm | m | 92.4 |  | 0 | CS ÚRS 2024 02 |  | základní |  | 0 | 0.00018 | 0.016632 | 0 | 0 | 32 | M | 2 |  |  |  | ROZPOCET |  |  |  | 0 | 0 | 0 | 0 | 0 | 1 | 0 | 16 | -1229953831
| VV |  | 84*1,1 'Přepočtené koeficientem množství |  | 92.4 | [12 empty] | VV | 2 | 2 | False | 1 | ROZPOCET
28 | K | 998713113 | Přesun hmot pro izolace tepelné stanovený z hmotnosti přesunovaného materiálu vodorovná dopravní vzdálenost do 50 m s omezením mechanizace v objektech výšky přes 12 m do 24 m | t | 0.087 |  | 0 | CS ÚRS 2024 02 |  | základní |  | 0 | 0 | 0 | 0 | 0 | 16 | K | 2 |  |  |  | ROZPOCET |  |  |  | 0 | 0 | 0 | 0 | 0 | 1 | 0 | 16 | 670534334
| Online PSC |  | https://podminky.urs.cz/item/CS_URS_2024_02/998713113 | [14 empty] | Online PSC | 2
| D | 721 | Zdravotechnika - vnitřní kanalizace |  |  |  | 0 |  |  |  |  | 0 |  | 0.61585 |  | 0 | 2 | D | 1 |  |  |  | ROZPOCET | [9 empty] | 0
29 | K | 721173606 | Potrubí z trub polyetylenových svařované svodné (ležaté) DN 100 | m | 102 |  | 0 | CS ÚRS 2024 02 |  | základní |  | 0 | 0.00153 | 0.15606 | 0 | 0 | 16 | K | 2 |  |  |  | ROZPOCET |  |  |  | 0 | 0 | 0 | 0 | 0 | 1 | 0 | 16 | 2112537279
| Online PSC |  | https://podminky.urs.cz/item/CS_URS_2024_02/721173606 | [14 empty] | Online PSC | 2
30 | K | 721173607 | Potrubí z trub polyetylenových svařované svodné (ležaté) DN 125 | m | 6.5 |  | 0 | CS ÚRS 2024 02 |  | základní |  | 0 | 0.00196 | 0.01274 | 0 | 0 | 16 | K | 2 |  |  |  | ROZPOCET |  |  |  | 0 | 0 | 0 | 0 | 0 | 1 | 0 | 16 | -1675287026
| Online PSC |  | https://podminky.urs.cz/item/CS_URS_2024_02/721173607 | [14 empty] | Online PSC | 2
31 | K | 721175201 | Plastové potrubí odhlučněné třívrstvé připojovací DN 32 | m | 5.5 |  | 0 | CS ÚRS 2024 02 |  | základní |  | 0 | 0.00038 | 0.00209 | 0 | 0 | 16 | K | 2 |  |  |  | ROZPOCET |  |  |  | 0 | 0 | 0 | 0 | 0 | 1 | 0 | 16 | -1382463327
| Online PSC |  | https://podminky.urs.cz/item/CS_URS_2024_02/721175201 | [14 empty] | Online PSC | 2
| P |  | Poznámka k položce: PLATÍ PRO VŠCHNY POLOŽKY PROTIHLUKOVÉHO POTRUBÍ PP protihlukové těsněné v hrdlech naformátovaným těsnícím kroužkem. Kotveno bude pomocí zvukově-izolačních objímek. Dodáno bude potrubí, které má hladinu hluku dle DIN 4109 nižší než 20 dB při průtoku 4 l/s a VDI 4100 nižší než 24 dB při průtoku 4 l/s | [14 empty] | P | 2
32 | K | 721175202 | Plastové potrubí odhlučněné třívrstvé připojovací DN 40 | m | 16 |  | 0 | CS ÚRS 2024 02 |  | základní |  | 0 | 0.00046 | 0.00736 | 0 | 0 | 16 | K | 2 |  |  |  | ROZPOCET |  |  |  | 0 | 0 | 0 | 0 | 0 | 1 | 0 | 16 | -565363604
| Online PSC |  | https://podminky.urs.cz/item/CS_URS_2024_02/721175202 | [14 empty] | Online PSC | 2
33 | K | 721175203 | Plastové potrubí odhlučněné třívrstvé připojovací DN 50 | m | 32 |  | 0 | CS ÚRS 2024 02 |  | základní |  | 0 | 0.00056 | 0.01792 | 0 | 0 | 16 | K | 2 |  |  |  | ROZPOCET |  |  |  | 0 | 0 | 0 | 0 | 0 | 1 | 0 | 16 | -827418776
| Online PSC |  | https://podminky.urs.cz/item/CS_URS_2024_02/721175203 | [14 empty] | Online PSC | 2
34 | K | 721175204 | Plastové potrubí odhlučněné třívrstvé připojovací DN 75 | m | 2 |  | 0 | CS ÚRS 2024 02 |  | základní |  | 0 | 0.00105 | 0.0021 | 0 | 0 | 16 | K | 2 |  |  |  | ROZPOCET |  |  |  | 0 | 0 | 0 | 0 | 0 | 1 | 0 | 16 | 321235007
| Online PSC |  | https://podminky.urs.cz/item/CS_URS_2024_02/721175204 | [14 empty] | Online PSC | 2
35 | K | 721175205 | Plastové potrubí odhlučněné třívrstvé připojovací DN 110 | m | 14 |  | 0 | CS ÚRS 2024 02 |  | základní |  | 0 | 0.00194 | 0.02716 | 0 | 0 | 16 | K | 2 |  |  |  | ROZPOCET |  |  |  | 0 | 0 | 0 | 0 | 0 | 1 | 0 | 16 | 1207573004
| Online PSC |  | https://podminky.urs.cz/item/CS_URS_2024_02/721175205 | [14 empty] | Online PSC | 2
36 | K | 721175211 | Plastové potrubí odhlučněné třívrstvé odpadní (svislé) DN 75 | m | 35 |  | 0 | CS ÚRS 2024 02 |  | základní |  | 0 | 0.00094 | 0.0329 | 0 | 0 | 16 | K | 2 |  |  |  | ROZPOCET |  |  |  | 0 | 0 | 0 | 0 | 0 | 1 | 0 | 16 | -1045088128
| Online PSC |  | https://podminky.urs.cz/item/CS_URS_2024_02/721175211 | [14 empty] | Online PSC | 2
37 | K | 721175212 | Plastové potrubí odhlučněné třívrstvé odpadní (svislé) DN 110 | m | 159 |  | 0 | CS ÚRS 2024 02 |  | základní |  | 0 | 0.00184 | 0.29256 | 0 | 0 | 16 | K | 2 |  |  |  | ROZPOCET |  |  |  | 0 | 0 | 0 | 0 | 0 | 1 | 0 | 16 | -1020932716
| Online PSC |  | https://podminky.urs.cz/item/CS_URS_2024_02/721175212 | [14 empty] | Online PSC | 2
38 | K | 721175213 | Plastové potrubí odhlučněné třívrstvé odpadní (svislé) DN 125 | m | 20 |  | 0 | CS ÚRS 2024 02 |  | základní |  | 0 | 0.0024 | 0.048 | 0 | 0 | 16 | K | 2 |  |  |  | ROZPOCET |  |  |  | 0 | 0 | 0 | 0 | 0 | 1 | 0 | 16 | -626021591
| Online PSC |  | https://podminky.urs.cz/item/CS_URS_2024_02/721175213 | [14 empty] | Online PSC | 2
39 | K | 721194105 | Vyměření přípojek na potrubí vyvedení a upevnění odpadních výpustek DN 50 | kus | 47 |  | 0 | CS ÚRS 2024 02 |  | základní |  | 0 | 0 | 0 | 0 | 0 | 16 | K | 2 |  |  |  | ROZPOCET |  |  |  | 0 | 0 | 0 | 0 | 0 | 1 | 0 | 16 | -1918470396
| Online PSC |  | https://podminky.urs.cz/item/CS_URS_2024_02/721194105 | [14 empty] | Online PSC | 2
40 | K | 721194109 | Vyměření přípojek na potrubí vyvedení a upevnění odpadních výpustek DN 110 | kus | 19 |  | 0 | CS ÚRS 2024 02 |  | základní |  | 0 | 0 | 0 | 0 | 0 | 16 | K | 2 |  |  |  | ROZPOCET |  |  |  | 0 | 0 | 0 | 0 | 0 | 1 | 0 | 16 | -614088892
| Online PSC |  | https://podminky.urs.cz/item/CS_URS_2024_02/721194109 | [14 empty] | Online PSC | 2
41 | K | 721211403 | Podlahové vpusti s vodorovným odtokem DN 50/75 s kulovým kloubem, mřížka nerez 115x115 | kus | 2 |  | 0 | CS ÚRS 2024 02 |  | základní |  | 0 | 0.0009 | 0.0018 | 0 | 0 | 16 | K | 2 |  |  |  | ROZPOCET |  |  |  | 0 | 0 | 0 | 0 | 0 | 1 | 0 | 16 | -1454396099
| Online PSC |  | https://podminky.urs.cz/item/CS_URS_2024_02/721211403 | [14 empty] | Online PSC | 2
42 | K | 721211422 | Podlahové vpusti se svislým odtokem DN 50/75/110 mřížka nerez 138x138 | kus | 3 |  | 0 | CS ÚRS 2024 02 |  | základní |  | 0 | 0.00148 | 0.00444 | 0 | 0 | 16 | K | 2 |  |  |  | ROZPOCET |  |  |  | 0 | 0 | 0 | 0 | 0 | 1 | 0 | 16 | -621868324
| Online PSC |  | https://podminky.urs.cz/item/CS_URS_2024_02/721211422 | [14 empty] | Online PSC | 2
43 | K | 721211R01 | Linivoý žlab délky 2,9m se svislým odtokem DN110 včetně mřížky | kus | 2 |  | 0 | vlastní |  | základní |  | 0 | 0.0009 | 0.0018 | 0 | 0 | 16 | K | 2 |  |  |  | ROZPOCET |  |  |  | 0 | 0 | 0 | 0 | 0 | 1 | 0 | 16 | -1268583599
44 | K | 721226R03 | Vtok (nálevka) DN32 se zápachovou uzávěrkou a kuličkou pro suchý stav | kus | 6 |  | 0 | vlastní |  | základní |  | 0 | 0.00034 | 0.00204 | 0 | 0 | 16 | K | 2 |  |  |  | ROZPOCET |  |  |  | 0 | 0 | 0 | 0 | 0 | 1 | 0 | 16 | -30236278
45 | K | 721262R01 | PVC šoupě DN110 | kus | 1 |  | 0 | vlastní |  | základní |  | 0 | 0.00205 | 0.00205 | 0 | 0 | 16 | K | 2 |  |  |  | ROZPOCET |  |  |  | 0 | 0 | 0 | 0 | 0 | 1 | 0 | 16 | -275066934
46 | K | 721263121 | Zpětné klapky z polypropylenu (PP) s automatickým a nouzovým uzávěrem DN 110 | kus | 1 |  | 0 | CS ÚRS 2024 02 |  | základní |  | 0 | 0.00221 | 0.00221 | 0 | 0 | 16 | K | 2 |  |  |  | ROZPOCET |  |  |  | 0 | 0 | 0 | 0 | 0 | 1 | 0 | 16 | 1598869784
| Online PSC |  | https://podminky.urs.cz/item/CS_URS_2024_02/721263121 | [14 empty] | Online PSC | 2
| P |  | Poznámka k položce: Automatická zpětná klapka vybavena řídící jednotkou s výstupem pro napojení MaR a záplavovým čidlem. | [14 empty] | P | 2
47 | K | 721273153 | Ventilační hlavice z polypropylenu (PP) DN 110 | kus | 4 |  | 0 | CS ÚRS 2024 02 |  | základní |  | 0 | 0.00029 | 0.00116 | 0 | 0 | 16 | K | 2 |  |  |  | ROZPOCET |  |  |  | 0 | 0 | 0 | 0 | 0 | 1 | 0 | 16 | 622201046
| Online PSC |  | https://podminky.urs.cz/item/CS_URS_2024_02/721273153 | [14 empty] | Online PSC | 2
48 | K | 721273R01 | Napojení na parozábranu, prostupová manžeta DN 110 | kus | 4 |  | 0 | vlastní |  | základní |  | 0 | 0.00029 | 0.00116 | 0 | 0 | 16 | K | 2 |  |  |  | ROZPOCET |  |  |  | 0 | 0 | 0 | 0 | 0 | 1 | 0 | 16 | -605281253
49 | K | 721274R01 | Kanalizační přivzdušňovací ventil DN50/75/110 s dvojitou izolační stěnou | kus | 1 |  | 0 | vlastní |  | základní |  | 0 | 0.00015 | 0.00015 | 0 | 0 | 16 | K | 2 |  |  |  | ROZPOCET |  |  |  | 0 | 0 | 0 | 0 | 0 | 1 | 0 | 16 | -861402881
50 | K | 721274R05 | Revizní šachta 2150 x 1800 | soubor | 1 |  | 0 | vlastní |  | základní |  | 0 | 0.00015 | 0.00015 | 0 | 0 | 16 | K | 2 |  |  |  | ROZPOCET |  |  |  | 0 | 0 | 0 | 0 | 0 | 1 | 0 | 16 | 2072426925
51 | K | 721290111 | Zkouška těsnosti kanalizace v objektech vodou do DN 125 | m | 392 |  | 0 | CS ÚRS 2024 02 |  | základní |  | 0 | 0 | 0 | 0 | 0 | 16 | K | 2 |  |  |  | ROZPOCET |  |  |  | 0 | 0 | 0 | 0 | 0 | 1 | 0 | 16 | -2019906013
| Online PSC |  | https://podminky.urs.cz/item/CS_URS_2024_02/721290111 | [14 empty] | Online PSC | 2
52 | K | 998721113 | Přesun hmot pro vnitřní kanalizaci stanovený z hmotnosti přesunovaného materiálu vodorovná dopravní vzdálenost do 50 m s omezením mechanizace v objektech výšky přes 12 do 24 m | t | 0.616 |  | 0 | CS ÚRS 2024 02 |  | základní |  | 0 | 0 | 0 | 0 | 0 | 16 | K | 2 |  |  |  | ROZPOCET |  |  |  | 0 | 0 | 0 | 0 | 0 | 1 | 0 | 16 | 495896606
| Online PSC |  | https://podminky.urs.cz/item/CS_URS_2024_02/998721113 | [14 empty] | Online PSC | 2
| D | 722 | Zdravotechnika - vnitřní vodovod |  |  |  | 0 |  |  |  |  | 0 |  | 1.3722 |  | 0 | 2 | D | 1 |  |  |  | ROZPOCET | [9 empty] | 0
53 | K | 722130233 | Potrubí z ocelových trubek pozinkovaných závitových svařovaných běžných DN 25 | m | 61 |  | 0 | CS ÚRS 2024 02 |  | základní |  | 0 | 0.00309 | 0.18849 | 0 | 0 | 16 | K | 2 |  |  |  | ROZPOCET |  |  |  | 0 | 0 | 0 | 0 | 0 | 1 | 0 | 16 | 1997566023
| Online PSC |  | https://podminky.urs.cz/item/CS_URS_2024_02/722130233 | [14 empty] | Online PSC | 2
54 | K | 722140111 | Potrubí z ocelových trubek z ušlechtilé oceli (nerez) spojované lisováním PN 16 do 85°C Ø 15/1 | m | 295 |  | 0 | CS ÚRS 2024 02 |  | základní |  | 0 | 0.00061 | 0.17995 | 0 | 0 | 16 | K | 2 |  |  |  | ROZPOCET |  |  |  | 0 | 0 | 0 | 0 | 0 | 1 | 0 | 16 | -503685188
| Online PSC |  | https://podminky.urs.cz/item/CS_URS_2024_02/722140111 | [14 empty] | Online PSC | 2
55 | K | 722140112 | Potrubí z ocelových trubek z ušlechtilé oceli (nerez) spojované lisováním PN 16 do 85°C Ø 18/1 | m | 105 |  | 0 | CS ÚRS 2024 02 |  | základní |  | 0 | 0.0007 | 0.0735 | 0 | 0 | 16 | K | 2 |  |  |  | ROZPOCET |  |  |  | 0 | 0 | 0 | 0 | 0 | 1 | 0 | 16 | -1478212320
| Online PSC |  | https://podminky.urs.cz/item/CS_URS_2024_02/722140112 | [14 empty] | Online PSC | 2
56 | K | 722140113 | Potrubí z ocelových trubek z ušlechtilé oceli (nerez) spojované lisováním PN 16 do 85°C Ø 22/1,2 | m | 71 |  | 0 | CS ÚRS 2024 02 |  | základní |  | 0 | 0.00094 | 0.06674 | 0 | 0 | 16 | K | 2 |  |  |  | ROZPOCET |  |  |  | 0 | 0 | 0 | 0 | 0 | 1 | 0 | 16 | 1920198498
| Online PSC |  | https://podminky.urs.cz/item/CS_URS_2024_02/722140113 | [14 empty] | Online PSC | 2
57 | K | 722140114 | Potrubí z ocelových trubek z ušlechtilé oceli (nerez) spojované lisováním PN 16 do 85°C Ø 28/1,2 | m | 84 |  | 0 | CS ÚRS 2024 02 |  | základní |  | 0 | 0.00118 | 0.09912 | 0 | 0 | 16 | K | 2 |  |  |  | ROZPOCET |  |  |  | 0 | 0 | 0 | 0 | 0 | 1 | 0 | 16 | 1056882164
| Online PSC |  | https://podminky.urs.cz/item/CS_URS_2024_02/722140114 | [14 empty] | Online PSC | 2
58 | K | 722140115 | Potrubí z ocelových trubek z ušlechtilé oceli (nerez) spojované lisováním PN 16 do 85°C Ø 35/1,5 | m | 13 |  | 0 | CS ÚRS 2024 02 |  | základní |  | 0 | 0.00149 | 0.01937 | 0 | 0 | 16 | K | 2 |  |  |  | ROZPOCET |  |  |  | 0 | 0 | 0 | 0 | 0 | 1 | 0 | 16 | 2081483897
| Online PSC |  | https://podminky.urs.cz/item/CS_URS_2024_02/722140115 | [14 empty] | Online PSC | 2
59 | K | 722140116 | Potrubí z ocelových trubek z ušlechtilé oceli (nerez) spojované lisováním PN 16 do 85°C Ø 42/1,5 | m | 73 |  | 0 | CS ÚRS 2024 02 |  | základní |  | 0 | 0.00194 | 0.14162 | 0 | 0 | 16 | K | 2 |  |  |  | ROZPOCET |  |  |  | 0 | 0 | 0 | 0 | 0 | 1 | 0 | 16 | 34823164
| Online PSC |  | https://podminky.urs.cz/item/CS_URS_2024_02/722140116 | [14 empty] | Online PSC | 2
60 | K | 722140117 | Potrubí z ocelových trubek z ušlechtilé oceli (nerez) spojované lisováním PN 16 do 85°C Ø 54/2 | m | 84 |  | 0 | CS ÚRS 2024 02 |  | základní |  | 0 | 0.0026 | 0.2184 | 0 | 0 | 16 | K | 2 |  |  |  | ROZPOCET |  |  |  | 0 | 0 | 0 | 0 | 0 | 1 | 0 | 16 | -1553487866
| Online PSC |  | https://podminky.urs.cz/item/CS_URS_2024_02/722140117 | [14 empty] | Online PSC | 2
61 | K | 722175002 | Potrubí z plastových trubek z polypropylenu PP-RCT svařovaných polyfúzně D 20 x 2,8 | m | 8 |  | 0 | CS ÚRS 2024 02 |  | základní |  | 0 | 0.00064 | 0.00512 | 0 | 0 | 16 | K | 2 |  |  |  | ROZPOCET |  |  |  | 0 | 0 | 0 | 0 | 0 | 1 | 0 | 16 | -295149289
| Online PSC |  | https://podminky.urs.cz/item/CS_URS_2024_02/722175002 | [14 empty] | Online PSC | 2
62 | K | 721173401 | Potrubí z trub PVC SN4 svodné (ležaté) DN 110 | m | 54 |  | 0 | CS ÚRS 2024 02 |  | základní |  | 0 | 0.00142 | 0.07668 | 0 | 0 | 16 | K | 2 |  |  |  | ROZPOCET |  |  |  | 0 | 0 | 0 | 0 | 0 | 1 | 0 | 16 | 647577385
| Online PSC |  | https://podminky.urs.cz/item/CS_URS_2024_02/721173401 | [14 empty] | Online PSC | 2
63 | K | 722190401 | Zřízení přípojek na potrubí vyvedení a upevnění výpustek do DN 25 | kus | 109 |  | 0 | CS ÚRS 2024 02 |  | základní |  | 0 | 0 | 0 | 0 | 0 | 16 | K | 2 |  |  |  | ROZPOCET |  |  |  | 0 | 0 | 0 | 0 | 0 | 1 | 0 | 16 | -1265408898
| Online PSC |  | https://podminky.urs.cz/item/CS_URS_2024_02/722190401 | [14 empty] | Online PSC | 2
64 | K | 722224116 | Armatury s jedním závitem kohouty plnicí a vypouštěcí PN 10 G 3/4" | kus | 2 |  | 0 | CS ÚRS 2024 02 |  | základní |  | 0 | 0.00027 | 0.00054 | 0 | 0 | 16 | K | 2 |  |  |  | ROZPOCET |  |  |  | 0 | 0 | 0 | 0 | 0 | 1 | 0 | 16 | 1529125377
| Online PSC |  | https://podminky.urs.cz/item/CS_URS_2024_02/722224116 | [14 empty] | Online PSC | 2
65 | K | 722231074 | Armatury se dvěma závity ventily zpětné mosazné PN 10 do 110°C G 1" | kus | 6 |  | 0 | CS ÚRS 2024 02 |  | základní |  | 0 | 0.00052 | 0.00312 | 0 | 0 | 16 | K | 2 |  |  |  | ROZPOCET |  |  |  | 0 | 0 | 0 | 0 | 0 | 1 | 0 | 16 | -417250059
| Online PSC |  | https://podminky.urs.cz/item/CS_URS_2024_02/722231074 | [14 empty] | Online PSC | 2
66 | K | 722231143 | Armatury se dvěma závity ventily pojistné rohové G 1" | kus | 1 |  | 0 | CS ÚRS 2024 02 |  | základní |  | 0 | 0.00077 | 0.00077 | 0 | 0 | 16 | K | 2 |  |  |  | ROZPOCET |  |  |  | 0 | 0 | 0 | 0 | 0 | 1 | 0 | 16 | 2016513426
| Online PSC |  | https://podminky.urs.cz/item/CS_URS_2024_02/722231143 | [14 empty] | Online PSC | 2
67 | K | 722232043 | Armatury se dvěma závity kulové kohouty PN 42 do 185 °C přímé vnitřní závit G 1/2" | kus | 33 |  | 0 | CS ÚRS 2024 02 |  | základní |  | 0 | 0.00021 | 0.00693 | 0 | 0 | 16 | K | 2 |  |  |  | ROZPOCET |  |  |  | 0 | 0 | 0 | 0 | 0 | 1 | 0 | 16 | -178352575
| Online PSC |  | https://podminky.urs.cz/item/CS_URS_2024_02/722232043 | [14 empty] | Online PSC | 2
68 | K | 722232044 | Armatury se dvěma závity kulové kohouty PN 42 do 185 °C přímé vnitřní závit G 3/4" | kus | 14 |  | 0 | CS ÚRS 2024 02 |  | základní |  | 0 | 0.00034 | 0.00476 | 0 | 0 | 16 | K | 2 |  |  |  | ROZPOCET |  |  |  | 0 | 0 | 0 | 0 | 0 | 1 | 0 | 16 | -2079837873
| Online PSC |  | https://podminky.urs.cz/item/CS_URS_2024_02/722232044 | [14 empty] | Online PSC | 2
69 | K | 722232045 | Armatury se dvěma závity kulové kohouty PN 42 do 185 °C přímé vnitřní závit G 1" | kus | 15 |  | 0 | CS ÚRS 2024 02 |  | základní |  | 0 | 0.0005 | 0.0075 | 0 | 0 | 16 | K | 2 |  |  |  | ROZPOCET |  |  |  | 0 | 0 | 0 | 0 | 0 | 1 | 0 | 16 | -263944604
| Online PSC |  | https://podminky.urs.cz/item/CS_URS_2024_02/722232045 | [14 empty] | Online PSC | 2
70 | K | 722232047 | Armatury se dvěma závity kulové kohouty PN 42 do 185 °C přímé vnitřní závit G 6/4" | kus | 4 |  | 0 | CS ÚRS 2024 02 |  | základní |  | 0 | 0.00107 | 0.00428 | 0 | 0 | 16 | K | 2 |  |  |  | ROZPOCET |  |  |  | 0 | 0 | 0 | 0 | 0 | 1 | 0 | 16 | 2066227904
| Online PSC |  | https://podminky.urs.cz/item/CS_URS_2024_02/722232047 | [14 empty] | Online PSC | 2
71 | K | 722232048 | Armatury se dvěma závity kulové kohouty PN 42 do 185 °C přímé vnitřní závit G 2" | kus | 6 |  | 0 | CS ÚRS 2024 02 |  | základní |  | 0 | 0.00168 | 0.01008 | 0 | 0 | 16 | K | 2 |  |  |  | ROZPOCET |  |  |  | 0 | 0 | 0 | 0 | 0 | 1 | 0 | 16 | 1867948511
| Online PSC |  | https://podminky.urs.cz/item/CS_URS_2024_02/722232048 | [14 empty] | Online PSC | 2
72 | K | 722232R03 | Armatury se dvěma závity zpětná kontrolovatelné armatury typ EA PN 10 do 65 °C G 1" | kus | 2 |  | 0 | vlastní |  | základní |  | 0 | 0.00186 | 0.00372 | 0 | 0 | 16 | K | 2 |  |  |  | ROZPOCET |  |  |  | 0 | 0 | 0 | 0 | 0 | 1 | 0 | 16 | 839138231
73 | K | 722234267 | Armatury se dvěma závity filtry mosazný PN 20 do 80 °C G 6/4" | kus | 1 |  | 0 | CS ÚRS 2024 02 |  | základní |  | 0 | 0.00071 | 0.00071 | 0 | 0 | 16 | K | 2 |  |  |  | ROZPOCET |  |  |  | 0 | 0 | 0 | 0 | 0 | 1 | 0 | 16 | -2018741386
| Online PSC |  | https://podminky.urs.cz/item/CS_URS_2024_02/722234267 | [14 empty] | Online PSC | 2
74 | K | 722234R10 | Čtyřcestný směšovací ventil, DN32 | kus | 1 |  | 0 | vlastní |  | základní |  | 0 | 0.00015 | 0.00015 | 0 | 0 | 16 | K | 2 |  |  |  | ROZPOCET |  |  |  | 0 | 0 | 0 | 0 | 0 | 1 | 0 | 16 | 847529777
75 | K | 722250R02 | Požární příslušenství a armatury hydrantový systém s tvarově stálou hadicí DN25 x 30 m, vestavná, částečně průhledná skříň | soubor | 2 |  | 0 | vlastní |  | základní |  | 0 | 0.0282 | 0.0564 | 0 | 0 | 16 | K | 2 |  |  |  | ROZPOCET |  |  |  | 0 | 0 | 0 | 0 | 0 | 1 | 0 | 16 | 2043280258
| P |  | Poznámka k položce: standard viz SV 26a (ASŘ) | [14 empty] | P | 2
76 | K | 722250R03 | Požární příslušenství a armatury hydrantový systém s tvarově stálou hadicí DN25 x 30 m, vestavná se skříňkou pro hasící přístroj | soubor | 1 |  | 0 | vlastní |  | základní |  | 0 | 0.0282 | 0.0282 | 0 | 0 | 16 | K | 2 |  |  |  | ROZPOCET |  |  |  | 0 | 0 | 0 | 0 | 0 | 1 | 0 | 16 | -1427012500
| P |  | Poznámka k položce: standard viz SV 26b (ASŘ) | [14 empty] | P | 2
77 | K | 722263R40 | Vodoměry pro vodu do 100°C závitové mokroběžné G 6/4"x 300 mm Qn 10 | kus | 1 |  | 0 | vlastní |  | základní |  | 0 | 0.00859 | 0.00859 | 0 | 0 | 16 | K | 2 |  |  |  | ROZPOCET |  |  |  | 0 | 0 | 0 | 0 | 0 | 1 | 0 | 16 | -70743791
78 | K | 734220R01 | Regulační vyvažovací ventil, tlakově nezávsilé DN20 | kus | 7 |  | 0 | vlastní |  | základní |  | 0 | 0.00062 | 0.00434 | 0 | 0 | 16 | K | 2 |  |  |  | ROZPOCET |  |  |  | 0 | 0 | 0 | 0 | 0 | 1 | 0 | 16 | 1519758684
79 | K | 734411127 | Teploměry technické s pevným stonkem a jímkou zadní připojení (axiální) průměr 100 mm délka stonku 100 mm | kus | 3 |  | 0 | CS ÚRS 2024 02 |  | základní |  | 0 | 0.00056 | 0.00168 | 0 | 0 | 16 | K | 2 |  |  |  | ROZPOCET |  |  |  | 0 | 0 | 0 | 0 | 0 | 1 | 0 | 16 | -1787029434
| Online PSC |  | https://podminky.urs.cz/item/CS_URS_2024_02/734411127 | [14 empty] | Online PSC | 2
80 | K | 734421R03 | Tlakoměry s pevným stonkem a zkušebním kohoutem zadní připojení (axiální) tlaku 0–10 bar průměru 63 mm | kus | 1 |  | 0 | vlastní |  | základní |  | 0 | 0.00147 | 0.00147 | 0 | 0 | 16 | K | 2 |  |  |  | ROZPOCET |  |  |  | 0 | 0 | 0 | 0 | 0 | 1 | 0 | 16 | -892958508
81 | K | 734424101 | Tlakoměry kondenzační smyčky k přivaření, PN 250 do 300°C zahnuté | kus | 1 |  | 0 | CS ÚRS 2024 02 |  | základní |  | 0 | 0.00075 | 0.00075 | 0 | 0 | 16 | K | 2 |  |  |  | ROZPOCET |  |  |  | 0 | 0 | 0 | 0 | 0 | 1 | 0 | 16 | -1432394789
| Online PSC |  | https://podminky.urs.cz/item/CS_URS_2024_02/734424101 | [14 empty] | Online PSC | 2
82 | K | 722290226 | Zkoušky, proplach a desinfekce vodovodního potrubí zkoušky těsnosti vodovodního potrubí závitového do DN 50 | m | 786 |  | 0 | CS ÚRS 2024 02 |  | základní |  | 0 | 0.00019 | 0.14934 | 0 | 0 | 16 | K | 2 |  |  |  | ROZPOCET |  |  |  | 0 | 0 | 0 | 0 | 0 | 1 | 0 | 16 | -1950827113
| Online PSC |  | https://podminky.urs.cz/item/CS_URS_2024_02/722290226 | [14 empty] | Online PSC | 2
83 | K | 722290234 | Zkoušky, proplach a desinfekce vodovodního potrubí proplach a desinfekce vodovodního potrubí do DN 80 | m | 853 |  | 0 | CS ÚRS 2024 02 |  | základní |  | 0 | 1e-05 | 0.00853 | 0 | 0 | 16 | K | 2 |  |  |  | ROZPOCET |  |  |  | 0 | 0 | 0 | 0 | 0 | 1 | 0 | 16 | -2071861191
| Online PSC |  | https://podminky.urs.cz/item/CS_URS_2024_02/722290234 | [14 empty] | Online PSC | 2
84 | K | 722290246 | Zkoušky, proplach a desinfekce vodovodního potrubí zkoušky těsnosti vodovodního potrubí plastového do DN 40 | m | 67 |  | 0 | CS ÚRS 2024 02 |  | základní |  | 0 | 2e-05 | 0.00134 | 0 | 0 | 16 | K | 2 |  |  |  | ROZPOCET |  |  |  | 0 | 0 | 0 | 0 | 0 | 1 | 0 | 16 | 418753041
| Online PSC |  | https://podminky.urs.cz/item/CS_URS_2024_02/722290246 | [14 empty] | Online PSC | 2
85 | K | 998722113 | Přesun hmot pro vnitřní vodovod stanovený z hmotnosti přesunovaného materiálu vodorovná dopravní vzdálenost do 50 m s omezením mechanizace v objektech výšky přes 12 do 24 m | t | 1.372 |  | 0 | CS ÚRS 2024 02 |  | základní |  | 0 | 0 | 0 | 0 | 0 | 16 | K | 2 |  |  |  | ROZPOCET |  |  |  | 0 | 0 | 0 | 0 | 0 | 1 | 0 | 16 | 421780151
| Online PSC |  | https://podminky.urs.cz/item/CS_URS_2024_02/998722113 | [14 empty] | Online PSC | 2
| D | 724 | Zdravotechnika - strojní vybavení |  |  |  | 0 |  |  |  |  | 0 |  | 0.09772 |  | 0 | 2 | D | 1 |  |  |  | ROZPOCET | [9 empty] | 0
86 | K | 724233116 | Nádoby expanzní tlakové pro rozvody pitné vody s vyměnitelným vakem bez pojistného ventilu se závitovým připojením průtočné PN 1,0 o objemu 400 l | soubor | 1 |  | 0 | CS ÚRS 2024 02 |  | základní |  | 0 | 0.06951 | 0.06951 | 0 | 0 | 16 | K | 2 |  |  |  | ROZPOCET |  |  |  | 0 | 0 | 0 | 0 | 0 | 1 | 0 | 16 | -2016187185
| Online PSC |  | https://podminky.urs.cz/item/CS_URS_2024_02/724233116 | [14 empty] | Online PSC | 2
87 | K | 724242R25 | Zařízení pro úpravu vody filtry domácí na teplou vodu se zpětným automatickým proplachem G 6/4" | soubor | 1 |  | 0 | vlastní |  | základní |  | 0 | 0.00403 | 0.00403 | 0 | 0 | 16 | K | 2 |  |  |  | ROZPOCET |  |  |  | 0 | 0 | 0 | 0 | 0 | 1 | 0 | 16 | 2006514681
88 | K | 724242R40 | Filtr samočistící, jemnost sítka 10mcr, DN 25 | soubor | 1 |  | 0 | vlastní |  | základní |  | 0 | 0.00403 | 0.00403 | 0 | 0 | 16 | K | 2 |  |  |  | ROZPOCET |  |  |  | 0 | 0 | 0 | 0 | 0 | 1 | 0 | 16 | 1229310616
89 | K | 724242R50 | Cirkulační čerpadlo, Q=0,53 m3/hod; H=1,1 m | soubor | 1 |  | 0 | vlastní |  | základní |  | 0 | 0.00403 | 0.00403 | 0 | 0 | 16 | K | 2 |  |  |  | ROZPOCET |  |  |  | 0 | 0 | 0 | 0 | 0 | 1 | 0 | 16 | -1181322092
90 | K | 724242R60 | Ponorné čerpadlo v retenci, Q=2 m3/hod; H=62 m | soubor | 1 |  | 0 | vlastní |  | základní |  | 0 | 0.00403 | 0.00403 | 0 | 0 | 16 | K | 2 |  |  |  | ROZPOCET |  |  |  | 0 | 0 | 0 | 0 | 0 | 1 | 0 | 16 | -1468746041
91 | K | 724242R70 | Hydrostatická hladinová sonda | soubor | 1 |  | 0 | vlastní |  | základní |  | 0 | 0.00403 | 0.00403 | 0 | 0 | 16 | K | 2 |  |  |  | ROZPOCET |  |  |  | 0 | 0 | 0 | 0 | 0 | 1 | 0 | 16 | -858201111
92 | K | 724242R80 | Úpravna šedé vody, bude dodána jako technologický celek jedním výrobcem/dodvatelem. Specicfikace úpravny viz PD | soubor | 1 |  | 0 | vlastní |  | základní |  | 0 | 0.00403 | 0.00403 | 0 | 0 | 16 | K | 2 |  |  |  | ROZPOCET |  |  |  | 0 | 0 | 0 | 0 | 0 | 1 | 0 | 16 | -1309880817
93 | K | 724242R90 | Systém předehřevu TV, bude dodán jako technologický celek jedním výrobcem/dodvatelem. Specicfikace systému viz PD | soubor | 1 |  | 0 | vlastní |  | základní |  | 0 | 0.00403 | 0.00403 | 0 | 0 | 16 | K | 2 |  |  |  | ROZPOCET |  |  |  | 0 | 0 | 0 | 0 | 0 | 1 | 0 | 16 | -903105643
94 | K | 998724113 | Přesun hmot pro strojní vybavení stanovený z hmotnosti přesunovaného materiálu vodorovná dopravní vzdálenost do 50 m s omezením mechanizace v objektech výšky přes 12 do 24 m | t | 0.098 |  | 0 | CS ÚRS 2024 02 |  | základní |  | 0 | 0 | 0 | 0 | 0 | 16 | K | 2 |  |  |  | ROZPOCET |  |  |  | 0 | 0 | 0 | 0 | 0 | 1 | 0 | 16 | 2003358183
| Online PSC |  | https://podminky.urs.cz/item/CS_URS_2024_02/998724113 | [14 empty] | Online PSC | 2
| D | 725 | Zdravotechnika - zařizovací předměty |  |  |  | 0 |  |  |  |  | 0 |  | 1.1376 |  | 0 | 2 | D | 1 |  |  |  | ROZPOCET | [9 empty] | 0
95 | K | 725112022R | Zařízení záchodů klozety keramické závěsné na nosné stěny s hlubokým splachováním odpad vodorovný | soubor | 16 |  | 0 | vlastní |  | základní |  | 0 | 0.01747 | 0.27952 | 0 | 0 | 16 | K | 2 |  |  |  | ROZPOCET |  |  |  | 0 | 0 | 0 | 0 | 0 | 1 | 0 | 16 | -642783603
| P |  | Poznámka k položce: standard viz SV 03 (ASŘ) | [14 empty] | P | 2
96 | K | 725112R01 | Zařízení záchodů klozety keramické závěsné na nosné stěny s hlubokým splachováním odpad vodorovný, pro tělesně postižené | soubor | 3 |  | 0 | vlastní |  | základní |  | 0 | 0.01697 | 0.05091 | 0 | 0 | 16 | K | 2 |  |  |  | ROZPOCET |  |  |  | 0 | 0 | 0 | 0 | 0 | 1 | 0 | 16 | 1593693776
| P |  | Poznámka k položce: standard viz SV 04 (ASŘ) | [14 empty] | P | 2
97 | K | 725121525R | Pisoárové záchodky keramické automatické s radarovým senzorem | soubor | 4 |  | 0 | vlastní |  | základní |  | 0 | 0.01808 | 0.07232 | 0 | 0 | 16 | K | 2 |  |  |  | ROZPOCET |  |  |  | 0 | 0 | 0 | 0 | 0 | 1 | 0 | 16 | 872720348
| P |  | Poznámka k položce: standard viz SV 05 (ASŘ) včetně napojení na elektro | [14 empty] | P | 2
98 | K | 725211603R | Umyvadla keramická bílá bez výtokových armatur připevněná na stěnu šrouby bez sloupu nebo krytu na sifon, šířka umyvadla do 600 mm | soubor | 23 |  | 0 | vlastní |  | základní |  | 0 | 0.01697 | 0.39031 | 0 | 0 | 16 | K | 2 |  |  |  | ROZPOCET |  |  |  | 0 | 0 | 0 | 0 | 0 | 1 | 0 | 16 | -1285676819
| P |  | Poznámka k položce: standard viz SV 01 (ASŘ) | [14 empty] | P | 2
99 | K | 725211681R | Umyvadla keramická bílá bez výtokových armatur připevněná na stěnu šrouby zdravotní, šířka umyvadla 660 mm | soubor | 3 |  | 0 | vlastní |  | základní |  | 0 | 0.01971 | 0.05913 | 0 | 0 | 16 | K | 2 |  |  |  | ROZPOCET |  |  |  | 0 | 0 | 0 | 0 | 0 | 1 | 0 | 16 | -1642425626
| P |  | Poznámka k položce: standard viz SV 02 (ASŘ) | [14 empty] | P | 2
100 | K | 725211701R | Umyvadla keramická bílá bez výtokových armatur připevněná na stěnu šrouby malá (umývátka) stěnová 450 mm | soubor | 2 |  | 0 | vlastní |  | základní |  | 0 | 0.00996 | 0.01992 | 0 | 0 | 16 | K | 2 |  |  |  | ROZPOCET |  |  |  | 0 | 0 | 0 | 0 | 0 | 1 | 0 | 16 | 1468842158
| P |  | Poznámka k položce: standard viz SV 09 (ASŘ) | [14 empty] | P | 2
101 | K | 725241112R | Sprchová vanička 1000x900 mm s instalačním rámem, marbond | soubor | 1 |  | 0 | vlastní |  | základní |  | 0 | 0.01497 | 0.01497 | 0 | 0 | 16 | K | 2 |  |  |  | ROZPOCET |  |  |  | 0 | 0 | 0 | 0 | 0 | 1 | 0 | 16 | 541178962
| P |  | Poznámka k položce: standard viz SV 11 (ASŘ) | [14 empty] | P | 2
102 | K | 7252445R1 | Sprchové dveře dvoukřídlé, š. cca 970 mm | soubor | 1 |  | 0 | vlastní |  | základní |  | 0 | 0.03748 | 0.03748 | 0 | 0 | 16 | K | 2 |  |  |  | ROZPOCET |  |  |  | 0 | 0 | 0 | 0 | 0 | 1 | 0 | 16 | 203768276
| P |  | Poznámka k položce: standard viz SV 18 (ASŘ) | [14 empty] | P | 2
103 | K | 7254111R1 | Sprchový žlab s roštěm a zápachovými uzávěrkami, dl. cca 4,0 m | soubor | 2 |  | 0 | vlastní |  | základní |  | 0 | 0.01175 | 0.0235 | 0 | 0 | 16 | K | 2 |  |  |  | ROZPOCET |  |  |  | 0 | 0 | 0 | 0 | 0 | 1 | 0 | 16 | -1046303519
| P |  | Poznámka k položce: standard viz SV 17 (ASŘ) | [14 empty] | P | 2
104 | K | 7254111R2 | Sprchový žlab s roštěm a zápachovými uzávěrkami, dl. cca 1,9 m | soubor | 4 |  | 0 | vlastní |  | základní |  | 0 | 0.01175 | 0.047 | 0 | 0 | 16 | K | 2 |  |  |  | ROZPOCET |  |  |  | 0 | 0 | 0 | 0 | 0 | 1 | 0 | 16 | -1407128363
| P |  | Poznámka k položce: standard viz SV 17 (ASŘ) | [14 empty] | P | 2
105 | K | 725311R01 | Dřezy bez výtokových armatur jednoduché nerezové s odkapávací plochou | soubor | 0 |  | 0 | vlastní |  | základní |  | 0 | 0.00493 | 0 | 0 | 0 | 16 | K | 2 |  |  |  | ROZPOCET |  |  |  | 0 | 0 | 0 | 0 | 0 | 1 | 0 | 16 | -1833176313
| P |  | Poznámka k položce: dodávka interiéru | [14 empty] | P | 2
106 | K | 725331111R | Výlevky bez výtokových armatur a splachovací nádrže keramické se sklopnou plastovou mřížkou stojící, výšky 460 mm | soubor | 1 |  | 0 | vlastní |  | základní |  | 0 | 0.01525 | 0.01525 | 0 | 0 | 16 | K | 2 |  |  |  | ROZPOCET |  |  |  | 0 | 0 | 0 | 0 | 0 | 1 | 0 | 16 | -268093540
| P |  | Poznámka k položce: standard viz SV 06 (ASŘ) | [14 empty] | P | 2
107 | K | 725813111 | Ventily rohové bez připojovací trubičky nebo flexi hadičky G 1/2" | soubor | 58 |  | 0 | CS ÚRS 2024 02 |  | základní |  | 0 | 0.00024 | 0.01392 | 0 | 0 | 16 | K | 2 |  |  |  | ROZPOCET |  |  |  | 0 | 0 | 0 | 0 | 0 | 1 | 0 | 16 | -1805175023
| Online PSC |  | https://podminky.urs.cz/item/CS_URS_2024_02/725813111 | [14 empty] | Online PSC | 2
108 | M | 55190005 | flexi hadice ohebná k baterii D 8x12mm F 1/2"xM10 500mm | kus | 58 |  | 0 | CS ÚRS 2024 02 |  | základní |  | 0 | 0.00018 | 0.01044 | 0 | 0 | 32 | M | 2 |  |  |  | ROZPOCET |  |  |  | 0 | 0 | 0 | 0 | 0 | 1 | 0 | 16 | -1278092240
109 | K | 725821325 | Baterie dřezové stojánkové pákové s otáčivým ústím a délkou ramínka 220 mm | soubor | 0 |  | 0 | CS ÚRS 2024 02 |  | základní |  | 0 | 0.0018 | 0 | 0 | 0 | 16 | K | 2 |  |  |  | ROZPOCET |  |  |  | 0 | 0 | 0 | 0 | 0 | 1 | 0 | 16 | 668911547
| Online PSC |  | https://podminky.urs.cz/item/CS_URS_2024_02/725821325 | [14 empty] | Online PSC | 2
| P |  | Poznámka k položce: dodávka interiéru | [14 empty] | P | 2
110 | K | 725822613R | Baterie umyvadlové stojánkové pákové s IR-senzorem a s výpustí | soubor | 26 |  | 0 | vlastní |  | základní |  | 0 | 0.00184 | 0.04784 | 0 | 0 | 16 | K | 2 |  |  |  | ROZPOCET |  |  |  | 0 | 0 | 0 | 0 | 0 | 1 | 0 | 16 | -1839563165
| P |  | Poznámka k položce: standard viz SV 07 (ASŘ) včetně napojení na elektro | [14 empty] | P | 2
111 | K | 72582261R2 | Baterie umyvadlové stojánkové pákové a s výpustí | soubor | 2 |  | 0 | vlastní |  | základní |  | 0 | 0.00184 | 0.00368 | 0 | 0 | 16 | K | 2 |  |  |  | ROZPOCET |  |  |  | 0 | 0 | 0 | 0 | 0 | 1 | 0 | 16 | 317890302
| P |  | Poznámka k položce: standard viz SV 08 (ASŘ) | [14 empty] | P | 2
112 | K | 72582261R3 | Baterie nástěnná pákové | soubor | 1 |  | 0 | vlastní |  | základní |  | 0 | 0.00184 | 0.00184 | 0 | 0 | 16 | K | 2 |  |  |  | ROZPOCET |  |  |  | 0 | 0 | 0 | 0 | 0 | 1 | 0 | 16 | 1201957380
| P |  | Poznámka k položce: standard viz SV 28 (ASŘ) | [14 empty] | P | 2
113 | K | 7258413R1 | Sprchový set | soubor | 13 |  | 0 | vlastní |  | základní |  | 0 | 0.00311 | 0.04043 | 0 | 0 | 16 | K | 2 |  |  |  | ROZPOCET |  |  |  | 0 | 0 | 0 | 0 | 0 | 1 | 0 | 16 | -693655493
| P |  | Poznámka k položce: standard viz SV 10 (ASŘ) délka tyče min 900 mm | [14 empty] | P | 2
114 | K | 725861102R | Zápachové uzávěrky zařizovacích předmětů pro umyvadla DN 40 | kus | 28 |  | 0 | vlastní |  | základní |  | 0 | 0.00024 | 0.00672 | 0 | 0 | 16 | K | 2 |  |  |  | ROZPOCET |  |  |  | 0 | 0 | 0 | 0 | 0 | 1 | 0 | 16 | 229534969
| P |  | Poznámka k položce: standard viz SV 28 (ASŘ) | [14 empty] | P | 2
115 | K | 725862103 | Zápachové uzávěrky zařizovacích předmětů pro dřezy DN 40/50 | kus | 0 |  | 0 | CS ÚRS 2024 02 |  | základní |  | 0 | 0.00028 | 0 | 0 | 0 | 16 | K | 2 |  |  |  | ROZPOCET |  |  |  | 0 | 0 | 0 | 0 | 0 | 1 | 0 | 16 | 1432214350
| Online PSC |  | https://podminky.urs.cz/item/CS_URS_2024_02/725862103 | [14 empty] | Online PSC | 2
| P |  | Poznámka k položce: dodávka interiéru | [14 empty] | P | 2
116 | K | 725865312R | Zápachové uzávěrky pro sprchovou vaničku | kus | 5 |  | 0 | vlastní |  | základní |  | 0 | 0.00048 | 0.0024 | 0 | 0 | 16 | K | 2 |  |  |  | ROZPOCET |  |  |  | 0 | 0 | 0 | 0 | 0 | 1 | 0 | 16 | 1736038443
117 | K | 998725113 | Přesun hmot pro zařizovací předměty stanovený z hmotnosti přesunovaného materiálu vodorovná dopravní vzdálenost do 50 m s omezením mechanizace v objektech výšky přes 12 do 24 m | t | 1.138 |  | 0 | CS ÚRS 2024 02 |  | základní |  | 0 | 0 | 0 | 0 | 0 | 16 | K | 2 |  |  |  | ROZPOCET |  |  |  | 0 | 0 | 0 | 0 | 0 | 1 | 0 | 16 | -678404526
| Online PSC |  | https://podminky.urs.cz/item/CS_URS_2024_02/998725113 | [14 empty] | Online PSC | 2
| D | 726 | Zdravotechnika - předstěnové instalace |  |  |  | 0 |  |  |  |  | 0 |  | 0.4414 |  | 0 | 2 | D | 1 |  |  |  | ROZPOCET | [9 empty] | 0
118 | K | 726111021 | Předstěnové instalační systémy pro zazdění do masivních zděných konstrukcí pro pisoáry, s nastavitelnou hloubkou 80 až 120 mm | soubor | 2 |  | 0 | CS ÚRS 2024 02 |  | základní |  | 0 | 0.0077 | 0.0154 | 0 | 0 | 16 | K | 2 |  |  |  | ROZPOCET |  |  |  | 0 | 0 | 0 | 0 | 0 | 1 | 0 | 16 | 1421612065
| Online PSC |  | https://podminky.urs.cz/item/CS_URS_2024_02/726111021 | [14 empty] | Online PSC | 2
119 | K | 726131002 | Předstěnové instalační systémy do lehkých stěn s kovovou konstrukcí pro umyvadla stavební výšky do 1120 mm pro tělesně postižené | soubor | 1 |  | 0 | CS ÚRS 2024 02 |  | základní |  | 0 | 0.012 | 0.012 | 0 | 0 | 16 | K | 2 |  |  |  | ROZPOCET |  |  |  | 0 | 0 | 0 | 0 | 0 | 1 | 0 | 16 | -1547383385
| Online PSC |  | https://podminky.urs.cz/item/CS_URS_2024_02/726131002 | [14 empty] | Online PSC | 2
120 | K | 726131021 | Předstěnové instalační systémy do lehkých stěn s kovovou konstrukcí pro pisoáry stavební výška 1300 mm | soubor | 2 |  | 0 | CS ÚRS 2024 02 |  | základní |  | 0 | 0.0156 | 0.0312 | 0 | 0 | 16 | K | 2 |  |  |  | ROZPOCET |  |  |  | 0 | 0 | 0 | 0 | 0 | 1 | 0 | 16 | -700088053
| Online PSC |  | https://podminky.urs.cz/item/CS_URS_2024_02/726131021 | [14 empty] | Online PSC | 2
121 | K | 726131031 | Předstěnové instalační systémy do lehkých stěn s kovovou konstrukcí pro podpěrné prvky a madla stavební výška 1120 mm | soubor | 4 |  | 0 | CS ÚRS 2024 02 |  | základní |  | 0 | 0.0117 | 0.0468 | 0 | 0 | 16 | K | 2 |  |  |  | ROZPOCET |  |  |  | 0 | 0 | 0 | 0 | 0 | 1 | 0 | 16 | -1092632702
| Online PSC |  | https://podminky.urs.cz/item/CS_URS_2024_02/726131031 | [14 empty] | Online PSC | 2
| P |  | Poznámka k položce: pro sedátka a madla | [14 empty] | P | 2
122 | K | 726131041R | Předstěnové instalační systémy do lehkých stěn s kovovou konstrukcí pro závěsné klozety ovládání zepředu, stavební výšky 1120 mm | soubor | 17 |  | 0 | vlastní |  | základní |  | 0 | 0.01665 | 0.28305 | 0 | 0 | 16 | K | 2 |  |  |  | ROZPOCET |  |  |  | 0 | 0 | 0 | 0 | 0 | 1 | 0 | 16 | 1088517044
| P |  | Poznámka k položce: tlačítko standard viz SV 03 (ASŘ) | [14 empty] | P | 2
123 | K | 726131043R | Předstěnové instalační systémy do lehkých stěn s kovovou konstrukcí pro závěsné klozety ovládání zepředu, stavební výšky 1120 mm pro tělesně postižené včetně podpěr pro madla | soubor | 3 |  | 0 | vlastní |  | základní |  | 0 | 0.01765 | 0.05295 | 0 | 0 | 16 | K | 2 |  |  |  | ROZPOCET |  |  |  | 0 | 0 | 0 | 0 | 0 | 1 | 0 | 16 | 1775374846
| P |  | Poznámka k položce: tlačítko standard viz SV 04 (ASŘ) | [14 empty] | P | 2
124 | K | 998726122 | Přesun hmot pro instalační prefabrikáty stanovený z hmotnosti přesunovaného materiálu vodorovná dopravní vzdálenost do 50 m s omezením mechanizace v objektech výšky přes 6 m do 12 m | t | 0.441 |  | 0 | CS ÚRS 2024 02 |  | základní |  | 0 | 0 | 0 | 0 | 0 | 16 | K | 2 |  |  |  | ROZPOCET |  |  |  | 0 | 0 | 0 | 0 | 0 | 1 | 0 | 16 | -710498898
| Online PSC |  | https://podminky.urs.cz/item/CS_URS_2024_02/998726122 | [14 empty] | Online PSC | 2
| D | OST | Ostatní |  |  |  | 0 |  |  |  |  | 0 |  | 0 |  | 0 | 4 | D | 0 |  |  |  | ROZPOCET | [9 empty] | 0
125 | K | OSTZED | Zednické přípomoce - drážky, průrazy, zapravení včetně dodávky materiálu | kpl | 1 |  | 0 | vlastní |  | základní |  | 0 | 0 | 0 | 0 | 0 | 512 | K | 1 |  |  |  | ROZPOCET |  |  |  | 0 | 0 | 0 | 0 | 0 | 1 | 0 | 512 | 1329902514
| D | VRN | Vedlejší rozpočtové náklady |  |  |  | 0 |  |  |  |  | 0 |  | 0 |  | 0 | 5 | D | 0 |  |  |  | ROZPOCET | [9 empty] | 0
| D | VRN1 | Průzkumné, geodetické a projektové práce |  |  |  | 0 |  |  |  |  | 0 |  | 0 |  | 0 | 5 | D | 1 |  |  |  | ROZPOCET | [9 empty] | 0
126 | K | 013254000 | Dokumentace skutečného provedení stavby | soubor | 0 |  | 0 | CS ÚRS 2024 02 |  | základní |  | 0 | 0 | 0 | 0 | 0 | 1024 | K | 2 |  |  |  | ROZPOCET |  |  |  | 0 | 0 | 0 | 0 | 0 | 1 | 0 | 1024 | 619167188
| Online PSC |  | https://podminky.urs.cz/item/CS_URS_2024_02/013254000 | [14 empty] | Online PSC | 2
| P |  | Poznámka k položce: nutno zohlednit v celkových VRN | [14 empty] | P | 2

## D.1.4.2 - Vzduchotechnika
{4fd21ed8-be6a-4616-aa46-4496a6b735db}
2
| KRYCÍ LIST SOUPISU PRACÍ | [7 empty] | v --- níže se nacházejí doplnkové a pomocné údaje k sestavám --- v | [8 empty] | False
Stavba:
Víceúčelový sportovní areál UKB - Sportovní hala
Objekt:
SO 01 - Multifunkční hala
Soupis:
D.1.4 - Technika prostředí budov
Úroveň 3:
D.1.4.2 - Vzduchotechnika
| KSO: |  |  |  |  | CC-CZ:
| Místo: |  | ul. Netroufalky |  |  | Datum: | 29. 8. 2024
| Zadavatel: |  |  |  |  | IČ: | 00216224
|  | Masarykova univerzita |  |  |  | DIČ: | CZ00216224
| Účastník: |  |  |  |  | IČ: | Vyplň údaj
|  | Vyplň údaj |  |  |  | DIČ: | Vyplň údaj
| Projektant: |  |  |  |  | IČ: | 29263140
|  | Ateliér Velehradský s.r.o. |  |  |  | DIČ: | CZ29263140
| Zpracovatel: |  |  |  |  | IČ:
|  | Ing. Vojtěch Biolek - Ateliér Velehradský s.r.o. |  |  |  | DIČ:
Poznámka:
Soupis prací je sestaven s využitím Cenové soustavy ÚRS. Položky, které pochází z této cenové soustavy, jsou ve sloupci 'Cenová soustava' označeny popisem 'CS ÚRS' a úrovní příslušného kalendářního pololetí. Veškeré další informace vymezující popis a podmínky použití těchto položek z Cenové soustavy, které nejsou uvedeny přímo v soupisu prací, jsou neomezeně dálkově k dispozici na webu podminky.urs.cz. V případě, že je ve sloupci 'Cenová soustava' označeny popisem RTS, tak veškeré další informace vymezující popis a podmínky použití těchto položek z Cenové soustavy, které nejsou uvedeny přímo v soupisu prací, jsou neomezeně dálkově k dispozici na webu https://www.rtscloud.cz/App/RTS-Data/. Rozpočet slouží výhradně a pouze pro výběr zhotovitele. Rozpočet je sestaven na základě vyhlášky č. 169/2016 Sb. Zhotovitel je povinen zkontrolovat rozpočet a upozornit zadavatele na případné nedostatky – v opačném případně se předpokládá, že související výkony a nezbytně předcházející práce jsou obsaženy v daných položkách. Ceny v nabídce musí vycházet nejen z předloženého soupisu výkonů, ale i ze znalosti celého projektu. Prostudování kompletní dokumentace je nutnou podmínkou předložení nabídky. Veškeré konstrukce se dodávají jako plně funkční celek. Zhotovitel je povinen zohlednit v nabídce veškeré stavební postupy a technologie, které lze z charaketeru stavebního rozsahu a místa plnění předpokládat.
| Cena bez DPH | [5 empty] | 0
|  |  | Základ daně |  |  | Sazba daně | Výše daně
| DPH | základní | 0 |  |  | 21% | 0
|  | snížená | 0 |  |  | 12% | 0
|  | zákl. přenesená | 0 |  |  | 21% | 0
|  | sníž. přenesená | 0 |  |  | 12% | 0
|  | nulová | 0 |  |  | 0% | 0
| Cena s DPH |  |  | v | CZK |  | 0
REKAPITULACE ČLENĚNÍ SOUPISU PRACÍ
Stavba:
Víceúčelový sportovní areál UKB - Sportovní hala
Objekt:
SO 01 - Multifunkční hala
Soupis:
D.1.4 - Technika prostředí budov
Úroveň 3:
D.1.4.2 - Vzduchotechnika
Místo: |  |  | ul. Netroufalky |  |  | Datum: | 29. 8. 2024
Zadavatel: |  |  | Masarykova univerzita |  |  | Projektant: | Ateliér Velehradský s.r.o.
Účastník: |  |  | Vyplň údaj |  |  | Zpracovatel: | Ing. Vojtěch Biolek - Ateliér Velehradský s.r.o.
Kód dílu - Popis | [6 empty] | Cena celkem [CZK]
Náklady stavby celkem | [6 empty] | 0 | [11 empty] | -1
| 501 - AHU 21.1.01 - Větrání velké tělocvičny | [5 empty] | 0
| 502 - AHU 21.2.01 - Větrání malých tělocvičen | [5 empty] | 0
| 503 - AHU 21.3.01 - Větrání šaten | [5 empty] | 0
| 504 - AHU 21.4.01 - Větrání malých tělocvičen | [5 empty] | 0
| 512 - EF 22.1.01 - Odvětrání strojovny RTCH | [5 empty] | 0
| 509 - EF 21.1.01 - Odvětrání strojovny ZTI | [5 empty] | 0
| 508 - EF 21.2.01 - Odvětrání strojovny SLP | [5 empty] | 0
| 510 - EF 21.3.01 - Odvětrání strojovny SLP | [5 empty] | 0
| 511 - EF 21.4.01 - Odvětrání strojovny VZT | [5 empty] | 0
| 505 - EF 21.5.01 - Odvětrání strojovny VN | [5 empty] | 0
| 506 - EF 21.6.01 - Odvětrání Trafa | [5 empty] | 0
| 507 - EF 21.7.01 - Odvětrání rozvodny NN | [5 empty] | 0
| E 21.1.01 - Odvětrání výtahové šachty | [5 empty] | 0
| DC 21.1.01 - Dveřní clona | [5 empty] | 0
| ACC 21.1.01 - Chlazení technických místností | [5 empty] | 0
| OST. - Ostatní náklady / Others expenses | [5 empty] | 0
SOUPIS PRACÍ
Stavba:
Víceúčelový sportovní areál UKB - Sportovní hala
Objekt:
SO 01 - Multifunkční hala
Soupis:
D.1.4 - Technika prostředí budov
Úroveň 3:
D.1.4.2 - Vzduchotechnika
Místo: |  |  | ul. Netroufalky |  |  | Datum: | 29. 8. 2024
Zadavatel: |  |  | Masarykova univerzita |  |  | Projektant: | Ateliér Velehradský s.r.o.
Účastník: |  |  | Vyplň údaj |  |  | Zpracovatel: | Ing. Vojtěch Biolek - Ateliér Velehradský s.r.o.
PČ | Typ | Kód | Popis | MJ | Množství | J.cena [CZK] | Cena celkem [CZK] | Cenová soustava |  | DPH | J. Nh [h] | Nh celkem [h] | J. hmotnost [t] | Hmotnost celkem [t] | J. suť [t] | Suť Celkem [t]
Náklady soupisu celkem | [6 empty] | 0 |  |  |  |  | 0 |  | 0 |  | 0 |  | D | -1 | [7 empty] | 0
| D | 501 - AHU 21.1.01 | Větrání velké tělocvičny |  |  |  | 0 |  |  |  |  | 0 |  | 0 |  | 0 | 1 | D | 0 | ROZPOCET | [6 empty] | 0
1 | K | 501 - AHU 21.1.01 | Větrací jednotko se ZZT - vzduchový výkon 6000/6000 m3/hod - externí tlak na ventilátorů 450 Pa - Sestava Pružné manžety, kapsové filtry, včetně odvodnění, rotační výměník ZZT, směšovací komora, ventilátory s EC motorem, vodní ohřívač, vodní chladič, uzavírací klapky - Vnitřní provedení, vertikální - max: výška včetně rámu 2,2m. Hmotnost 1300 kg, rychlost vzuduchu v jednotce 3 m/s, účinost rekuperace 70% - Včetně příslušenství (montážní rám, náhradní filtry, pohony čidla) | ks | 1 |  | 0 | vlastní |  | základní |  | 0 | 0 | 0 | 0 | 0 | 4 | K | 1 | ROZPOCET | 0 | 0 | 0 | 0 | 0 | 1 | 0 | 4 | 2
2 | K | 501 - AHU 21.1.01a | Zprovoznění autorizovaným technikem | ks | 1 |  | 0 | vlastní |  | základní |  | 0 | 0 | 0 | 0 | 0 | 4 | K | 1 | ROZPOCET | 0 | 0 | 0 | 0 | 0 | 1 | 0 | 4 | 4
3 | K | 501 - AHU 21.1.01b | Revize elektrického zařízení | ks | 1 |  | 0 | vlastní |  | základní |  | 0 | 0 | 0 | 0 | 0 | 4 | K | 1 | ROZPOCET | 0 | 0 | 0 | 0 | 0 | 1 | 0 | 4 | 6
4 | K | 501 - AHU 21.1.51 | Čtyřhranný tlumič hluku - 800x800, Délka 1000. 3 kulisy | ks | 4 |  | 0 | vlastní |  | základní |  | 0 | 0 | 0 | 0 | 0 | 4 | K | 1 | ROZPOCET | 0 | 0 | 0 | 0 | 0 | 1 | 0 | 4 | 8
5 | K | 501 - AHU 21.1.101 | Pružná manžeta - 1000x500 | ks | 1 |  | 0 | vlastní |  | základní |  | 0 | 0 | 0 | 0 | 0 | 4 | K | 1 | ROZPOCET | 0 | 0 | 0 | 0 | 0 | 1 | 0 | 4 | 10
6 | K | 501 - AHU 21.1.102 | Pružná manžeta - 400x355 | ks | 1 |  | 0 | vlastní |  | základní |  | 0 | 0 | 0 | 0 | 0 | 4 | K | 1 | ROZPOCET | 0 | 0 | 0 | 0 | 0 | 1 | 0 | 4 | 12
7 | K | 501 - AHU 21.1.103 | Pružná manžeta - 560x250 | ks | 1 |  | 0 | vlastní |  | základní |  | 0 | 0 | 0 | 0 | 0 | 4 | K | 1 | ROZPOCET | 0 | 0 | 0 | 0 | 0 | 1 | 0 | 4 | 14
8 | K | 501 - AHU 21.1.104 | Pružná manžeta - DN 400 | ks | 2 |  | 0 | vlastní |  | základní |  | 0 | 0 | 0 | 0 | 0 | 4 | K | 1 | ROZPOCET | 0 | 0 | 0 | 0 | 0 | 1 | 0 | 4 | 16
9 | K | 501 - AHU 21.1.105 | Regulační klapka, čtyřhranná těsná - 400x400, mechanická | ks | 4 |  | 0 | vlastní |  | základní |  | 0 | 0 | 0 | 0 | 0 | 4 | K | 1 | ROZPOCET | 0 | 0 | 0 | 0 | 0 | 1 | 0 | 4 | 18
10 | K | 501 - AHU 21.1.201 | Čtyřhranná mřížka do čtyřhranného potrubí - 125x825, RAL dle požadavku arch. Včetně regulace | ks | 15 |  | 0 | vlastní |  | základní |  | 0 | 0 | 0 | 0 | 0 | 4 | K | 1 | ROZPOCET | 0 | 0 | 0 | 0 | 0 | 1 | 0 | 4 | 20
11 | K | 501 - AHU 21.1.202 | Čtyřhranná mřížka do čtyřhranného potrubí - 225x75, RAL dle požadavku arch. Včetně regulace | ks | 1 |  | 0 | vlastní |  | základní |  | 0 | 0 | 0 | 0 | 0 | 4 | K | 1 | ROZPOCET | 0 | 0 | 0 | 0 | 0 | 1 | 0 | 4 | 22
12 | K | 501 - AHU 21.1.203 | Čtyřhranná mřížka do čtyřhranného potrubí - 325x75, RAL dle požadavku arch. Včetně regulace | ks | 1 |  | 0 | vlastní |  | základní |  | 0 | 0 | 0 | 0 | 0 | 4 | K | 1 | ROZPOCET | 0 | 0 | 0 | 0 | 0 | 1 | 0 | 4 | 24
13 | K | 501 - AHU 21.1.204 | Čtyřhranná mřížka do čtyřhranného potrubí - 525x75, RAL dle požadavku arch. Včetně regulace | ks | 18 |  | 0 | vlastní |  | základní |  | 0 | 0 | 0 | 0 | 0 | 4 | K | 1 | ROZPOCET | 0 | 0 | 0 | 0 | 0 | 1 | 0 | 4 | 26
14 | K | 501 - AHU 21.1.203.1 | Čtyřhranná mřížka do čtyřhranného potrubí - 625x75, RAL dle požadavku arch. Včetně regulace | ks | 1 |  | 0 | vlastní |  | základní |  | 0 | 0 | 0 | 0 | 0 | 4 | K | 1 | ROZPOCET | 0 | 0 | 0 | 0 | 0 | 1 | 0 | 4 | 28
15 | K | 501 - AHU 21.1.401 | Požární klapka čtyřhranná - 400x355 - Požární klapka s teplotní patronou a servopohonem. | ks | 1 |  | 0 | vlastní |  | základní |  | 0 | 0 | 0 | 0 | 0 | 4 | K | 1 | ROZPOCET | 0 | 0 | 0 | 0 | 0 | 1 | 0 | 4 | 30
16 | K | 501 - AHU 21.1.402 | Požární klapka čtyřhranná - 560x250 - Požární klapka s teplotní patronou a servopohonem. | ks | 2 |  | 0 | vlastní |  | základní |  | 0 | 0 | 0 | 0 | 0 | 4 | K | 1 | ROZPOCET | 0 | 0 | 0 | 0 | 0 | 1 | 0 | 4 | 32
17 | K | 501 - AHU 21.1.403 | Požární klapka čtyřhranná - 710x355 - Požární klapka s teplotní patronou a servopohonem. | ks | 1 |  | 0 | vlastní |  | základní |  | 0 | 0 | 0 | 0 | 0 | 4 | K | 1 | ROZPOCET | 0 | 0 | 0 | 0 | 0 | 1 | 0 | 4 | 34
18 | K | 501 - AHU 21.1.404 | Požární klapka čtyřhranná - 800x355 - Požární klapka s teplotní patronou a servopohonem. | ks | 1 |  | 0 | vlastní |  | základní |  | 0 | 0 | 0 | 0 | 0 | 4 | K | 1 | ROZPOCET | 0 | 0 | 0 | 0 | 0 | 1 | 0 | 4 | 36
19 | K | 501 - AHU 21.1.405 | Požární klapka čtyřhranná - 1000x500 - Požární klapka s teplotní patronou a servopohonem. | ks | 1 |  | 0 | vlastní |  | základní |  | 0 | 0 | 0 | 0 | 0 | 4 | K | 1 | ROZPOCET | 0 | 0 | 0 | 0 | 0 | 1 | 0 | 4 | 38
20 | K | 501 - AHU 21.1.406 | Požární klapka čtyřhranná - 1120x250 - Požární klapka s teplotní patronou a servopohonem. | ks | 1 |  | 0 | vlastní |  | základní |  | 0 | 0 | 0 | 0 | 0 | 4 | K | 1 | ROZPOCET | 0 | 0 | 0 | 0 | 0 | 1 | 0 | 4 | 40
21 | K | 501 - AHU 21.1.501 | Sací protideštová žaluzie - Včetně pletiva protivletu hmyzu a ptactva - 800x500 mm | ks | 4 |  | 0 | vlastní |  | základní |  | 0 | 0 | 0 | 0 | 0 | 4 | K | 1 | ROZPOCET | 0 | 0 | 0 | 0 | 0 | 1 | 0 | 4 | 42
22 | K | 501 - AHU 21.1.502 | Výfuková mřížka - Včetně pletiva protivletu hmyzu a ptactva - DN 400 | ks | 2 |  | 0 | vlastní |  | základní |  | 0 | 0 | 0 | 0 | 0 | 4 | K | 1 | ROZPOCET | 0 | 0 | 0 | 0 | 0 | 1 | 0 | 4 | 44
23 | K | 501 - AHU 21.1.601 | Ohebná Al laminátová hluk tlumící hadice - DN 400 | bm | 3 |  | 0 | vlastní |  | základní |  | 0 | 0 | 0 | 0 | 0 | 4 | K | 1 | ROZPOCET | 0 | 0 | 0 | 0 | 0 | 1 | 0 | 4 | 46
24 | K | 501 - AHU 21.1.701 | Kruhové potrubí SPIRO z pozinkovaného plechu - DN 160 - běžné provedení, třída těsnosti C, 30% tvarovek | bm | 45 |  | 0 | vlastní |  | základní |  | 0 | 0 | 0 | 0 | 0 | 4 | K | 1 | ROZPOCET | 0 | 0 | 0 | 0 | 0 | 1 | 0 | 4 | 48
25 | K | 501 - AHU 21.1.702 | Kruhové potrubí SPIRO z pozinkovaného plechu - DN 200 - běžné provedení, třída těsnosti C, 30% tvarovek | bm | 13 |  | 0 | vlastní |  | základní |  | 0 | 0 | 0 | 0 | 0 | 4 | K | 1 | ROZPOCET | 0 | 0 | 0 | 0 | 0 | 1 | 0 | 4 | 50
26 | K | 501 - AHU 21.1.703 | Kruhové potrubí SPIRO z pozinkovaného plechu - DN 250 - běžné provedení, třída těsnosti C, 30% tvarovek | bm | 19 |  | 0 | vlastní |  | základní |  | 0 | 0 | 0 | 0 | 0 | 4 | K | 1 | ROZPOCET | 0 | 0 | 0 | 0 | 0 | 1 | 0 | 4 | 52
27 | K | 501 - AHU 21.1.704 | Kruhové potrubí SPIRO z pozinkovaného plechu - DN 400 - běžné provedení, třída těsnosti C, 30% tvarovek | bm | 16 |  | 0 | vlastní |  | základní |  | 0 | 0 | 0 | 0 | 0 | 4 | K | 1 | ROZPOCET | 0 | 0 | 0 | 0 | 0 | 1 | 0 | 4 | 54
28 | K | 501 - AHU 21.1.801 | Čtyřhranné potrubí z pozinkovaného plechu - ROVNÉ - skupina I - třída těsnosti B, tlakový stupeň (1+4) dle DIN 18 379, včetně regulačních a náběhových plechů | m2 | 490 |  | 0 | vlastní |  | základní |  | 0 | 0 | 0 | 0 | 0 | 4 | K | 1 | ROZPOCET | 0 | 0 | 0 | 0 | 0 | 1 | 0 | 4 | 56
29 | K | 501 - AHU 21.1.802 | Čtyřhranné potrubí z pozinkovaného plechu - TVAROVKY - skupina I- třída těsnosti B, tlakový stupeň (1+4) dle DIN 18 379, včetně regulačních a náběhových plechů | m2 | 160 |  | 0 | vlastní |  | základní |  | 0 | 0 | 0 | 0 | 0 | 4 | K | 1 | ROZPOCET | 0 | 0 | 0 | 0 | 0 | 1 | 0 | 4 | 58
30 | K | 501 - AHU 21.1.901 | Kaučuková izolace, samolepící, pro VZT potrubí, s povrchovou úpravou Al folií - tloušťka izolace 25 mm | m2 | 230 |  | 0 | vlastní |  | základní |  | 0 | 0 | 0 | 0 | 0 | 4 | K | 1 | ROZPOCET | 0 | 0 | 0 | 0 | 0 | 1 | 0 | 4 | 60
31 | K | 501 - AHU 21.1.902 | Minerální tepelná izolace - 40 mm | m2 | 60 |  | 0 | vlastní |  | základní |  | 0 | 0 | 0 | 0 | 0 | 4 | K | 1 | ROZPOCET | 0 | 0 | 0 | 0 | 0 | 1 | 0 | 4 | 62
32 | K | 501 - AHU 21.1.903 | Minerální oboustranná požární izolace - 60 min | m2 | 100 |  | 0 | vlastní |  | základní |  | 0 | 0 | 0 | 0 | 0 | 4 | K | 1 | ROZPOCET | 0 | 0 | 0 | 0 | 0 | 1 | 0 | 4 | 64
33 | K | 501 - AHU 21.1.991 | Koordinace s profesí STAVBA | hod | 30 |  | 0 | vlastní |  | základní |  | 0 | 0 | 0 | 0 | 0 | 4 | K | 1 | ROZPOCET | 0 | 0 | 0 | 0 | 0 | 1 | 0 | 4 | 66
34 | K | 501 - AHU 21.1.992 | Koordinace s profesí RTCH | hod | 10 |  | 0 | vlastní |  | základní |  | 0 | 0 | 0 | 0 | 0 | 4 | K | 1 | ROZPOCET | 0 | 0 | 0 | 0 | 0 | 1 | 0 | 4 | 68
35 | K | 501 - AHU 21.1.993 | Koordinace s profesí ZTI | hod | 10 |  | 0 | vlastní |  | základní |  | 0 | 0 | 0 | 0 | 0 | 4 | K | 1 | ROZPOCET | 0 | 0 | 0 | 0 | 0 | 1 | 0 | 4 | 70
36 | K | 501 - AHU 21.1.994 | Koordinace s profesí ELE a MaR | hod | 10 |  | 0 | vlastní |  | základní |  | 0 | 0 | 0 | 0 | 0 | 4 | K | 1 | ROZPOCET | 0 | 0 | 0 | 0 | 0 | 1 | 0 | 4 | 72
| D | 502 - AHU 21.2.01 | Větrání malých tělocvičen |  |  |  | 0 |  |  |  |  | 0 |  | 0 |  | 0 | 1 | D | 0 | ROZPOCET | [6 empty] | 0
37 | K | 502 - AHU 21.2.01 | Větrací jednotko se ZZT - vzduchový výkon 10800/10800 m3/hod - externí tlak na ventilátorů 450 Pa - Sestava Pružné manžety, kapsové filtry, včetně odvodnění, rotační výměník ZZT, směšovací komora, ventilátory s EC motorem, vodní ohřívač, vodní chladič, uzavírací klapky - Vnitřní provedení, vertikální - max: výška včetně rámu 2,2m. Hmotnost 1300 kg, rychlost vzuduchu v jednotce 3 m/s, účinost rekuperace 70% - Včetně příslušenství (montážní rám, náhradní filtry, pohony čidla) | ks | 1 |  | 0 | vlastní |  | základní |  | 0 | 0 | 0 | 0 | 0 | 4 | K | 1 | ROZPOCET | 0 | 0 | 0 | 0 | 0 | 1 | 0 | 4 | 74
38 | K | 502 - AHU 21.2.01a | Zprovoznění autorizovaným technikem | ks | 1 |  | 0 | vlastní |  | základní |  | 0 | 0 | 0 | 0 | 0 | 4 | K | 1 | ROZPOCET | 0 | 0 | 0 | 0 | 0 | 1 | 0 | 4 | 76
39 | K | 502 - AHU 21.2.01b | Revize elektrického zařízení | ks | 1 |  | 0 | vlastní |  | základní |  | 0 | 0 | 0 | 0 | 0 | 4 | K | 1 | ROZPOCET | 0 | 0 | 0 | 0 | 0 | 1 | 0 | 4 | 78
40 | K | 502 - AHU 21.2.51 | Čtyřhranný tlumič hluku - 1000x1100, Délka 1000. 4 kulisy | ks | 4 |  | 0 | vlastní |  | základní |  | 0 | 0 | 0 | 0 | 0 | 4 | K | 1 | ROZPOCET | 0 | 0 | 0 | 0 | 0 | 1 | 0 | 4 | 80
41 | K | 502 - AHU 21.2.101 | Pružná manžeta - 1000x500 | ks | 1 |  | 0 | vlastní |  | základní |  | 0 | 0 | 0 | 0 | 0 | 4 | K | 1 | ROZPOCET | 0 | 0 | 0 | 0 | 0 | 1 | 0 | 4 | 82
42 | K | 502 - AHU 21.2.102 | Pružná manžeta - 1050x355 | ks | 1 |  | 0 | vlastní |  | základní |  | 0 | 0 | 0 | 0 | 0 | 4 | K | 1 | ROZPOCET | 0 | 0 | 0 | 0 | 0 | 1 | 0 | 4 | 84
43 | K | 502 - AHU 21.2.103 | Pružná manžeta - 560x315 | ks | 3 |  | 0 | vlastní |  | základní |  | 0 | 0 | 0 | 0 | 0 | 4 | K | 1 | ROZPOCET | 0 | 0 | 0 | 0 | 0 | 1 | 0 | 4 | 86
44 | K | 502 - AHU 21.2.104 | Pružná manžeta - 450x450 | ks | 2 |  | 0 | vlastní |  | základní |  | 0 | 0 | 0 | 0 | 0 | 4 | K | 1 | ROZPOCET | 0 | 0 | 0 | 0 | 0 | 1 | 0 | 4 | 88
45 | K | 502 - AHU 21.2.105 | Pružná manžeta - 630x280 | ks | 1 |  | 0 | vlastní |  | základní |  | 0 | 0 | 0 | 0 | 0 | 4 | K | 1 | ROZPOCET | 0 | 0 | 0 | 0 | 0 | 1 | 0 | 4 | 90
46 | K | 502 - AHU 21.2.106 | Pružná manžeta - DN 400 | ks | 5 |  | 0 | vlastní |  | základní |  | 0 | 0 | 0 | 0 | 0 | 4 | K | 1 | ROZPOCET | 0 | 0 | 0 | 0 | 0 | 1 | 0 | 4 | 92
47 | K | 502 - AHU 21.2.107 | Pružná manžeta - DN 560 | ks | 1 |  | 0 | vlastní |  | základní |  | 0 | 0 | 0 | 0 | 0 | 4 | K | 1 | ROZPOCET | 0 | 0 | 0 | 0 | 0 | 1 | 0 | 4 | 94
48 | K | 502 - AHU 21.2.108 | Regulační klapka, čtyřhranná těsná - 400x400, mechanická | ks | 4 |  | 0 | vlastní |  | základní |  | 0 | 0 | 0 | 0 | 0 | 4 | K | 1 | ROZPOCET | 0 | 0 | 0 | 0 | 0 | 1 | 0 | 4 | 96
49 | K | 502 - AHU 21.2.109 | Regulační klapka, čtyřhranná těsná - 1000x315, mechanická | ks | 1 |  | 0 | vlastní |  | základní |  | 0 | 0 | 0 | 0 | 0 | 4 | K | 1 | ROZPOCET | 0 | 0 | 0 | 0 | 0 | 1 | 0 | 4 | 98
50 | K | 502 - AHU 21.2.110 | Regulační klapka, čtyřhranná těsná - 1100x450, mechanická | ks | 2 |  | 0 | vlastní |  | základní |  | 0 | 0 | 0 | 0 | 0 | 4 | K | 1 | ROZPOCET | 0 | 0 | 0 | 0 | 0 | 1 | 0 | 4 | 100
51 | K | 502 - AHU 21.2.111 | Regulační klapka, čtyřhranná těsná - 315x500, mechanická | ks | 1 |  | 0 | vlastní |  | základní |  | 0 | 0 | 0 | 0 | 0 | 4 | K | 1 | ROZPOCET | 0 | 0 | 0 | 0 | 0 | 1 | 0 | 4 | 102
52 | K | 502 - AHU 21.2.112 | Regulační klapka, kruhová těsná - DN 250, mechanická | ks | 6 |  | 0 | vlastní |  | základní |  | 0 | 0 | 0 | 0 | 0 | 4 | K | 1 | ROZPOCET | 0 | 0 | 0 | 0 | 0 | 1 | 0 | 4 | 104
53 | K | 502 - AHU 21.2.113 | Regulační klapka, kruhová těsná - DN 280, mechanická | ks | 2 |  | 0 | vlastní |  | základní |  | 0 | 0 | 0 | 0 | 0 | 4 | K | 1 | ROZPOCET | 0 | 0 | 0 | 0 | 0 | 1 | 0 | 4 | 106
54 | K | 502 - AHU 21.2.114 | Regulační klapka, čtyřhranná těsná - 500x250, se servopohonem | ks | 1 |  | 0 | vlastní |  | základní |  | 0 | 0 | 0 | 0 | 0 | 4 | K | 1 | ROZPOCET | 0 | 0 | 0 | 0 | 0 | 1 | 0 | 4 | 108
55 | K | 502 - AHU 21.2.201 | Čtyřhranný vířivý anemostat s bočním připojením - 600x600 s 54. lamelami s napojením DN 250. Včetně regulace a plenum boxu | ks | 12 |  | 0 | vlastní |  | základní |  | 0 | 0 | 0 | 0 | 0 | 4 | K | 1 | ROZPOCET | 0 | 0 | 0 | 0 | 0 | 1 | 0 | 4 | 110
56 | K | 502 - AHU 21.2.202 | Čtyřhranná mřížka do čtyřhranného potrubí - 625x225, RAL dle požadavku arch. Včetně regulace | ks | 10 |  | 0 | vlastní |  | základní |  | 0 | 0 | 0 | 0 | 0 | 4 | K | 1 | ROZPOCET | 0 | 0 | 0 | 0 | 0 | 1 | 0 | 4 | 112
57 | K | 502 - AHU 21.2.203 | Čtyřhranná mřížka do čtyřhranného potrubí - 825x225, RAL dle požadavku arch. Včetně regulace | ks | 6 |  | 0 | vlastní |  | základní |  | 0 | 0 | 0 | 0 | 0 | 4 | K | 1 | ROZPOCET | 0 | 0 | 0 | 0 | 0 | 1 | 0 | 4 | 114
58 | K | 502 - AHU 21.2.204 | Čtyřhranná mřížka do čtyřhranného potrubí - 1025x225, RAL dle požadavku arch. Včetně regulace | ks | 4 |  | 0 | vlastní |  | základní |  | 0 | 0 | 0 | 0 | 0 | 4 | K | 1 | ROZPOCET | 0 | 0 | 0 | 0 | 0 | 1 | 0 | 4 | 116
59 | K | 502 - AHU 21.2.205 | Čtyřhranná mřížka do čtyřhranného potrubí - 800x100, RAL dle požadavku arch. Včetně regulace | ks | 10 |  | 0 | vlastní |  | základní |  | 0 | 0 | 0 | 0 | 0 | 4 | K | 1 | ROZPOCET | 0 | 0 | 0 | 0 | 0 | 1 | 0 | 4 | 118
60 | K | 502 - AHU 21.2.206 | Krycí mřížka na potrubí - 1000x315, tahokov propustnost 75% | ks | 2 |  | 0 | vlastní |  | základní |  | 0 | 0 | 0 | 0 | 0 | 4 | K | 1 | ROZPOCET | 0 | 0 | 0 | 0 | 0 | 1 | 0 | 4 | 120
61 | K | 502 - AHU 21.2.207 | Krycí mřížka na potrubí - 250x500, tahokov propustnost 75% | ks | 1 |  | 0 | vlastní |  | základní |  | 0 | 0 | 0 | 0 | 0 | 4 | K | 1 | ROZPOCET | 0 | 0 | 0 | 0 | 0 | 1 | 0 | 4 | 122
62 | K | 502 - AHU 21.2.208 | Štěrbinová vyústka přívodní jednořadá 1500, DN 158, vč. krabice, RAL dle architekta | ks | 5 |  | 0 | vlastní |  | základní |  | 0 | 0 | 0 | 0 | 0 | 4 | K | 1 | ROZPOCET | 0 | 0 | 0 | 0 | 0 | 1 | 0 | 4 | 124
63 | K | 502 - AHU 21.2.401 | Požární klapka čtyřhranná - 500x315 - Požární klapka s teplotní patronou a servopohonem. | ks | 1 |  | 0 | vlastní |  | základní |  | 0 | 0 | 0 | 0 | 0 | 4 | K | 1 | ROZPOCET | 0 | 0 | 0 | 0 | 0 | 1 | 0 | 4 | 126
64 | K | 502 - AHU 21.2.402 | Požární klapka čtyřhranná - 630x280 - Požární klapka s teplotní patronou a servopohonem. | ks | 1 |  | 0 | vlastní |  | základní |  | 0 | 0 | 0 | 0 | 0 | 4 | K | 1 | ROZPOCET | 0 | 0 | 0 | 0 | 0 | 1 | 0 | 4 | 128
65 | K | 502 - AHU 21.2.403 | Požární klapka čtyřhranná - 1050x315 - Požární klapka s teplotní patronou a servopohonem. | ks | 1 |  | 0 | vlastní |  | základní |  | 0 | 0 | 0 | 0 | 0 | 4 | K | 1 | ROZPOCET | 0 | 0 | 0 | 0 | 0 | 1 | 0 | 4 | 130
66 | K | 502 - AHU 21.2.404 | Požární klapka čtyřhranná - 1000x315 - Požární klapka s teplotní patronou a servopohonem. | ks | 3 |  | 0 | vlastní |  | základní |  | 0 | 0 | 0 | 0 | 0 | 4 | K | 1 | ROZPOCET | 0 | 0 | 0 | 0 | 0 | 1 | 0 | 4 | 132
67 | K | 502 - AHU 21.2.405 | Požární klapka čtyřhranná - 1050x355 - Požární klapka s teplotní patronou a servopohonem. | ks | 2 |  | 0 | vlastní |  | základní |  | 0 | 0 | 0 | 0 | 0 | 4 | K | 1 | ROZPOCET | 0 | 0 | 0 | 0 | 0 | 1 | 0 | 4 | 134
68 | K | 502 - AHU 21.2.406 | Požární klapka čtyřhranná - 1000x450 - Požární klapka s teplotní patronou a servopohonem. | ks | 1 |  | 0 | vlastní |  | základní |  | 0 | 0 | 0 | 0 | 0 | 4 | K | 1 | ROZPOCET | 0 | 0 | 0 | 0 | 0 | 1 | 0 | 4 | 136
69 | K | 502 - AHU 21.2.407 | Požární klapka čtyřhranná - 1000x500 - Požární klapka s teplotní patronou a servopohonem. | ks | 1 |  | 0 | vlastní |  | základní |  | 0 | 0 | 0 | 0 | 0 | 4 | K | 1 | ROZPOCET | 0 | 0 | 0 | 0 | 0 | 1 | 0 | 4 | 138
70 | K | 502 - AHU 21.2.501 | Sací protideštová žaluzie - Včetně pletiva protivletu hmyzu a ptactva - 800x500 mm | ks | 4 |  | 0 | vlastní |  | základní |  | 0 | 0 | 0 | 0 | 0 | 4 | K | 1 | ROZPOCET | 0 | 0 | 0 | 0 | 0 | 1 | 0 | 4 | 140
71 | K | 502 - AHU 21.2.502 | Výfuková mřížka - Včetně pletiva protivletu hmyzu a ptactva - DN 400 | ks | 5 |  | 0 | vlastní |  | základní |  | 0 | 0 | 0 | 0 | 0 | 4 | K | 1 | ROZPOCET | 0 | 0 | 0 | 0 | 0 | 1 | 0 | 4 | 142
72 | K | 502 - AHU 21.2.601 | Ohebná Al laminátová hluk tlumící hadice - DN 160 | bm | 3 |  | 0 | vlastní |  | základní |  | 0 | 0 | 0 | 0 | 0 | 4 | K | 1 | ROZPOCET | 0 | 0 | 0 | 0 | 0 | 1 | 0 | 4 | 144
73 | K | 502 - AHU 21.2.602 | Ohebná Al laminátová hluk tlumící hadice - DN 250 | bm | 14 |  | 0 | vlastní |  | základní |  | 0 | 0 | 0 | 0 | 0 | 4 | K | 1 | ROZPOCET | 0 | 0 | 0 | 0 | 0 | 1 | 0 | 4 | 146
74 | K | 502 - AHU 21.2.603 | Ohebná Al laminátová hluk tlumící hadice - DN 400 | bm | 7 |  | 0 | vlastní |  | základní |  | 0 | 0 | 0 | 0 | 0 | 4 | K | 1 | ROZPOCET | 0 | 0 | 0 | 0 | 0 | 1 | 0 | 4 | 148
75 | K | 502 - AHU 21.2.701 | Kruhové potrubí SPIRO z pozinkovaného plechu - DN 160 - běžné provedení, třída těsnosti C, 30% tvarovek | bm | 8 |  | 0 | vlastní |  | základní |  | 0 | 0 | 0 | 0 | 0 | 4 | K | 1 | ROZPOCET | 0 | 0 | 0 | 0 | 0 | 1 | 0 | 4 | 150
76 | K | 502 - AHU 21.2.702 | Kruhové potrubí SPIRO z pozinkovaného plechu - DN 200 - běžné provedení, třída těsnosti C, 30% tvarovek | bm | 22 |  | 0 | vlastní |  | základní |  | 0 | 0 | 0 | 0 | 0 | 4 | K | 1 | ROZPOCET | 0 | 0 | 0 | 0 | 0 | 1 | 0 | 4 | 152
77 | K | 502 - AHU 21.2.703 | Kruhové potrubí SPIRO z pozinkovaného plechu - DN 250 - běžné provedení, třída těsnosti C, 30% tvarovek | bm | 35 |  | 0 | vlastní |  | základní |  | 0 | 0 | 0 | 0 | 0 | 4 | K | 1 | ROZPOCET | 0 | 0 | 0 | 0 | 0 | 1 | 0 | 4 | 154
78 | K | 502 - AHU 21.2.704 | Kruhové potrubí SPIRO z pozinkovaného plechu - DN 280 - běžné provedení, třída těsnosti C, 30% tvarovek | bm | 20 |  | 0 | vlastní |  | základní |  | 0 | 0 | 0 | 0 | 0 | 4 | K | 1 | ROZPOCET | 0 | 0 | 0 | 0 | 0 | 1 | 0 | 4 | 156
79 | K | 502 - AHU 21.2.705 | Kruhové potrubí SPIRO z pozinkovaného plechu - DN 400 - běžné provedení, třída těsnosti C, 30% tvarovek | bm | 51 |  | 0 | vlastní |  | základní |  | 0 | 0 | 0 | 0 | 0 | 4 | K | 1 | ROZPOCET | 0 | 0 | 0 | 0 | 0 | 1 | 0 | 4 | 158
80 | K | 502 - AHU 21.2.706 | Kruhové potrubí SPIRO z pozinkovaného plechu - DN 560 - běžné provedení, třída těsnosti C, 30% tvarovek | bm | 8 |  | 0 | vlastní |  | základní |  | 0 | 0 | 0 | 0 | 0 | 4 | K | 1 | ROZPOCET | 0 | 0 | 0 | 0 | 0 | 1 | 0 | 4 | 160
81 | K | 502 - AHU 21.2.801 | Čtyřhranné potrubí z pozinkovaného plechu - ROVNÉ - skupina I - třída těsnosti B, tlakový stupeň (1+4) dle DIN 18 379, včetně regulačních a náběhových plechů | m2 | 970 |  | 0 | vlastní |  | základní |  | 0 | 0 | 0 | 0 | 0 | 4 | K | 1 | ROZPOCET | 0 | 0 | 0 | 0 | 0 | 1 | 0 | 4 | 162
82 | K | 502 - AHU 21.2.802 | Čtyřhranné potrubí z pozinkovaného plechu - TVAROVKY - skupina I- třída těsnosti B, tlakový stupeň (1+4) dle DIN 18 379, včetně regulačních a náběhových plechů | m2 | 570 |  | 0 | vlastní |  | základní |  | 0 | 0 | 0 | 0 | 0 | 4 | K | 1 | ROZPOCET | 0 | 0 | 0 | 0 | 0 | 1 | 0 | 4 | 164
83 | K | 502 - AHU 21.2.901 | Kaučuková izolace, samolepící, pro VZT potrubí, s povrchovou úpravou Al folií - tloušťka izolace 25 mm | m2 | 280 |  | 0 | vlastní |  | základní |  | 0 | 0 | 0 | 0 | 0 | 4 | K | 1 | ROZPOCET | 0 | 0 | 0 | 0 | 0 | 1 | 0 | 4 | 166
84 | K | 502 - AHU 21.2.902 | Minerální tepelná izolace - 40 mm | m2 | 170 |  | 0 | vlastní |  | základní |  | 0 | 0 | 0 | 0 | 0 | 4 | K | 1 | ROZPOCET | 0 | 0 | 0 | 0 | 0 | 1 | 0 | 4 | 168
85 | K | 502 - AHU 21.2.903 | Minerální oboustranná požární izolace - 60 min | m2 | 100 |  | 0 | vlastní |  | základní |  | 0 | 0 | 0 | 0 | 0 | 4 | K | 1 | ROZPOCET | 0 | 0 | 0 | 0 | 0 | 1 | 0 | 4 | 170
86 | K | 502 - AHU 21.2.991 | Koordinace s profesí STAVBA | hod | 30 |  | 0 | vlastní |  | základní |  | 0 | 0 | 0 | 0 | 0 | 4 | K | 1 | ROZPOCET | 0 | 0 | 0 | 0 | 0 | 1 | 0 | 4 | 172
87 | K | 502 - AHU 21.2.992 | Koordinace s profesí RTCH | hod | 10 |  | 0 | vlastní |  | základní |  | 0 | 0 | 0 | 0 | 0 | 4 | K | 1 | ROZPOCET | 0 | 0 | 0 | 0 | 0 | 1 | 0 | 4 | 174
88 | K | 502 - AHU 21.2.993 | Koordinace s profesí ZTI | hod | 10 |  | 0 | vlastní |  | základní |  | 0 | 0 | 0 | 0 | 0 | 4 | K | 1 | ROZPOCET | 0 | 0 | 0 | 0 | 0 | 1 | 0 | 4 | 176
89 | K | 502 - AHU 21.2.994 | Koordinace s profesí ELE a MaR | hod | 10 |  | 0 | vlastní |  | základní |  | 0 | 0 | 0 | 0 | 0 | 4 | K | 1 | ROZPOCET | 0 | 0 | 0 | 0 | 0 | 1 | 0 | 4 | 178
| D | 503 - AHU 21.3.01 | Větrání šaten |  |  |  | 0 |  |  |  |  | 0 |  | 0 |  | 0 | 1 | D | 0 | ROZPOCET | [6 empty] | 0
90 | K | 503 - AHU 21.3.01 | Větrací jednotko se ZZT - vzduchový výkon 6680/6680 m3/hod - externí tlak na ventilátorů 450 Pa - Sestava Pružné manžety, kapsové filtry, včetně odvodnění, rotační výměník ZZT, směšovací komora, ventilátory s EC motorem, vodní ohřívač, vodní chladič, uzavírací klapky - Vnitřní provedení, vertikální - max: výška včetně rámu 2,2m. Hmotnost 1200 kg, rychlost vzuduchu v jednotce 3 m/s, účinost rekuperace 70% - Včetně příslušenství (montážní rám, náhradní filtry, pohony čidla) | ks | 1 |  | 0 | vlastní |  | základní |  | 0 | 0 | 0 | 0 | 0 | 4 | K | 1 | ROZPOCET | 0 | 0 | 0 | 0 | 0 | 1 | 0 | 4 | 180
91 | K | 503 - AHU 21.3.01a | Zprovoznění autorizovaným technikem | ks | 1 |  | 0 | vlastní |  | základní |  | 0 | 0 | 0 | 0 | 0 | 4 | K | 1 | ROZPOCET | 0 | 0 | 0 | 0 | 0 | 1 | 0 | 4 | 182
92 | K | 503 - AHU 21.3.01b | Revize elektrického zařízení | ks | 1 |  | 0 | vlastní |  | základní |  | 0 | 0 | 0 | 0 | 0 | 4 | K | 1 | ROZPOCET | 0 | 0 | 0 | 0 | 0 | 1 | 0 | 4 | 184
93 | K | 503 - AHU 21.3.51 | Čtyřhranný tlumič hluku - 900x800, Délka 1000. 3 kulisy | ks | 3 |  | 0 | vlastní |  | základní |  | 0 | 0 | 0 | 0 | 0 | 4 | K | 1 | ROZPOCET | 0 | 0 | 0 | 0 | 0 | 1 | 0 | 4 | 186
94 | K | 503 - AHU 21.3.52 | Čtyřhranný tlumič hluku - 800x900, Délka 1500. 3 kulisy | ks | 1 |  | 0 | vlastní |  | základní |  | 0 | 0 | 0 | 0 | 0 | 4 | K | 1 | ROZPOCET | 0 | 0 | 0 | 0 | 0 | 1 | 0 | 4 | 188
95 | K | 503 - AHU 21.3.101 | Pružná manžeta - 450x200 | ks | 1 |  | 0 | vlastní |  | základní |  | 0 | 0 | 0 | 0 | 0 | 4 | K | 1 | ROZPOCET | 0 | 0 | 0 | 0 | 0 | 1 | 0 | 4 | 190
96 | K | 503 - AHU 21.3.102 | Pružná manžeta - 450x250 | ks | 1 |  | 0 | vlastní |  | základní |  | 0 | 0 | 0 | 0 | 0 | 4 | K | 1 | ROZPOCET | 0 | 0 | 0 | 0 | 0 | 1 | 0 | 4 | 192
97 | K | 503 - AHU 21.3.103 | Pružná manžeta - 500x200 | ks | 2 |  | 0 | vlastní |  | základní |  | 0 | 0 | 0 | 0 | 0 | 4 | K | 1 | ROZPOCET | 0 | 0 | 0 | 0 | 0 | 1 | 0 | 4 | 194
98 | K | 503 - AHU 21.3.104 | Pružná manžeta - 800x250 | ks | 1 |  | 0 | vlastní |  | základní |  | 0 | 0 | 0 | 0 | 0 | 4 | K | 1 | ROZPOCET | 0 | 0 | 0 | 0 | 0 | 1 | 0 | 4 | 196
99 | K | 503 - AHU 21.3.105 | Pružná manžeta - 1050x315 | ks | 1 |  | 0 | vlastní |  | základní |  | 0 | 0 | 0 | 0 | 0 | 4 | K | 1 | ROZPOCET | 0 | 0 | 0 | 0 | 0 | 1 | 0 | 4 | 198
100 | K | 503 - AHU 21.3.106 | Pružná manžeta - DN 160 | ks | 1 |  | 0 | vlastní |  | základní |  | 0 | 0 | 0 | 0 | 0 | 4 | K | 1 | ROZPOCET | 0 | 0 | 0 | 0 | 0 | 1 | 0 | 4 | 200
101 | K | 503 - AHU 21.3.107 | Pružná manžeta - DN 200 | ks | 1 |  | 0 | vlastní |  | základní |  | 0 | 0 | 0 | 0 | 0 | 4 | K | 1 | ROZPOCET | 0 | 0 | 0 | 0 | 0 | 1 | 0 | 4 | 202
102 | K | 503 - AHU 21.3.108 | Regulační klapka, čtyřhranná těsná - 400x250, mechanická | ks | 2 |  | 0 | vlastní |  | základní |  | 0 | 0 | 0 | 0 | 0 | 4 | K | 1 | ROZPOCET | 0 | 0 | 0 | 0 | 0 | 1 | 0 | 4 | 204
103 | K | 503 - AHU 21.3.109 | Regulační klapka, čtyřhranná těsná - 315x250, mechanická | ks | 1 |  | 0 | vlastní |  | základní |  | 0 | 0 | 0 | 0 | 0 | 4 | K | 1 | ROZPOCET | 0 | 0 | 0 | 0 | 0 | 1 | 0 | 4 | 206
104 | K | 503 - AHU 21.3.110 | Regulační klapka, kruhová těsná - DN 160, mechanická | ks | 6 |  | 0 | vlastní |  | základní |  | 0 | 0 | 0 | 0 | 0 | 4 | K | 1 | ROZPOCET | 0 | 0 | 0 | 0 | 0 | 1 | 0 | 4 | 208
105 | K | 503 - AHU 21.3.111 | Regulační klapka, kruhová těsná - DN 200, mechanická | ks | 4 |  | 0 | vlastní |  | základní |  | 0 | 0 | 0 | 0 | 0 | 4 | K | 1 | ROZPOCET | 0 | 0 | 0 | 0 | 0 | 1 | 0 | 4 | 210
106 | K | 503 - AHU 21.3.112 | Regulační klapka, kruhová těsná - DN 250, mechanická | ks | 1 |  | 0 | vlastní |  | základní |  | 0 | 0 | 0 | 0 | 0 | 4 | K | 1 | ROZPOCET | 0 | 0 | 0 | 0 | 0 | 1 | 0 | 4 | 212
107 | K | 503 - AHU 21.3.201 | Čtyřhranná mřížka do čtyřhranného potrubí - 125x825, RAL dle požadavku arch. Včetně regulace | ks | 15 |  | 0 | vlastní |  | základní |  | 0 | 0 | 0 | 0 | 0 | 4 | K | 1 | ROZPOCET | 0 | 0 | 0 | 0 | 0 | 1 | 0 | 4 | 214
108 | K | 503 - AHU 21.3.202 | Čtyřhranná mřížka do čtyřhranného potrubí - 625x125, RAL dle požadavku arch. Včetně regulace | ks | 7 |  | 0 | vlastní |  | základní |  | 0 | 0 | 0 | 0 | 0 | 4 | K | 1 | ROZPOCET | 0 | 0 | 0 | 0 | 0 | 1 | 0 | 4 | 216
109 | K | 503 - AHU 21.3.203 | Talířový ventil, odvodní DN 160 | ks | 53 |  | 0 | vlastní |  | základní |  | 0 | 0 | 0 | 0 | 0 | 4 | K | 1 | ROZPOCET | 0 | 0 | 0 | 0 | 0 | 1 | 0 | 4 | 218
110 | K | 503 - AHU 21.3.204 | Talířový ventil, přívodní DN 160 | ks | 41 |  | 0 | vlastní |  | základní |  | 0 | 0 | 0 | 0 | 0 | 4 | K | 1 | ROZPOCET | 0 | 0 | 0 | 0 | 0 | 1 | 0 | 4 | 220
111 | K | 503 - AHU 21.3.205 | Talířový ventil, přívodní DN 200 | ks | 1 |  | 0 | vlastní |  | základní |  | 0 | 0 | 0 | 0 | 0 | 4 | K | 1 | ROZPOCET | 0 | 0 | 0 | 0 | 0 | 1 | 0 | 4 | 222
112 | K | 503 - AHU 21.3.401 | Požární klapka čtyřhranná - 450x200 - Požární klapka s teplotní patronou a servopohonem. | ks | 1 |  | 0 | vlastní |  | základní |  | 0 | 0 | 0 | 0 | 0 | 4 | K | 1 | ROZPOCET | 0 | 0 | 0 | 0 | 0 | 1 | 0 | 4 | 224
113 | K | 503 - AHU 21.3.402 | Požární klapka čtyřhranná - 500x200 - Požární klapka s teplotní patronou a servopohonem. | ks | 1 |  | 0 | vlastní |  | základní |  | 0 | 0 | 0 | 0 | 0 | 4 | K | 1 | ROZPOCET | 0 | 0 | 0 | 0 | 0 | 1 | 0 | 4 | 226
114 | K | 503 - AHU 21.3.403 | Požární klapka čtyřhranná - 800x355 - Požární klapka s teplotní patronou a servopohonem. | ks | 1 |  | 0 | vlastní |  | základní |  | 0 | 0 | 0 | 0 | 0 | 4 | K | 1 | ROZPOCET | 0 | 0 | 0 | 0 | 0 | 1 | 0 | 4 | 228
115 | K | 503 - AHU 21.3.404 | Požární klapka čtyřhranná - 1050x315 - Požární klapka s teplotní patronou a servopohonem. | ks | 1 |  | 0 | vlastní |  | základní |  | 0 | 0 | 0 | 0 | 0 | 4 | K | 1 | ROZPOCET | 0 | 0 | 0 | 0 | 0 | 1 | 0 | 4 | 230
116 | K | 503 - AHU 21.3.601 | Ohebná Al laminátová hluk tlumící hadice - DN 160 | bm | 65 |  | 0 | vlastní |  | základní |  | 0 | 0 | 0 | 0 | 0 | 4 | K | 1 | ROZPOCET | 0 | 0 | 0 | 0 | 0 | 1 | 0 | 4 | 232
117 | K | 503 - AHU 21.3.602 | Ohebná Al laminátová hluk tlumící hadice - DN 200 | bm | 5 |  | 0 | vlastní |  | základní |  | 0 | 0 | 0 | 0 | 0 | 4 | K | 1 | ROZPOCET | 0 | 0 | 0 | 0 | 0 | 1 | 0 | 4 | 234
118 | K | 503 - AHU 21.3.701 | Kruhové potrubí SPIRO z pozinkovaného plechu - DN 160 - běžné provedení, třída těsnosti C, 30% tvarovek | bm | 190 |  | 0 | vlastní |  | základní |  | 0 | 0 | 0 | 0 | 0 | 4 | K | 1 | ROZPOCET | 0 | 0 | 0 | 0 | 0 | 1 | 0 | 4 | 236
119 | K | 503 - AHU 21.3.702 | Kruhové potrubí SPIRO z pozinkovaného plechu - DN 200 - běžné provedení, třída těsnosti C, 30% tvarovek | bm | 65 |  | 0 | vlastní |  | základní |  | 0 | 0 | 0 | 0 | 0 | 4 | K | 1 | ROZPOCET | 0 | 0 | 0 | 0 | 0 | 1 | 0 | 4 | 238
120 | K | 503 - AHU 21.3.703 | Kruhové potrubí SPIRO z pozinkovaného plechu - DN 250 - běžné provedení, třída těsnosti C, 30% tvarovek | bm | 25 |  | 0 | vlastní |  | základní |  | 0 | 0 | 0 | 0 | 0 | 4 | K | 1 | ROZPOCET | 0 | 0 | 0 | 0 | 0 | 1 | 0 | 4 | 240
121 | K | 503 - AHU 21.3.704 | Kruhové potrubí SPIRO z pozinkovaného plechu - DN 280 - běžné provedení, třída těsnosti C, 30% tvarovek | bm | 6 |  | 0 | vlastní |  | základní |  | 0 | 0 | 0 | 0 | 0 | 4 | K | 1 | ROZPOCET | 0 | 0 | 0 | 0 | 0 | 1 | 0 | 4 | 242
122 | K | 503 - AHU 21.3.801 | Čtyřhranné potrubí z pozinkovaného plechu - ROVNÉ - skupina I - třída těsnosti B, tlakový stupeň (1+4) dle DIN 18 379, včetně regulačních a náběhových plechů | m2 | 280 |  | 0 | vlastní |  | základní |  | 0 | 0 | 0 | 0 | 0 | 4 | K | 1 | ROZPOCET | 0 | 0 | 0 | 0 | 0 | 1 | 0 | 4 | 244
123 | K | 503 - AHU 21.3.802 | Čtyřhranné potrubí z pozinkovaného plechu - TVAROVKY - skupina I- třída těsnosti B, tlakový stupeň (1+4) dle DIN 18 379, včetně regulačních a náběhových plechů | m2 | 140 |  | 0 | vlastní |  | základní |  | 0 | 0 | 0 | 0 | 0 | 4 | K | 1 | ROZPOCET | 0 | 0 | 0 | 0 | 0 | 1 | 0 | 4 | 246
124 | K | 503 - AHU 21.3.901 | Kaučuková izolace, samolepící, pro VZT potrubí, s povrchovou úpravou Al folií - tloušťka izolace 25 mm | m2 | 50 |  | 0 | vlastní |  | základní |  | 0 | 0 | 0 | 0 | 0 | 4 | K | 1 | ROZPOCET | 0 | 0 | 0 | 0 | 0 | 1 | 0 | 4 | 248
125 | K | 503 - AHU 21.3.902 | Minerální tepelná izolace - 40 mm | m2 | 80 |  | 0 | vlastní |  | základní |  | 0 | 0 | 0 | 0 | 0 | 4 | K | 1 | ROZPOCET | 0 | 0 | 0 | 0 | 0 | 1 | 0 | 4 | 250
126 | K | 503 - AHU 21.3.903 | Minerální oboustranná požární izolace - 60 min | m2 | 5 |  | 0 | vlastní |  | základní |  | 0 | 0 | 0 | 0 | 0 | 4 | K | 1 | ROZPOCET | 0 | 0 | 0 | 0 | 0 | 1 | 0 | 4 | 252
127 | K | 503 - AHU 21.3.991 | Koordinace s profesí STAVBA | hod | 30 |  | 0 | vlastní |  | základní |  | 0 | 0 | 0 | 0 | 0 | 4 | K | 1 | ROZPOCET | 0 | 0 | 0 | 0 | 0 | 1 | 0 | 4 | 254
128 | K | 504 - AHU 21.3.992 | Koordinace s profesí RTCH | hod | 10 |  | 0 | vlastní |  | základní |  | 0 | 0 | 0 | 0 | 0 | 4 | K | 1 | ROZPOCET | 0 | 0 | 0 | 0 | 0 | 1 | 0 | 4 | 256
129 | K | 505 - AHU 21.3.993 | Koordinace s profesí ZTI | hod | 10 |  | 0 | vlastní |  | základní |  | 0 | 0 | 0 | 0 | 0 | 4 | K | 1 | ROZPOCET | 0 | 0 | 0 | 0 | 0 | 1 | 0 | 4 | 258
130 | K | 506 - AHU 21.3.994 | Koordinace s profesí ELE a MaR | hod | 10 |  | 0 | vlastní |  | základní |  | 0 | 0 | 0 | 0 | 0 | 4 | K | 1 | ROZPOCET | 0 | 0 | 0 | 0 | 0 | 1 | 0 | 4 | 260
| D | 504 - AHU 21.4.01 | Větrání malých tělocvičen |  |  |  | 0 |  |  |  |  | 0 |  | 0 |  | 0 | 1 | D | 0 | ROZPOCET | [6 empty] | 0
131 | K | 504 - AHU 21.4.01 | Větrací jednotko - vzduchový výkon 19500 m3/hod - externí tlak na ventilátorů 450 Pa - Sestava Pružná manžeta, kapsový filtr, včetně odvodnění, ventilátor s EC motorem, vodní ohřívač, vodní chladič, uzavírací klapka - Vnitřní provedení, vertikální - max: výška včetně rámu 2m. Hmotnost 900 kg, rychlost vzuduchu v jednotce 3 m/s - Včetně příslušenství (montážní rám, náhradní filtry, pohony čidla) | ks | 1 |  | 0 | vlastní |  | základní |  | 0 | 0 | 0 | 0 | 0 | 4 | K | 1 | ROZPOCET | 0 | 0 | 0 | 0 | 0 | 1 | 0 | 4 | 262
132 | K | 504 - AHU 21.4.01a | Zprovoznění autorizovaným technikem | ks | 1 |  | 0 | vlastní |  | základní |  | 0 | 0 | 0 | 0 | 0 | 4 | K | 1 | ROZPOCET | 0 | 0 | 0 | 0 | 0 | 1 | 0 | 4 | 264
133 | K | 504 - AHU 21.4.01b | Revize elektrického zařízení | ks | 1 |  | 0 | vlastní |  | základní |  | 0 | 0 | 0 | 0 | 0 | 4 | K | 1 | ROZPOCET | 0 | 0 | 0 | 0 | 0 | 1 | 0 | 4 | 266
134 | K | 504 - AHU 21.4.51 | Čtyřhranný tlumič hluku - 300x200, Délka 1000 | ks | 2 |  | 0 | vlastní |  | základní |  | 0 | 0 | 0 | 0 | 0 | 4 | K | 1 | ROZPOCET | 0 | 0 | 0 | 0 | 0 | 1 | 0 | 4 | 268
135 | K | 504 - AHU 21.4.52 | Čtyřhranný tlumič hluku - 500x300, Délka 1000 | ks | 2 |  | 0 | vlastní |  | základní |  | 0 | 0 | 0 | 0 | 0 | 4 | K | 1 | ROZPOCET | 0 | 0 | 0 | 0 | 0 | 1 | 0 | 4 | 270
136 | K | 504 - AHU 21.4.53 | Čtyřhranný tlumič hluku - 700x200, Délka 1000 | ks | 4 |  | 0 | vlastní |  | základní |  | 0 | 0 | 0 | 0 | 0 | 4 | K | 1 | ROZPOCET | 0 | 0 | 0 | 0 | 0 | 1 | 0 | 4 | 272
137 | K | 504 - AHU 21.4.54 | Čtyřhranný tlumič hluku - 800x300, Délka 1000 | ks | 1 |  | 0 | vlastní |  | základní |  | 0 | 0 | 0 | 0 | 0 | 4 | K | 1 | ROZPOCET | 0 | 0 | 0 | 0 | 0 | 1 | 0 | 4 | 274
138 | K | 504 - AHU 21.4.55 | Čtyřhranný tlumič hluku - 1000x1400, Délka 1000, 9 kulis | ks | 1 |  | 0 | vlastní |  | základní |  | 0 | 0 | 0 | 0 | 0 | 4 | K | 1 | ROZPOCET | 0 | 0 | 0 | 0 | 0 | 1 | 0 | 4 | 276
139 | K | 504 - AHU 21.4.56 | Čtyřhranný tlumič hluku - 1400x1400, Délka 1000, 10 kulis | ks | 1 |  | 0 | vlastní |  | základní |  | 0 | 0 | 0 | 0 | 0 | 4 | K | 1 | ROZPOCET | 0 | 0 | 0 | 0 | 0 | 1 | 0 | 4 | 278
140 | K | 504 - AHU 21.4.101 | Regulátor průtoku vzduchu - konstantní - 300x200, vč. servopohonu 24V | ks | 2 |  | 0 | vlastní |  | základní |  | 0 | 0 | 0 | 0 | 0 | 4 | K | 1 | ROZPOCET | 0 | 0 | 0 | 0 | 0 | 1 | 0 | 4 | 280
141 | K | 504 - AHU 21.4.102 | Regulátor průtoku vzduchu - konstantní - 500x300, vč. servopohonu 24V | ks | 2 |  | 0 | vlastní |  | základní |  | 0 | 0 | 0 | 0 | 0 | 4 | K | 1 | ROZPOCET | 0 | 0 | 0 | 0 | 0 | 1 | 0 | 4 | 282
142 | K | 504 - AHU 21.4.103 | Regulátor průtoku vzduchu - konstantní - 700x200, vč. servopohonu 24V | ks | 4 |  | 0 | vlastní |  | základní |  | 0 | 0 | 0 | 0 | 0 | 4 | K | 1 | ROZPOCET | 0 | 0 | 0 | 0 | 0 | 1 | 0 | 4 | 284
143 | K | 504 - AHU 21.4.104 | Regulátor průtoku vzduchu - konstantní - 800x300, vč. servopohonu 24V | ks | 1 |  | 0 | vlastní |  | základní |  | 0 | 0 | 0 | 0 | 0 | 4 | K | 1 | ROZPOCET | 0 | 0 | 0 | 0 | 0 | 1 | 0 | 4 | 286
144 | K | 504 - AHU 21.4.201 | Krycí mřížka na potrubí - 1000x1000, tahokov propustnost 75% | ks | 1 |  | 0 | vlastní |  | základní |  | 0 | 0 | 0 | 0 | 0 | 4 | K | 1 | ROZPOCET | 0 | 0 | 0 | 0 | 0 | 1 | 0 | 4 | 288
145 | K | 504 - AHU 21.4.401 | Požární klapka čtyřhranná - 800x450 - Požární klapka s teplotní patronou a servopohonem. | ks | 1 |  | 0 | vlastní |  | základní |  | 0 | 0 | 0 | 0 | 0 | 4 | K | 1 | ROZPOCET | 0 | 0 | 0 | 0 | 0 | 1 | 0 | 4 | 290
146 | K | 504 - AHU 21.4.801 | Čtyřhranné potrubí z pozinkovaného plechu - ROVNÉ - skupina I - třída těsnosti B, tlakový stupeň (1+4) dle DIN 18 379, včetně regulačních a náběhových plechů | m2 | 160 |  | 0 | vlastní |  | základní |  | 0 | 0 | 0 | 0 | 0 | 4 | K | 1 | ROZPOCET | 0 | 0 | 0 | 0 | 0 | 1 | 0 | 4 | 292
147 | K | 504 - AHU 21.4.802 | Čtyřhranné potrubí z pozinkovaného plechu - TVAROVKY - skupina I- třída těsnosti B, tlakový stupeň (1+4) dle DIN 18 379, včetně regulačních a náběhových plechů | m2 | 170 |  | 0 | vlastní |  | základní |  | 0 | 0 | 0 | 0 | 0 | 4 | K | 1 | ROZPOCET | 0 | 0 | 0 | 0 | 0 | 1 | 0 | 4 | 294
148 | K | 504 - AHU 21.4.902 | Minerální tepelná izolace - 40 mm | m2 | 170 |  | 0 | vlastní |  | základní |  | 0 | 0 | 0 | 0 | 0 | 4 | K | 1 | ROZPOCET | 0 | 0 | 0 | 0 | 0 | 1 | 0 | 4 | 296
149 | K | 504 - AHU 21.4.991 | Koordinace s profesí STAVBA | hod | 10 |  | 0 | vlastní |  | základní |  | 0 | 0 | 0 | 0 | 0 | 4 | K | 1 | ROZPOCET | 0 | 0 | 0 | 0 | 0 | 1 | 0 | 4 | 298
150 | K | 504 - AHU 21.4.992 | Koordinace s profesí RTCH | hod | 5 |  | 0 | vlastní |  | základní |  | 0 | 0 | 0 | 0 | 0 | 4 | K | 1 | ROZPOCET | 0 | 0 | 0 | 0 | 0 | 1 | 0 | 4 | 300
151 | K | 504 - AHU 21.4.993 | Koordinace s profesí ZTI | hod | 5 |  | 0 | vlastní |  | základní |  | 0 | 0 | 0 | 0 | 0 | 4 | K | 1 | ROZPOCET | 0 | 0 | 0 | 0 | 0 | 1 | 0 | 4 | 302
152 | K | 504 - AHU 21.4.994 | Koordinace s profesí ELE a MaR | hod | 5 |  | 0 | vlastní |  | základní |  | 0 | 0 | 0 | 0 | 0 | 4 | K | 1 | ROZPOCET | 0 | 0 | 0 | 0 | 0 | 1 | 0 | 4 | 304
| D | 512 - EF 22.1.01 | Odvětrání strojovny RTCH |  |  |  | 0 |  |  |  |  | 0 |  | 0 |  | 0 | 1 | D | 0 | ROZPOCET | [6 empty] | 0
153 | K | 512 - EF 22.1.01.001 | Potrubní ventilátor přívodní - 240m3/h, 150Pa, včetně pružných manžet, tlumičů chvění, montážní patky a čidel | ks | 1 |  | 0 | vlastní |  | základní |  | 0 | 0 | 0 | 0 | 0 | 4 | K | 1 | ROZPOCET | 0 | 0 | 0 | 0 | 0 | 1 | 0 | 4 | 306
154 | K | 512 - EF 22.1.01.0.1 | Zprovoznění autorizovaným technikem | ks | 1 |  | 0 | vlastní |  | základní |  | 0 | 0 | 0 | 0 | 0 | 4 | K | 1 | ROZPOCET | 0 | 0 | 0 | 0 | 0 | 1 | 0 | 4 | 308
155 | K | 512 - EF 22.1.01.0.2 | Revize elektrického zařízení | ks | 1 |  | 0 | vlastní |  | základní |  | 0 | 0 | 0 | 0 | 0 | 4 | K | 1 | ROZPOCET | 0 | 0 | 0 | 0 | 0 | 1 | 0 | 4 | 310
156 | K | 512 - EF 22.1.01.101 | Zpětná klapka, těsná - DN 125 | ks | 1 |  | 0 | vlastní |  | základní |  | 0 | 0 | 0 | 0 | 0 | 4 | K | 1 | ROZPOCET | 0 | 0 | 0 | 0 | 0 | 1 | 0 | 4 | 312
157 | K | 512 - EF 22.1.01.201 | Krycí mřížka na potrubí - DN 125, tahokov propustnost 75% | ks | 1 |  | 0 | vlastní |  | základní |  | 0 | 0 | 0 | 0 | 0 | 4 | K | 1 | ROZPOCET | 0 | 0 | 0 | 0 | 0 | 1 | 0 | 4 | 314
158 | K | 512 - EF 22.1.01.701 | Kruhové potrubí SPIRO z pozinkovaného plechu - DN 125 - běžné provedení, třída těsnosti C, 30% tvarovek | bm | 6 |  | 0 | vlastní |  | základní |  | 0 | 0 | 0 | 0 | 0 | 4 | K | 1 | ROZPOCET | 0 | 0 | 0 | 0 | 0 | 1 | 0 | 4 | 316
159 | K | 512 - EF 22.1.01.901 | Kaučuková izolace, samolepící, pro VZT potrubí, s povrchovou úpravou Al folií - tloušťka izolace 25 mm | m2 | 4.5 |  | 0 | vlastní |  | základní |  | 0 | 0 | 0 | 0 | 0 | 4 | K | 1 | ROZPOCET | 0 | 0 | 0 | 0 | 0 | 1 | 0 | 4 | 318
160 | K | 512 - EF 22.1.01.991 | Koordinace s profesí STAVBA | hod | 5 |  | 0 | vlastní |  | základní |  | 0 | 0 | 0 | 0 | 0 | 4 | K | 1 | ROZPOCET | 0 | 0 | 0 | 0 | 0 | 1 | 0 | 4 | 320
161 | K | 512 - EF 22.1.01.992 | Koordinace s profesí ELE a MaR | hod | 3 |  | 0 | vlastní |  | základní |  | 0 | 0 | 0 | 0 | 0 | 4 | K | 1 | ROZPOCET | 0 | 0 | 0 | 0 | 0 | 1 | 0 | 4 | 322
| D | 509 - EF 21.1.01 | Odvětrání strojovny ZTI |  |  |  | 0 |  |  |  |  | 0 |  | 0 |  | 0 | 1 | D | 0 | ROZPOCET | [6 empty] | 0
162 | K | 509 - EF 21.1.01.001 | Potrubní ventilátor přívodní - 50m3/h, 150Pa, včetně pružných manžet, tlumičů chvění, montážní patky a čidel | ks | 1 |  | 0 | vlastní |  | základní |  | 0 | 0 | 0 | 0 | 0 | 4 | K | 1 | ROZPOCET | 0 | 0 | 0 | 0 | 0 | 1 | 0 | 4 | 324
163 | K | 509 - EF 21.1.01.0.1 | Zprovoznění autorizovaným technikem | ks | 1 |  | 0 | vlastní |  | základní |  | 0 | 0 | 0 | 0 | 0 | 4 | K | 1 | ROZPOCET | 0 | 0 | 0 | 0 | 0 | 1 | 0 | 4 | 326
164 | K | 509 - EF 21.1.01.0.2 | Revize elektrického zařízení | ks | 1 |  | 0 | vlastní |  | základní |  | 0 | 0 | 0 | 0 | 0 | 4 | K | 1 | ROZPOCET | 0 | 0 | 0 | 0 | 0 | 1 | 0 | 4 | 328
165 | K | 509 - EF 21.1.01.101 | Zpětná klapka, těsná - DN 125 | ks | 1 |  | 0 | vlastní |  | základní |  | 0 | 0 | 0 | 0 | 0 | 4 | K | 1 | ROZPOCET | 0 | 0 | 0 | 0 | 0 | 1 | 0 | 4 | 330
166 | K | 509 - EF 21.1.01.201 | Krycí mřížka na potrubí - DN 125, tahokov propustnost 75% | ks | 2 |  | 0 | vlastní |  | základní |  | 0 | 0 | 0 | 0 | 0 | 4 | K | 1 | ROZPOCET | 0 | 0 | 0 | 0 | 0 | 1 | 0 | 4 | 332
167 | K | 509 - EF 21.1.01.701 | Kruhové potrubí SPIRO z pozinkovaného plechu - DN 125 - běžné provedení, třída těsnosti C, 30% tvarovek | bm | 8 |  | 0 | vlastní |  | základní |  | 0 | 0 | 0 | 0 | 0 | 4 | K | 1 | ROZPOCET | 0 | 0 | 0 | 0 | 0 | 1 | 0 | 4 | 334
168 | K | 509 - EF 21.1.01.991 | Koordinace s profesí STAVBA | hod | 3 |  | 0 | vlastní |  | základní |  | 0 | 0 | 0 | 0 | 0 | 4 | K | 1 | ROZPOCET | 0 | 0 | 0 | 0 | 0 | 1 | 0 | 4 | 336
169 | K | 509 - EF 21.1.01.992 | Koordinace s profesí ELE a MaR | hod | 3 |  | 0 | vlastní |  | základní |  | 0 | 0 | 0 | 0 | 0 | 4 | K | 1 | ROZPOCET | 0 | 0 | 0 | 0 | 0 | 1 | 0 | 4 | 338
| D | 508 - EF 21.2.01 | Odvětrání strojovny SLP |  |  |  | 0 |  |  |  |  | 0 |  | 0 |  | 0 | 1 | D | 0 | ROZPOCET | [6 empty] | 0
170 | K | 508 - EF 21.2.01.001 | Potrubní ventilátor přívodní - 50m3/h, 150Pa, včetně pružných manžet, tlumičů chvění, montážní patky a čidel | ks | 1 |  | 0 | vlastní |  | základní |  | 0 | 0 | 0 | 0 | 0 | 4 | K | 1 | ROZPOCET | 0 | 0 | 0 | 0 | 0 | 1 | 0 | 4 | 340
171 | K | 508 - EF 21.2.01.0.1 | Zprovoznění autorizovaným technikem | ks | 1 |  | 0 | vlastní |  | základní |  | 0 | 0 | 0 | 0 | 0 | 4 | K | 1 | ROZPOCET | 0 | 0 | 0 | 0 | 0 | 1 | 0 | 4 | 342
172 | K | 508 - EF 21.2.01.0.2 | Revize elektrického zařízení | ks | 1 |  | 0 | vlastní |  | základní |  | 0 | 0 | 0 | 0 | 0 | 4 | K | 1 | ROZPOCET | 0 | 0 | 0 | 0 | 0 | 1 | 0 | 4 | 344
173 | K | 508 - EF 21.2.01.101 | Zpětná klapka, těsná - DN 125 | ks | 1 |  | 0 | vlastní |  | základní |  | 0 | 0 | 0 | 0 | 0 | 4 | K | 1 | ROZPOCET | 0 | 0 | 0 | 0 | 0 | 1 | 0 | 4 | 346
174 | K | 508 - EF 21.2.01.201 | Krycí mřížka na potrubí - DN 125, tahokov propustnost 75% | ks | 2 |  | 0 | vlastní |  | základní |  | 0 | 0 | 0 | 0 | 0 | 4 | K | 1 | ROZPOCET | 0 | 0 | 0 | 0 | 0 | 1 | 0 | 4 | 348
175 | K | 508 - EF 21.2.01.701 | Kruhové potrubí SPIRO z pozinkovaného plechu - DN 125 - běžné provedení, třída těsnosti C, 30% tvarovek | bm | 8 |  | 0 | vlastní |  | základní |  | 0 | 0 | 0 | 0 | 0 | 4 | K | 1 | ROZPOCET | 0 | 0 | 0 | 0 | 0 | 1 | 0 | 4 | 350
176 | K | 508 - EF 21.2.01.991 | Koordinace s profesí STAVBA | hod | 3 |  | 0 | vlastní |  | základní |  | 0 | 0 | 0 | 0 | 0 | 4 | K | 1 | ROZPOCET | 0 | 0 | 0 | 0 | 0 | 1 | 0 | 4 | 352
177 | K | 508 - EF 21.2.01.992 | Koordinace s profesí ELE a MaR | hod | 3 |  | 0 | vlastní |  | základní |  | 0 | 0 | 0 | 0 | 0 | 4 | K | 1 | ROZPOCET | 0 | 0 | 0 | 0 | 0 | 1 | 0 | 4 | 354
| D | 510 - EF 21.3.01 | Odvětrání strojovny SLP |  |  |  | 0 |  |  |  |  | 0 |  | 0 |  | 0 | 1 | D | 0 | ROZPOCET | [6 empty] | 0
178 | K | 510 - EF 21.3.01.001 | Potrubní ventilátor přívodní - 50m3/h, 150Pa, včetně pružných manžet, tlumičů chvění, montážní patky a čidel | ks | 1 |  | 0 | vlastní |  | základní |  | 0 | 0 | 0 | 0 | 0 | 4 | K | 1 | ROZPOCET | 0 | 0 | 0 | 0 | 0 | 1 | 0 | 4 | 356
179 | K | 510 - EF 21.3.01.0.1 | Zprovoznění autorizovaným technikem | ks | 1 |  | 0 | vlastní |  | základní |  | 0 | 0 | 0 | 0 | 0 | 4 | K | 1 | ROZPOCET | 0 | 0 | 0 | 0 | 0 | 1 | 0 | 4 | 358
180 | K | 510 - EF 21.3.01.0.2 | Revize elektrického zařízení | ks | 1 |  | 0 | vlastní |  | základní |  | 0 | 0 | 0 | 0 | 0 | 4 | K | 1 | ROZPOCET | 0 | 0 | 0 | 0 | 0 | 1 | 0 | 4 | 360
181 | K | 510 - EF 21.3.01.101 | Zpětná klapka, těsná - DN 125 | ks | 1 |  | 0 | vlastní |  | základní |  | 0 | 0 | 0 | 0 | 0 | 4 | K | 1 | ROZPOCET | 0 | 0 | 0 | 0 | 0 | 1 | 0 | 4 | 362
182 | K | 510 - EF 21.3.01.201 | Krycí mřížka na potrubí - DN 125, tahokov propustnost 75% | ks | 1 |  | 0 | vlastní |  | základní |  | 0 | 0 | 0 | 0 | 0 | 4 | K | 1 | ROZPOCET | 0 | 0 | 0 | 0 | 0 | 1 | 0 | 4 | 364
183 | K | 510 - EF 21.3.01.701 | Kruhové potrubí SPIRO z pozinkovaného plechu - DN 125 - běžné provedení, třída těsnosti C, 30% tvarovek | bm | 3 |  | 0 | vlastní |  | základní |  | 0 | 0 | 0 | 0 | 0 | 4 | K | 1 | ROZPOCET | 0 | 0 | 0 | 0 | 0 | 1 | 0 | 4 | 366
184 | K | 510 - EF 21.3.01.991 | Koordinace s profesí STAVBA | hod | 3 |  | 0 | vlastní |  | základní |  | 0 | 0 | 0 | 0 | 0 | 4 | K | 1 | ROZPOCET | 0 | 0 | 0 | 0 | 0 | 1 | 0 | 4 | 368
185 | K | 510 - EF 21.3.01.992 | Koordinace s profesí ELE a MaR | hod | 3 |  | 0 | vlastní |  | základní |  | 0 | 0 | 0 | 0 | 0 | 4 | K | 1 | ROZPOCET | 0 | 0 | 0 | 0 | 0 | 1 | 0 | 4 | 370
| D | 511 - EF 21.4.01 | Odvětrání strojovny VZT |  |  |  | 0 |  |  |  |  | 0 |  | 0 |  | 0 | 1 | D | 0 | ROZPOCET | [6 empty] | 0
186 | K | 511 - EF 21.4.01.001 | Potrubní ventilátor přívodní - 50m3/h, 150Pa, včetně pružných manžet, tlumičů chvění, montážní patky a čidel | ks | 1 |  | 0 | vlastní |  | základní |  | 0 | 0 | 0 | 0 | 0 | 4 | K | 1 | ROZPOCET | 0 | 0 | 0 | 0 | 0 | 1 | 0 | 4 | 372
187 | K | 511 - EF 21.4.01.0.1 | Zprovoznění autorizovaným technikem | ks | 1 |  | 0 | vlastní |  | základní |  | 0 | 0 | 0 | 0 | 0 | 4 | K | 1 | ROZPOCET | 0 | 0 | 0 | 0 | 0 | 1 | 0 | 4 | 374
188 | K | 511 - EF 21.4.01.0.2 | Revize elektrického zařízení | ks | 1 |  | 0 | vlastní |  | základní |  | 0 | 0 | 0 | 0 | 0 | 4 | K | 1 | ROZPOCET | 0 | 0 | 0 | 0 | 0 | 1 | 0 | 4 | 376
189 | K | 511 - EF 21.4.01.101 | Zpětná klapka, těsná - DN 125 | ks | 1 |  | 0 | vlastní |  | základní |  | 0 | 0 | 0 | 0 | 0 | 4 | K | 1 | ROZPOCET | 0 | 0 | 0 | 0 | 0 | 1 | 0 | 4 | 378
190 | K | 511 - EF 21.4.01.201 | Krycí mřížka na potrubí - DN 125, tahokov propustnost 75% | ks | 1 |  | 0 | vlastní |  | základní |  | 0 | 0 | 0 | 0 | 0 | 4 | K | 1 | ROZPOCET | 0 | 0 | 0 | 0 | 0 | 1 | 0 | 4 | 380
191 | K | 511 - EF 21.4.01.701 | Kruhové potrubí SPIRO z pozinkovaného plechu - DN 125 - běžné provedení, třída těsnosti C, 30% tvarovek | bm | 3 |  | 0 | vlastní |  | základní |  | 0 | 0 | 0 | 0 | 0 | 4 | K | 1 | ROZPOCET | 0 | 0 | 0 | 0 | 0 | 1 | 0 | 4 | 382
192 | K | 511 - EF 21.4.01.991 | Koordinace s profesí STAVBA | hod | 3 |  | 0 | vlastní |  | základní |  | 0 | 0 | 0 | 0 | 0 | 4 | K | 1 | ROZPOCET | 0 | 0 | 0 | 0 | 0 | 1 | 0 | 4 | 384
193 | K | 511 - EF 21.4.01.992 | Koordinace s profesí ELE a MaR | hod | 3 |  | 0 | vlastní |  | základní |  | 0 | 0 | 0 | 0 | 0 | 4 | K | 1 | ROZPOCET | 0 | 0 | 0 | 0 | 0 | 1 | 0 | 4 | 386
| D | 505 - EF 21.5.01 | Odvětrání strojovny VN |  |  |  | 0 |  |  |  |  | 0 |  | 0 |  | 0 | 1 | D | 0 | ROZPOCET | [6 empty] | 0
194 | K | 505 - EF 21.5.01.001 | Potrubní ventilátor přívodní - 50m3/h, 150Pa, včetně pružných manžet, tlumičů chvění, montážní patky a čidel | ks | 1 |  | 0 | vlastní |  | základní |  | 0 | 0 | 0 | 0 | 0 | 4 | K | 1 | ROZPOCET | 0 | 0 | 0 | 0 | 0 | 1 | 0 | 4 | 388
195 | K | 505 - EF 21.5.01.0.1 | Zprovoznění autorizovaným technikem | ks | 1 |  | 0 | vlastní |  | základní |  | 0 | 0 | 0 | 0 | 0 | 4 | K | 1 | ROZPOCET | 0 | 0 | 0 | 0 | 0 | 1 | 0 | 4 | 390
196 | K | 505 - EF 21.5.01.0.2 | Revize elektrického zařízení | ks | 1 |  | 0 | vlastní |  | základní |  | 0 | 0 | 0 | 0 | 0 | 4 | K | 1 | ROZPOCET | 0 | 0 | 0 | 0 | 0 | 1 | 0 | 4 | 392
197 | K | 505 - EF 21.5.01.101 | Zpětná klapka, těsná - DN 125 | ks | 1 |  | 0 | vlastní |  | základní |  | 0 | 0 | 0 | 0 | 0 | 4 | K | 1 | ROZPOCET | 0 | 0 | 0 | 0 | 0 | 1 | 0 | 4 | 394
198 | K | 505 - EF 21.5.01.201 | Krycí mřížka na potrubí - DN 125, tahokov propustnost 75% | ks | 1 |  | 0 | vlastní |  | základní |  | 0 | 0 | 0 | 0 | 0 | 4 | K | 1 | ROZPOCET | 0 | 0 | 0 | 0 | 0 | 1 | 0 | 4 | 396
199 | K | 505 - EF 21.5.01.701 | Kruhové potrubí SPIRO z pozinkovaného plechu - DN 125 - běžné provedení, třída těsnosti C, 30% tvarovek | bm | 25 |  | 0 | vlastní |  | základní |  | 0 | 0 | 0 | 0 | 0 | 4 | K | 1 | ROZPOCET | 0 | 0 | 0 | 0 | 0 | 1 | 0 | 4 | 398
200 | K | 505 - EF 21.5.01.991 | Koordinace s profesí STAVBA | hod | 3 |  | 0 | vlastní |  | základní |  | 0 | 0 | 0 | 0 | 0 | 4 | K | 1 | ROZPOCET | 0 | 0 | 0 | 0 | 0 | 1 | 0 | 4 | 400
201 | K | 505 - EF 21.5.01.992 | Koordinace s profesí ELE a MaR | hod | 3 |  | 0 | vlastní |  | základní |  | 0 | 0 | 0 | 0 | 0 | 4 | K | 1 | ROZPOCET | 0 | 0 | 0 | 0 | 0 | 1 | 0 | 4 | 402
| D | 506 - EF 21.6.01 | Odvětrání Trafa |  |  |  | 0 |  |  |  |  | 0 |  | 0 |  | 0 | 1 | D | 0 | ROZPOCET | [6 empty] | 0
202 | K | 506 - EF 21.6.01.001 | Potrubní ventilátor přívodní - 50m3/h, 150Pa, včetně pružných manžet, tlumičů chvění, montážní patky a čidel | ks | 1 |  | 0 | vlastní |  | základní |  | 0 | 0 | 0 | 0 | 0 | 4 | K | 1 | ROZPOCET | 0 | 0 | 0 | 0 | 0 | 1 | 0 | 4 | 404
203 | K | 506 - EF 21.6.01.0.1 | Zprovoznění autorizovaným technikem | ks | 1 |  | 0 | vlastní |  | základní |  | 0 | 0 | 0 | 0 | 0 | 4 | K | 1 | ROZPOCET | 0 | 0 | 0 | 0 | 0 | 1 | 0 | 4 | 406
204 | K | 506 - EF 21.6.01.0.2 | Revize elektrického zařízení | ks | 1 |  | 0 | vlastní |  | základní |  | 0 | 0 | 0 | 0 | 0 | 4 | K | 1 | ROZPOCET | 0 | 0 | 0 | 0 | 0 | 1 | 0 | 4 | 408
205 | K | 506 - EF 21.6.01.101 | Zpětná klapka, těsná - DN 125 | ks | 1 |  | 0 | vlastní |  | základní |  | 0 | 0 | 0 | 0 | 0 | 4 | K | 1 | ROZPOCET | 0 | 0 | 0 | 0 | 0 | 1 | 0 | 4 | 410
206 | K | 506 - EF 21.6.01.201 | Krycí mřížka na potrubí - DN 125, tahokov propustnost 75% | ks | 1 |  | 0 | vlastní |  | základní |  | 0 | 0 | 0 | 0 | 0 | 4 | K | 1 | ROZPOCET | 0 | 0 | 0 | 0 | 0 | 1 | 0 | 4 | 412
207 | K | 506 - EF 21.6.01.701 | Kruhové potrubí SPIRO z pozinkovaného plechu - DN 125 - běžné provedení, třída těsnosti C, 30% tvarovek | bm | 1 |  | 0 | vlastní |  | základní |  | 0 | 0 | 0 | 0 | 0 | 4 | K | 1 | ROZPOCET | 0 | 0 | 0 | 0 | 0 | 1 | 0 | 4 | 414
208 | K | 506 - EF 21.6.01.991 | Koordinace s profesí STAVBA | hod | 1 |  | 0 | vlastní |  | základní |  | 0 | 0 | 0 | 0 | 0 | 4 | K | 1 | ROZPOCET | 0 | 0 | 0 | 0 | 0 | 1 | 0 | 4 | 416
209 | K | 506 - EF 21.6.01.992 | Koordinace s profesí ELE a MaR | hod | 1 |  | 0 | vlastní |  | základní |  | 0 | 0 | 0 | 0 | 0 | 4 | K | 1 | ROZPOCET | 0 | 0 | 0 | 0 | 0 | 1 | 0 | 4 | 418
| D | 507 - EF 21.7.01 | Odvětrání rozvodny NN |  |  |  | 0 |  |  |  |  | 0 |  | 0 |  | 0 | 1 | D | 0 | ROZPOCET | [6 empty] | 0
210 | K | 507 - EF 21.7.01.001 | Potrubní ventilátor přívodní - 50m3/h, 150Pa, včetně pružných manžet, tlumičů chvění, montážní patky a čidel | ks | 1 |  | 0 | vlastní |  | základní |  | 0 | 0 | 0 | 0 | 0 | 4 | K | 1 | ROZPOCET | 0 | 0 | 0 | 0 | 0 | 1 | 0 | 4 | 420
211 | K | 507 - EF 21.7.01.0.1 | Zprovoznění autorizovaným technikem | ks | 1 |  | 0 | vlastní |  | základní |  | 0 | 0 | 0 | 0 | 0 | 4 | K | 1 | ROZPOCET | 0 | 0 | 0 | 0 | 0 | 1 | 0 | 4 | 422
212 | K | 507 - EF 21.7.01.0.2 | Revize elektrického zařízení | ks | 1 |  | 0 | vlastní |  | základní |  | 0 | 0 | 0 | 0 | 0 | 4 | K | 1 | ROZPOCET | 0 | 0 | 0 | 0 | 0 | 1 | 0 | 4 | 424
213 | K | 507 - EF 21.7.01.101 | Zpětná klapka, těsná - DN 125 | ks | 1 |  | 0 | vlastní |  | základní |  | 0 | 0 | 0 | 0 | 0 | 4 | K | 1 | ROZPOCET | 0 | 0 | 0 | 0 | 0 | 1 | 0 | 4 | 426
214 | K | 507 - EF 21.7.01.201 | Krycí mřížka na potrubí - DN 125, tahokov propustnost 75% | ks | 1 |  | 0 | vlastní |  | základní |  | 0 | 0 | 0 | 0 | 0 | 4 | K | 1 | ROZPOCET | 0 | 0 | 0 | 0 | 0 | 1 | 0 | 4 | 428
215 | K | 507 - EF 21.7.01.701 | Kruhové potrubí SPIRO z pozinkovaného plechu - DN 125 - běžné provedení, třída těsnosti C, 30% tvarovek | bm | 1 |  | 0 | vlastní |  | základní |  | 0 | 0 | 0 | 0 | 0 | 4 | K | 1 | ROZPOCET | 0 | 0 | 0 | 0 | 0 | 1 | 0 | 4 | 430
216 | K | 507 - EF 21.7.01.991 | Koordinace s profesí STAVBA | hod | 1 |  | 0 | vlastní |  | základní |  | 0 | 0 | 0 | 0 | 0 | 4 | K | 1 | ROZPOCET | 0 | 0 | 0 | 0 | 0 | 1 | 0 | 4 | 432
217 | K | 507 - EF 21.7.01.992 | Koordinace s profesí ELE a MaR | hod | 1 |  | 0 | vlastní |  | základní |  | 0 | 0 | 0 | 0 | 0 | 4 | K | 1 | ROZPOCET | 0 | 0 | 0 | 0 | 0 | 1 | 0 | 4 | 434
| D | E 21.1.01 | Odvětrání výtahové šachty |  |  |  | 0 |  |  |  |  | 0 |  | 0 |  | 0 | 1 | D | 0 | ROZPOCET | [6 empty] | 0
218 | K | E 21.1.01.201 | Krycí mřížka na potrubí - DN 280, tahokov propustnost 75% | ks | 2 |  | 0 | vlastní |  | základní |  | 0 | 0 | 0 | 0 | 0 | 4 | K | 1 | ROZPOCET | 0 | 0 | 0 | 0 | 0 | 1 | 0 | 4 | 436
219 | K | E 21.1.01.701 | Kruhové potrubí SPIRO z pozinkovaného plechu - DN 280 - běžné provedení, třída těsnosti C, 30% tvarovek | bm | 1 |  | 0 | vlastní |  | základní |  | 0 | 0 | 0 | 0 | 0 | 4 | K | 1 | ROZPOCET | 0 | 0 | 0 | 0 | 0 | 1 | 0 | 4 | 438
| D | DC 21.1.01 | Dveřní clona |  |  |  | 0 |  |  |  |  | 0 |  | 0 |  | 0 | 1 | D | 0 | ROZPOCET | [6 empty] | 0
220 | K | DC 21.1.01.001 | Komfortní dveřní clona v horizontálním provedení, s ELE ohřevem, dveře délky 2,0m, AC motory, RAL dle architekta, včetně ovladače a prokabelování. | ks | 1 |  | 0 | vlastní |  | základní |  | 0 | 0 | 0 | 0 | 0 | 4 | K | 1 | ROZPOCET | 0 | 0 | 0 | 0 | 0 | 1 | 0 | 4 | 440
| D | ACC 21.1.01 | Chlazení technických místností |  |  |  | 0 |  |  |  |  | 0 |  | 0 |  | 0 | 1 | D | 0 | ROZPOCET | [6 empty] | 0
221 | K | ACC 21.1.01.001 | Venkovní kondenzační jednotka Qchl=15,5,kW, chladivo R410A, celoroční provoz - chlazení | ks | 1 |  | 0 | vlastní |  | základní |  | 0 | 0 | 0 | 0 | 0 | 4 | K | 1 | ROZPOCET | 0 | 0 | 0 | 0 | 0 | 1 | 0 | 4 | 442
222 | K | ACC 21.1.01.002 | Vnitřní nástěnná jednotka Qchl=2,5kW | ks | 1 |  | 0 | vlastní |  | základní |  | 0 | 0 | 0 | 0 | 0 | 4 | K | 1 | ROZPOCET | 0 | 0 | 0 | 0 | 0 | 1 | 0 | 4 | 444
223 | K | ACC 21.1.01.003 | Vnitřní nástěnná jednotka Qchl=2,8kW | ks | 1 |  | 0 | vlastní |  | základní |  | 0 | 0 | 0 | 0 | 0 | 4 | K | 1 | ROZPOCET | 0 | 0 | 0 | 0 | 0 | 1 | 0 | 4 | 446
224 | K | ACC 21.1.01.004 | Vnitřní nástěnná jednotka Qchl=4,5kW | ks | 2 |  | 0 | vlastní |  | základní |  | 0 | 0 | 0 | 0 | 0 | 4 | K | 1 | ROZPOCET | 0 | 0 | 0 | 0 | 0 | 1 | 0 | 4 | 448
225 | K | ACC 21.1.01.005 | Kabelový ovladač | ks | 4 |  | 0 | vlastní |  | základní |  | 0 | 0 | 0 | 0 | 0 | 4 | K | 1 | ROZPOCET | 0 | 0 | 0 | 0 | 0 | 1 | 0 | 4 | 450
226 | K | ACC 21.1.01.006 | CU potrubí 14kW, vč. izolace a komunikační kabeláže | bm | 65 |  | 0 | vlastní |  | základní |  | 0 | 0 | 0 | 0 | 0 | 4 | K | 1 | ROZPOCET | 0 | 0 | 0 | 0 | 0 | 1 | 0 | 4 | 452
227 | K | ACC 21.1.01.007 | Chladivo R410A - doplnění | kg | 6 |  | 0 | vlastní |  | základní |  | 0 | 0 | 0 | 0 | 0 | 4 | K | 1 | ROZPOCET | 0 | 0 | 0 | 0 | 0 | 1 | 0 | 4 | 454
228 | K | ACC 21.1.01.007.1 | refnet | ks | 3 |  | 0 | vlastní |  | základní |  | 0 | 0 | 0 | 0 | 0 | 4 | K | 1 | ROZPOCET | 0 | 0 | 0 | 0 | 0 | 1 | 0 | 4 | 456
229 | K | ACC 21.1.01.008 | Prostup pro potrubí chladiva 100x100mm | ks | 1 |  | 0 | vlastní |  | základní |  | 0 | 0 | 0 | 0 | 0 | 4 | K | 1 | ROZPOCET | 0 | 0 | 0 | 0 | 0 | 1 | 0 | 4 | 458
230 | K | ACC 21.1.01.009 | Karta pro řízení MAR (blokace, snímání chod/porucha) | ks | 1 |  | 0 | vlastní |  | základní |  | 0 | 0 | 0 | 0 | 0 | 4 | K | 1 | ROZPOCET | 0 | 0 | 0 | 0 | 0 | 1 | 0 | 4 | 460
| D | OST. | Ostatní náklady / Others expenses |  |  |  | 0 |  |  |  |  | 0 |  | 0 |  | 0 | 1 | D | 0 | ROZPOCET | [6 empty] | 0
231 | K | 999.001 | Doprava | ks | 1 |  | 0 | vlastní |  | základní |  | 0 | 0 | 0 | 0 | 0 | 4 | K | 1 | ROZPOCET | 0 | 0 | 0 | 0 | 0 | 1 | 0 | 4 | 462
232 | K | 999.003 | Zařízení staveniště | ks | 0 |  | 0 | vlastní |  | základní |  | 0 | 0 | 0 | 0 | 0 | 4 | K | 1 | ROZPOCET | 0 | 0 | 0 | 0 | 0 | 1 | 0 | 4 | -441125488
| P |  | Poznámka k položce: nutno zohlednit v celkových VRN | [14 empty] | P | 1
233 | K | 999.004 | Montážní materiál | kg | 3500 |  | 0 | vlastní |  | základní |  | 0 | 0 | 0 | 0 | 0 | 4 | K | 1 | ROZPOCET | 0 | 0 | 0 | 0 | 0 | 1 | 0 | 4 | 466
234 | K | 999.005 | Těsnící materiál | m² | 2000 |  | 0 | vlastní |  | základní |  | 0 | 0 | 0 | 0 | 0 | 4 | K | 1 | ROZPOCET | 0 | 0 | 0 | 0 | 0 | 1 | 0 | 4 | 468
235 | K | 999.006 | Spojovací materiál | kg | 700 |  | 0 | vlastní |  | základní |  | 0 | 0 | 0 | 0 | 0 | 4 | K | 1 | ROZPOCET | 0 | 0 | 0 | 0 | 0 | 1 | 0 | 4 | 470
236 | K | 999.007 | Značení vzduchotechnického zařízení a potrubí dle platných ČSN | ks | 1 |  | 0 | vlastní |  | základní |  | 0 | 0 | 0 | 0 | 0 | 4 | K | 1 | ROZPOCET | 0 | 0 | 0 | 0 | 0 | 1 | 0 | 4 | 472
237 | K | 999.008 | Koordinace profesí na stavbě | hod | 0 |  | 0 | vlastní |  | základní |  | 0 | 0 | 0 | 0 | 0 | 4 | K | 1 | ROZPOCET | 0 | 0 | 0 | 0 | 0 | 1 | 0 | 4 | -460973572
| P |  | Poznámka k položce: nutno zohlednit v celkových VRN | [14 empty] | P | 1
238 | K | 999.009 | Výrobní dokumentace | ks | 0 |  | 0 | vlastní |  | základní |  | 0 | 0 | 0 | 0 | 0 | 4 | K | 1 | ROZPOCET | 0 | 0 | 0 | 0 | 0 | 1 | 0 | 4 | -379554608
| P |  | Poznámka k položce: nutno zohlednit v celkových VRN | [14 empty] | P | 1
239 | K | 999.010 | Předávací dokumentace | ks | 0 |  | 0 | vlastní |  | základní |  | 0 | 0 | 0 | 0 | 0 | 4 | K | 1 | ROZPOCET | 0 | 0 | 0 | 0 | 0 | 1 | 0 | 4 | 2024745347
| P |  | Poznámka k položce: nutno zohlednit v celkových VRN | [14 empty] | P | 1
240 | K | 999.011 | Dokumentace skutečného provedení stavby | ks | 0 |  | 0 | vlastní |  | základní |  | 0 | 0 | 0 | 0 | 0 | 4 | K | 1 | ROZPOCET | 0 | 0 | 0 | 0 | 0 | 1 | 0 | 4 | 284442122
| P |  | Poznámka k položce: nutno zohlednit v celkových VRN | [14 empty] | P | 1
241 | K | 999.012 | Uvedení do provozu, předání díla, školení, návody k obsluze | ks | 0 |  | 0 | vlastní |  | základní |  | 0 | 0 | 0 | 0 | 0 | 4 | K | 1 | ROZPOCET | 0 | 0 | 0 | 0 | 0 | 1 | 0 | 4 | -139658937
| P |  | Poznámka k položce: nutno zohlednit v celkových VRN | [14 empty] | P | 1
242 | K | 999.013 | Atestované měření hluku | ks | 0 |  | 0 | vlastní |  | základní |  | 0 | 0 | 0 | 0 | 0 | 4 | K | 1 | ROZPOCET | 0 | 0 | 0 | 0 | 0 | 1 | 0 | 4 | 484
| P |  | Poznámka k položce: nutno zohlednit v celkových VRN | [14 empty] | P | 1
243 | K | 999.014 | Montážní mechanismy | ks | 1 |  | 0 | vlastní |  | základní |  | 0 | 0 | 0 | 0 | 0 | 4 | K | 1 | ROZPOCET | 0 | 0 | 0 | 0 | 0 | 1 | 0 | 4 | 486
244 | K | 999.015 | Prohlídka stavby před započetím prací | ks | 0 |  | 0 | vlastní |  | základní |  | 0 | 0 | 0 | 0 | 0 | 4 | K | 1 | ROZPOCET | 0 | 0 | 0 | 0 | 0 | 1 | 0 | 4 | 2112715719
| P |  | Poznámka k položce: nutno zohlednit v celkových VRN | [14 empty] | P | 1
245 | K | 999.016 | Závěrečný úklid | ks | 0 |  | 0 | vlastní |  | základní |  | 0 | 0 | 0 | 0 | 0 | 4 | K | 1 | ROZPOCET | 0 | 0 | 0 | 0 | 0 | 1 | 0 | 4 | -1992203805
| P |  | Poznámka k položce: nutno zohlednit v celkových VRN | [14 empty] | P | 1
246 | K | 999.017 | Stavební přípomoce - drážky, průrazy, zapravení včetně dodávky materiálu | ks | 1 |  | 0 | vlastní |  | základní |  | 0 | 0 | 0 | 0 | 0 | 4 | K | 1 | ROZPOCET | 0 | 0 | 0 | 0 | 0 | 1 | 0 | 4 | 492
247 | K | 999.018 | Jiné materiály, montáž, atd., neuvedené výše, ale které je nutné zahrnout do celkového rozsahu prací podle výkresů a praxe dodavatele. Prosím, uveďte podrobný technický popis a cenovou kalkulaci. | ks | 1 |  | 0 | vlastní |  | základní |  | 0 | 0 | 0 | 0 | 0 | 4 | K | 1 | ROZPOCET | 0 | 0 | 0 | 0 | 0 | 1 | 0 | 4 | 494
248 | K | Pozn. | a) součásti prací jsou veškeré zkoušky, potřebná měření, inspekce, uvedení zařízení do provozu, zaškolení obsluhy, provozní řády, manuály a revize v Českém a Anglickém jazyce. Za komplexní vyzkoušení se považuje bezporuchový provoz po dobu minimálně 96 hod. |  | 0 |  | 0 | vlastní |  | základní |  | 0 | 0 | 0 | 0 | 0 | 4 | K | 1 | ROZPOCET | 0 | 0 | 0 | 0 | 0 | 1 | 0 | 4 | 496
| P |  | Poznámka k položce: neoceňovat - pouze poznámka | [14 empty] | P | 1
249 | K | Pozn..1 | b) součástí dodávky je kompletní dokladová část díla nutná k získání kolaudačního souhlasu stavby (pokud je stavebním úřadem požadováno) |  | 0 |  | 0 | vlastní |  | základní |  | 0 | 0 | 0 | 0 | 0 | 4 | K | 1 | ROZPOCET | 0 | 0 | 0 | 0 | 0 | 1 | 0 | 4 | 498
| P |  | Poznámka k položce: neoceňovat - pouze poznámka | [14 empty] | P | 1
250 | K | Pozn..2 | c) v rozsahu prací zhotovitele jsou rovněž jakékoliv prvky, zařízení, práce a pomocné materiály, neuvedené v tomto soupisu výkonů, které jsou ale nezbytně nutné k dodání, instalaci, dokončení a provozování díla (např. požární ucpávky, štítky pro řádné a trvalé značení komponent, zařízení a potrubní závěsy, nátěry, pomocné konstrukce, montážní materiály, materiály a práce nezbytné z důvodu koordinace s ostatními profesemi, speciální nářadí a nástroje, speciální opatření při provádění prací, první náplně atd.) které je provedeno řádně a je plně funkční a je v souladu se zákony a předpisy platnými v České republice.) |  | 0 |  | 0 | vlastní |  | základní |  | 0 | 0 | 0 | 0 | 0 | 4 | K | 1 | ROZPOCET | 0 | 0 | 0 | 0 | 0 | 1 | 0 | 4 | 500
| P |  | Poznámka k položce: neoceňovat - pouze poznámka | [14 empty] | P | 1
251 | K | Pozn..3 | d) součástí dodávky je zpracování veškeré dílenské dokumentace a podkladů pro dokumentaci skutečného provedení |  | 0 |  | 0 | vlastní |  | základní |  | 0 | 0 | 0 | 0 | 0 | 4 | K | 1 | ROZPOCET | 0 | 0 | 0 | 0 | 0 | 1 | 0 | 4 | 502
| P |  | Poznámka k položce: neoceňovat - pouze poznámka | [14 empty] | P | 1

## D.1.4.3 - Vytápění a chla...
{26ac2afb-001b-4864-9441-74d14cf61372}
2
| KRYCÍ LIST SOUPISU PRACÍ | [7 empty] | v --- níže se nacházejí doplnkové a pomocné údaje k sestavám --- v | [8 empty] | False
Stavba:
Víceúčelový sportovní areál UKB - Sportovní hala
Objekt:
SO 01 - Multifunkční hala
Soupis:
D.1.4 - Technika prostředí budov
Úroveň 3:
D.1.4.3 - Vytápění a chlazení
| KSO: |  |  |  |  | CC-CZ:
| Místo: |  | ul. Netroufalky |  |  | Datum: | 29. 8. 2024
| Zadavatel: |  |  |  |  | IČ: | 00216224
|  | Masarykova univerzita |  |  |  | DIČ: | CZ00216224
| Účastník: |  |  |  |  | IČ: | Vyplň údaj
|  | Vyplň údaj |  |  |  | DIČ: | Vyplň údaj
| Projektant: |  |  |  |  | IČ: | 29263140
|  | Ateliér Velehradský s.r.o. |  |  |  | DIČ: | CZ29263140
| Zpracovatel: |  |  |  |  | IČ:
|  | Ing. Vojtěch Biolek - Ateliér Velehradský s.r.o. |  |  |  | DIČ:
Poznámka:
Soupis prací je sestaven s využitím Cenové soustavy ÚRS. Položky, které pochází z této cenové soustavy, jsou ve sloupci 'Cenová soustava' označeny popisem 'CS ÚRS' a úrovní příslušného kalendářního pololetí. Veškeré další informace vymezující popis a podmínky použití těchto položek z Cenové soustavy, které nejsou uvedeny přímo v soupisu prací, jsou neomezeně dálkově k dispozici na webu podminky.urs.cz. V případě, že je ve sloupci 'Cenová soustava' označeny popisem RTS, tak veškeré další informace vymezující popis a podmínky použití těchto položek z Cenové soustavy, které nejsou uvedeny přímo v soupisu prací, jsou neomezeně dálkově k dispozici na webu https://www.rtscloud.cz/App/RTS-Data/. Rozpočet slouží výhradně a pouze pro výběr zhotovitele. Rozpočet je sestaven na základě vyhlášky č. 169/2016 Sb. Zhotovitel je povinen zkontrolovat rozpočet a upozornit zadavatele na případné nedostatky – v opačném případně se předpokládá, že související výkony a nezbytně předcházející práce jsou obsaženy v daných položkách. Ceny v nabídce musí vycházet nejen z předloženého soupisu výkonů, ale i ze znalosti celého projektu. Prostudování kompletní dokumentace je nutnou podmínkou předložení nabídky. Veškeré konstrukce se dodávají jako plně funkční celek. Zhotovitel je povinen zohlednit v nabídce veškeré stavební postupy a technologie, které lze z charaketeru stavebního rozsahu a místa plnění předpokládat.
| Cena bez DPH | [5 empty] | 0
|  |  | Základ daně |  |  | Sazba daně | Výše daně
| DPH | základní | 0 |  |  | 21% | 0
|  | snížená | 0 |  |  | 12% | 0
|  | zákl. přenesená | 0 |  |  | 21% | 0
|  | sníž. přenesená | 0 |  |  | 12% | 0
|  | nulová | 0 |  |  | 0% | 0
| Cena s DPH |  |  | v | CZK |  | 0
REKAPITULACE ČLENĚNÍ SOUPISU PRACÍ
Stavba:
Víceúčelový sportovní areál UKB - Sportovní hala
Objekt:
SO 01 - Multifunkční hala
Soupis:
D.1.4 - Technika prostředí budov
Úroveň 3:
D.1.4.3 - Vytápění a chlazení
Místo: |  |  | ul. Netroufalky |  |  | Datum: | 29. 8. 2024
Zadavatel: |  |  | Masarykova univerzita |  |  | Projektant: | Ateliér Velehradský s.r.o.
Účastník: |  |  | Vyplň údaj |  |  | Zpracovatel: | Ing. Vojtěch Biolek - Ateliér Velehradský s.r.o.
Kód dílu - Popis | [6 empty] | Cena celkem [CZK]
Náklady stavby celkem | [6 empty] | 0 | [11 empty] | -1
| UT - OHŘEV TV + BIVALENTNÍ ZDROJ | [5 empty] | 0
| RTCH - ZDROJ VYTÁPĚNÍ A CHLAZENÍ | [5 empty] | 0
| D1 - ZAŘÍZENÍ STROJOVNY | [5 empty] | 0
| 100 - OBĚHOVÁ ČERPADLA | [5 empty] | 0
| 200 - ARMATURY | [5 empty] | 0
| 300 - POTRUBÍ, IZOLACE, NÁTĚRY | [5 empty] | 0
| 400 - OTOPNÁ TĚLESA, PODLAHOVÉ VYTÁPĚNÍ | [5 empty] | 0
| 900 - 900 | [5 empty] | 0
| REKAPITULACE - REKAPITULACE | [5 empty] | 0
SOUPIS PRACÍ
Stavba:
Víceúčelový sportovní areál UKB - Sportovní hala
Objekt:
SO 01 - Multifunkční hala
Soupis:
D.1.4 - Technika prostředí budov
Úroveň 3:
D.1.4.3 - Vytápění a chlazení
Místo: |  |  | ul. Netroufalky |  |  | Datum: | 29. 8. 2024
Zadavatel: |  |  | Masarykova univerzita |  |  | Projektant: | Ateliér Velehradský s.r.o.
Účastník: |  |  | Vyplň údaj |  |  | Zpracovatel: | Ing. Vojtěch Biolek - Ateliér Velehradský s.r.o.
PČ | Typ | Kód | Popis | MJ | Množství | J.cena [CZK] | Cena celkem [CZK] | Cenová soustava |  | DPH | J. Nh [h] | Nh celkem [h] | J. hmotnost [t] | Hmotnost celkem [t] | J. suť [t] | Suť Celkem [t]
Náklady soupisu celkem | [6 empty] | 0 |  |  |  |  | 0 |  | 0 |  | 0 |  | D | -1 | [7 empty] | 0
| D | UT | OHŘEV TV + BIVALENTNÍ ZDROJ |  |  |  | 0 |  |  |  |  | 0 |  | 0 |  | 0 | 1 | D | 0 | ROZPOCET | [6 empty] | 0
1 | K | Pol1 | Souhrn zařízení vč. montáže, zprovoznění a revize Jednotlivé parametry podle tabulky zařízení TZ DPS a schéma DPS | - | 0 |  | 0 | vlastní |  | základní |  | 0 | 0 | 0 | 0 | 0 | 4 | K | 1 | ROZPOCET | 0 | 0 | 0 | 0 | 0 | 1 | 0 | 4 | 2
2 | K | UT.001 | Venkovní jednotka VRF - kondenzační | ks | 1 |  | 0 | vlastní |  | základní |  | 0 | 0 | 0 | 0 | 0 | 4 | K | 1 | ROZPOCET | 0 | 0 | 0 | 0 | 0 | 1 | 0 | 4 | 4
| P |  | Poznámka k položce: venkovní kondenzační jednotka VRF 2-trubková 2-ventilátorová nominální výkon: Qchl=72,8kW / Qtop=68kW referenční el. příkon pro návrh kabeláže Pel=28,68kW / 33,54kW SEER= 5,29 / 5,1 (kazetové /kanálové j.) SCOP= 3,7 / 3,7 (kazetové /kanálové j.) napájení 400V, MCA=60A, doporučené jištění C/75A průměr potrubí: 19,05 x 34,92mm typ chladiva R410A, předplněno: 14kg rozměry (šířka x výška x hloubka): 1295x1695x765mm hmotnost jednotky 325kg hladina akustického tlaku v 1m = 65/67dBA hladina akustického výkonu = 87dBA provozní rozsah chlazení/vytápění -5~50°C/-25~24°C externí statický tlak ventilátoru 80 Pa | [14 empty] | P | 1
3 | K | UT.002 | Vnitřní jednotka VRF - nízkoteplotní hydromodul | ks | 3 |  | 0 | vlastní |  | základní |  | 0 | 0 | 0 | 0 | 0 | 4 | K | 1 | ROZPOCET | 0 | 0 | 0 | 0 | 0 | 1 | 0 | 4 | 6
| P |  | Poznámka k položce: vnitřní VRF teplovodní jednotka DVM Hydro vysokoteplotní nominální výkon: Qtop=25kW nominální el. příkon Pel=5000W napájení 400V, provozní proud = 7,85A rozměry (šířka x výška x hloubka): 518x1210x330mm hmotnost jednotky 104kg hladina akustického tlaku v 1m = 42dBA průměr potrubí: 9,52 x 15,88mm výstupní teplota vody top. 25.0 ~ 80.0 °C | [14 empty] | P | 1
4 | K | UT.003 | Kabelový ovladač pro vnitřní jednotku + Interface modul s Modbus výstupem | ks | 3 |  | 0 | vlastní |  | základní |  | 0 | 0 | 0 | 0 | 0 | 4 | K | 1 | ROZPOCET | 0 | 0 | 0 | 0 | 0 | 1 | 0 | 4 | 8
| P |  | Poznámka k položce: kabelový ovladač pro EHS (R410a) | [14 empty] | P | 1
5 | K | UT.004a | Cu potrubí, zkoušky, zprovoznění a doplnění chladiva | bm | 42 |  | 0 | vlastní |  | základní |  | 0 | 0 | 0 | 0 | 0 | 4 | K | 1 | ROZPOCET | 0 | 0 | 0 | 0 | 0 | 1 | 0 | 4 | 10
| P |  | Poznámka k položce: 19,05 x 34,92 mm | [14 empty] | P | 1
6 | K | UT.004b | Prokabelování komponent vč. komunikační kabeláže a drobného materiálu. Zprovoznění technikem výrobce | ks | 3 |  | 0 | vlastní |  | základní |  | 0 | 0 | 0 | 0 | 0 | 4 | K | 1 | ROZPOCET | 0 | 0 | 0 | 0 | 0 | 1 | 0 | 4 | 12
7 | K | UT.005 | Akumulační nádoba | ks | 1 |  | 0 | vlastní |  | základní |  | 0 | 0 | 0 | 0 | 0 | 4 | K | 1 | ROZPOCET | 0 | 0 | 0 | 0 | 0 | 1 | 0 | 4 | 14
| P |  | Poznámka k položce: objem: 600 l připojení dle schéma | [14 empty] | P | 1
8 | K | UT.006 | Zařízení pro doplňování vody a odplynění | ks | 1 |  | 0 | vlastní |  | základní |  | 0 | 0 | 0 | 0 | 0 | 4 | K | 1 | ROZPOCET | 0 | 0 | 0 | 0 | 0 | 1 | 0 | 4 | 16
| P |  | Poznámka k položce: Max. objem soustavy: 220 m³ Max. objem soustavy - glykol: 50 m³ Max. dovol. provozní teplota: 90 °C max. dovol. provozní tlak: 8 bar pracovní tlak: 0.5 - 2.5 bar Minimální přívodní tlak u doplňování: 0,10 bar Max. hladina akustického tlaku: 55 dB(A) Elektrická přípojka: 230V/50Hz | [14 empty] | P | 1
9 | K | UT.007 | Zařízení pro expanzi vody | ks | 1 |  | 0 | vlastní |  | základní |  | 0 | 0 | 0 | 0 | 0 | 4 | K | 1 | ROZPOCET | 0 | 0 | 0 | 0 | 0 | 1 | 0 | 4 | 18
| P |  | Poznámka k položce: Jmenovitý objem: 80 l Max. využitelný objem: 72 l Max. přípustná teplota soustavy: 120 °C Min. příp. provozní teplota: -10 °C Max. dovol. provozní teplota: 70 °C max. dovol. provozní tlak: 6 bar Předtlak plynu – nastavení z výroby: 1,5 bar | [14 empty] | P | 1
10 | K | UT.008 | refnet 2 trubka | ks | 1 |  | 0 | vlastní |  | základní |  | 0 | 0 | 0 | 0 | 0 | 4 | K | 1 | ROZPOCET | 0 | 0 | 0 | 0 | 0 | 1 | 0 | 4 | 20
| P |  | Poznámka k položce: refnet 2 trubka 70,3 kW až 98,4 kW | [14 empty] | P | 1
11 | K | UT.009 | refnet 2 trubka | ks | 1 |  | 0 | vlastní |  | základní |  | 0 | 0 | 0 | 0 | 0 | 4 | K | 1 | ROZPOCET | 0 | 0 | 0 | 0 | 0 | 1 | 0 | 4 | 22
| P |  | Poznámka k položce: refnet 2 trubka 40 kW až 45 kW | [14 empty] | P | 1
12 | K | UT.010 | Modbus brána | ks | 1 |  | 0 | vlastní |  | základní |  | 0 | 0 | 0 | 0 | 0 | 4 | K | 1 | ROZPOCET | 0 | 0 | 0 | 0 | 0 | 1 | 0 | 4 | 24
| P |  | Poznámka k položce: až 48 vnitřních jednotek | [14 empty] | P | 1
13 | K | UT.012 | Zásobník TeV + ELE přírubová patrona (FVE) | ks | 1 |  | 0 | vlastní |  | základní |  | 0 | 0 | 0 | 0 | 0 | 4 | K | 1 | ROZPOCET | 0 | 0 | 0 | 0 | 0 | 1 | 0 | 4 | 26
| P |  | Poznámka k položce: Objem: 2500 l Napětí: 230 V Příkon: 3 kW Povrchová úprava smalt Počet výměníků: 1 Průměr: 1400 mm Plocha výměníku: 4.8 m² | [14 empty] | P | 1
14 | K | UT.013 | Zásobník TeV + ELE přírubová patrona (FVE) | ks | 1 |  | 0 | vlastní |  | základní |  | 0 | 0 | 0 | 0 | 0 | 4 | K | 1 | ROZPOCET | 0 | 0 | 0 | 0 | 0 | 1 | 0 | 4 | 28
| P |  | Poznámka k položce: Objem: 2500 l Napětí: 230 V Příkon: 3 kW Povrchová úprava smalt Počet výměníků: 1 Průměr: 1400 mm Plocha výměníku: 4.8 m² | [14 empty] | P | 1
15 | K | UT.020 | Nástěnný ELE kotel | ks | 3 |  | 0 | vlastní |  | základní |  | 0 | 0 | 0 | 0 | 0 | 4 | K | 1 | ROZPOCET | 0 | 0 | 0 | 0 | 0 | 1 | 0 | 4 | 30
| P |  | Poznámka k položce: Napětí: 400 V Příkon: 24 kW | [14 empty] | P | 1
16 | K | UT.021 | Modul pro řízení 0-10V MAR, prokabelování a zprovoznění | ks | 3 |  | 0 | vlastní |  | základní |  | 0 | 0 | 0 | 0 | 0 | 4 | K | 1 | ROZPOCET | 0 | 0 | 0 | 0 | 0 | 1 | 0 | 4 | 32
| P |  | Poznámka k položce: Přídavný modul ELB-EKR | [14 empty] | P | 1
| D | RTCH | ZDROJ VYTÁPĚNÍ A CHLAZENÍ |  |  |  | 0 |  |  |  |  | 0 |  | 0 |  | 0 | 1 | D | 0 | ROZPOCET | [6 empty] | 0
17 | K | Pol1 | Souhrn zařízení vč. montáže, zprovoznění a revize Jednotlivé parametry podle tabulky zařízení TZ DPS a schéma DPS | - | 0 |  | 0 | vlastní |  | základní |  | 0 | 0 | 0 | 0 | 0 | 4 | K | 1 | ROZPOCET | 0 | 0 | 0 | 0 | 0 | 1 | 0 | 4 | 34
18 | K | RTCH.AC | Venkovní jednotka VRF - kondenzační | ks | 3 |  | 0 | vlastní |  | základní |  | 0 | 0 | 0 | 0 | 0 | 4 | K | 1 | ROZPOCET | 0 | 0 | 0 | 0 | 0 | 1 | 0 | 4 | 36
| P |  | Poznámka k položce: venkovní kondenzační jednotka VRF 2-trubková 2-ventilátorová nominální výkon: Qchl=56kW / Qtop=56kW referenční el. příkon pro návrh kabeláže Pel=19,03kW / 17,46kW SEER= 6,61 / 6,2 (kazetové /kanálové j.) SCOP= 4,14 / 4,1 (kazetové /kanálové j.) napájení 400V, MCA=43A, doporučené jištění C/63A průměr potrubí: 15.88 x 28,58mm typ chladiva R410A, předplněno: 10,5kg rozměry (šířka x výška x hloubka): 1295x1695x765mm hmotnost jednotky 268kg hladina akustického tlaku v 1m = 61/63dBA hladina akustického výkonu = 84dBA provozní rozsah chlazení/vytápění -5~50°C/-25~24°C externí statický tlak ventilátoru 110 Pa | [14 empty] | P | 1
19 | K | RTCH.AE | Vnitřní jednotka VRF - nízkoteplotní hydromodul | ks | 3 |  | 0 | vlastní |  | základní |  | 0 | 0 | 0 | 0 | 0 | 4 | K | 1 | ROZPOCET | 0 | 0 | 0 | 0 | 0 | 1 | 0 | 4 | 38
| P |  | Poznámka k položce: vnitřní VRF teplovodní reverzibilní jednotka DVM Hydro nízkoteplotní nominální výkon: Qchl=44,8kW / Qtop=50,4kW nominální el. příkon Pel=10W / 10W napájení 230V, provozní proud = 0,05A rozměry (šířka x výška x hloubka): 518x627x330mm hmotnost jednotky 40kg hladina akustického tlaku v 1m = 31dBA průměr potrubí: 12,7 x 28,58mm výstupní teplota vody chl. 5,0 ~ 30,0 °C výstupní teplota vody top. 20,0 ~ 50,0 °C flow switch | [14 empty] | P | 1
20 | K | RTCH.003a | Cu potrubí, zkoušky, zprovoznění a doplnění chladiva | bm | 126 |  | 0 | vlastní |  | základní |  | 0 | 0 | 0 | 0 | 0 | 4 | K | 1 | ROZPOCET | 0 | 0 | 0 | 0 | 0 | 1 | 0 | 4 | 40
| P |  | Poznámka k položce: 15.88 x 28,58mm | [14 empty] | P | 1
21 | K | RTCH.003b | Prokabelování komponent vč. komunikační kabeláže a drobného materiálu. Zprovoznění technikem výrobce | ks | 3 |  | 0 | vlastní |  | základní |  | 0 | 0 | 0 | 0 | 0 | 4 | K | 1 | ROZPOCET | 0 | 0 | 0 | 0 | 0 | 1 | 0 | 4 | 42
22 | K | RTCH.004 | Kabelový ovladač pro vnitřní jednotku + Interface modul s Modbus výstupem | ks | 3 |  | 0 | vlastní |  | základní |  | 0 | 0 | 0 | 0 | 0 | 4 | K | 1 | ROZPOCET | 0 | 0 | 0 | 0 | 0 | 1 | 0 | 4 | 44
| P |  | Poznámka k položce: kabelový ovladač pro EHS (R410a) | [14 empty] | P | 1
23 | K | RTCH.011 | Modbus brána | ks | 3 |  | 0 | vlastní |  | základní |  | 0 | 0 | 0 | 0 | 0 | 4 | K | 1 | ROZPOCET | 0 | 0 | 0 | 0 | 0 | 1 | 0 | 4 | 46
| P |  | Poznámka k položce: až 48 vnitřních jednotek | [14 empty] | P | 1
| D | D1 | ZAŘÍZENÍ STROJOVNY |  |  |  | 0 |  |  |  |  | 0 |  | 0 |  | 0 | 1 | D | 0 | ROZPOCET | [6 empty] | 0
24 | K | Pol1 | Souhrn zařízení vč. montáže, zprovoznění a revize Jednotlivé parametry podle tabulky zařízení TZ DPS a schéma DPS | - | 0 |  | 0 | vlastní |  | základní |  | 0 | 0 | 0 | 0 | 0 | 4 | K | 1 | ROZPOCET | 0 | 0 | 0 | 0 | 0 | 1 | 0 | 4 | 48
25 | K | RTCH.005 | Akumulační nádoba UT | ks | 1 |  | 0 | vlastní |  | základní |  | 0 | 0 | 0 | 0 | 0 | 4 | K | 1 | ROZPOCET | 0 | 0 | 0 | 0 | 0 | 1 | 0 | 4 | 50
| P |  | Poznámka k položce: objem: 1800 l připojení dle schéma | [14 empty] | P | 1
26 | K | RTCH.006 | Akumulační nádoba CHL | ks | 1 |  | 0 | vlastní |  | základní |  | 0 | 0 | 0 | 0 | 0 | 4 | K | 1 | ROZPOCET | 0 | 0 | 0 | 0 | 0 | 1 | 0 | 4 | 52
| P |  | Poznámka k položce: objem: 1000 l připojení dle schéma | [14 empty] | P | 1
27 | K | RTCH.007 | Zařízení pro doplňování vody a odplynění | ks | 1 |  | 0 | vlastní |  | základní |  | 0 | 0 | 0 | 0 | 0 | 4 | K | 1 | ROZPOCET | 0 | 0 | 0 | 0 | 0 | 1 | 0 | 4 | 54
| P |  | Poznámka k položce: Max. objem soustavy: 220 m³ Max. objem soustavy - glykol: 50 m³ Max. dovol. provozní teplota: 90 °C max. dovol. provozní tlak: 8 bar pracovní tlak: 0.5 - 2.5 bar Minimální přívodní tlak u doplňování: 0,10 bar Max. hladina akustického tlaku: 55 dB(A) Elektrická přípojka: 230V/50Hz | [14 empty] | P | 1
28 | K | RTCH.008a | Zařízení pro expanzi vody | ks | 1 |  | 0 | vlastní |  | základní |  | 0 | 0 | 0 | 0 | 0 | 4 | K | 1 | ROZPOCET | 0 | 0 | 0 | 0 | 0 | 1 | 0 | 4 | 56
| P |  | Poznámka k položce: Jmenovitý objem: 400 l Max. využitelný objem: 360 l Max. přípustná teplota soustavy: 120 °C Min. příp. provozní teplota: -10 °C Max. dovol. provozní teplota: 70 °C max. dovol. provozní tlak: 6 bar Předtlak plynu – nastavení z výroby: 1,5 bar | [14 empty] | P | 1
29 | K | RTCH.008b | Zařízení pro expanzi vody | ks | 1 |  | 0 | vlastní |  | základní |  | 0 | 0 | 0 | 0 | 0 | 4 | K | 1 | ROZPOCET | 0 | 0 | 0 | 0 | 0 | 1 | 0 | 4 | 58
| P |  | Poznámka k položce: Jmenovitý objem: 200 l Max. využitelný objem: 180 l Max. přípustná teplota soustavy: 120 °C Min. příp. provozní teplota: -10 °C Max. dovol. provozní teplota: 70 °C max. dovol. provozní tlak: 6 bar Předtlak plynu – nastavení z výroby: 1,5 bar | [14 empty] | P | 1
30 | K | RTCH.009 | Zařízení pro úpravu vody | ks | 1 |  | 0 | vlastní |  | základní |  | 0 | 0 | 0 | 0 | 0 | 4 | K | 1 | ROZPOCET | 0 | 0 | 0 | 0 | 0 | 1 | 0 | 4 | 60
| P |  | Poznámka k položce: ref. výrobky: Reflex Fillset, Fillsoft, Exdirt + BUV150 | [14 empty] | P | 1
31 | K | RTCH.010 | Rozdělovač a sběrač | ks | 1 |  | 0 | vlastní |  | základní |  | 0 | 0 | 0 | 0 | 0 | 4 | K | 1 | ROZPOCET | 0 | 0 | 0 | 0 | 0 | 1 | 0 | 4 | 62
| P |  | Poznámka k položce: průtok: 37,3 m3/h počet větví: 5 | [14 empty] | P | 1
| D | 100 | OBĚHOVÁ ČERPADLA |  |  |  | 0 |  |  |  |  | 0 |  | 0 |  | 0 | 1 | D | 0 | ROZPOCET | [6 empty] | 0
32 | K | UT.100 | Oběhové elektronické čerpadlo - hydromodul TV | ks | 3 |  | 0 | vlastní |  | základní |  | 0 | 0 | 0 | 0 | 0 | 4 | K | 1 | ROZPOCET | 0 | 0 | 0 | 0 | 0 | 1 | 0 | 4 | 64
| P |  | Poznámka k položce: průtok: 2,2 m3/h; výtlak: 6,8m | [14 empty] | P | 1
33 | K | RTCH.101 | Oběhové elektronické čerpadlo - hydromodul AE1 | ks | 1 |  | 0 | vlastní |  | základní |  | 0 | 0 | 0 | 0 | 0 | 4 | K | 1 | ROZPOCET | 0 | 0 | 0 | 0 | 0 | 1 | 0 | 4 | 66
| P |  | Poznámka k položce: průtok: 2,53 m3/h; výtlak: 6,8m | [14 empty] | P | 1
34 | K | RTCH.102 | Oběhové elektronické čerpadlo - hydromodul AE2 | ks | 1 |  | 0 | vlastní |  | základní |  | 0 | 0 | 0 | 0 | 0 | 4 | K | 1 | ROZPOCET | 0 | 0 | 0 | 0 | 0 | 1 | 0 | 4 | 68
| P |  | Poznámka k položce: průtok: 2,53 m3/h; výtlak: 6,8m | [14 empty] | P | 1
35 | K | RTCH.103 | Oběhové elektronické čerpadlo - hydromodul AE3 | ks | 1 |  | 0 | vlastní |  | základní |  | 0 | 0 | 0 | 0 | 0 | 4 | K | 1 | ROZPOCET | 0 | 0 | 0 | 0 | 0 | 1 | 0 | 4 | 70
| P |  | Poznámka k položce: průtok: 2,53 m3/h; výtlak: 6,8m | [14 empty] | P | 1
36 | K | UT.111 | Oběhové elektronické čerpadlo - větev TeV | ks | 1 |  | 0 | vlastní |  | základní |  | 0 | 0 | 0 | 0 | 0 | 4 | K | 1 | ROZPOCET | 0 | 0 | 0 | 0 | 0 | 1 | 0 | 4 | 72
| P |  | Poznámka k položce: průtok: 7,7 m3/h; výtlak: 7,7m | [14 empty] | P | 1
37 | K | RTCH.112 | Oběhové elektronické čerpadlo - větev PDL | ks | 1 |  | 0 | vlastní |  | základní |  | 0 | 0 | 0 | 0 | 0 | 4 | K | 1 | ROZPOCET | 0 | 0 | 0 | 0 | 0 | 1 | 0 | 4 | 74
| P |  | Poznámka k položce: průtok: 9,2 m3/h; výtlak: 9,8m | [14 empty] | P | 1
38 | K | RTCH.113 | Oběhové elektronické čerpadlo - větev PDL | ks | 1 |  | 0 | vlastní |  | základní |  | 0 | 0 | 0 | 0 | 0 | 4 | K | 1 | ROZPOCET | 0 | 0 | 0 | 0 | 0 | 1 | 0 | 4 | 76
| P |  | Poznámka k položce: průtok: 12,15 m3/h; výtlak: 9,8m | [14 empty] | P | 1
39 | K | RTCH.114 | Oběhové elektronické čerpadlo - větev VZT UT | ks | 1 |  | 0 | vlastní |  | základní |  | 0 | 0 | 0 | 0 | 0 | 4 | K | 1 | ROZPOCET | 0 | 0 | 0 | 0 | 0 | 1 | 0 | 4 | 78
| P |  | Poznámka k položce: průtok: 17,46 m3/h; výtlak: 8,0m | [14 empty] | P | 1
40 | K | RTCH.121 | Oběhové elektronické čerpadlo - větev VZT CHL | ks | 1 |  | 0 | vlastní |  | základní |  | 0 | 0 | 0 | 0 | 0 | 4 | K | 1 | ROZPOCET | 0 | 0 | 0 | 0 | 0 | 1 | 0 | 4 | 80
| P |  | Poznámka k položce: průtok: 15,58 m3/h; výtlak: 8,0m | [14 empty] | P | 1
41 | K | RTCH.151 | Oběhové čerpadlo - AHU 01 | ks | 1 |  | 0 | vlastní |  | základní |  | 0 | 0 | 0 | 0 | 0 | 4 | K | 1 | ROZPOCET | 0 | 0 | 0 | 0 | 0 | 1 | 0 | 4 | 82
| P |  | Poznámka k položce: průtok: 1,55 m3/h; výtlak: 5,5m | [14 empty] | P | 1
42 | K | RTCH.152 | Oběhové čerpadlo - AHU 02 | ks | 1 |  | 0 | vlastní |  | základní |  | 0 | 0 | 0 | 0 | 0 | 4 | K | 1 | ROZPOCET | 0 | 0 | 0 | 0 | 0 | 1 | 0 | 4 | 84
| P |  | Poznámka k položce: průtok: 4,86 m3/h; výtlak: 5,5m | [14 empty] | P | 1
43 | K | RTCH.153 | Oběhové čerpadlo - AHU 03 | ks | 1 |  | 0 | vlastní |  | základní |  | 0 | 0 | 0 | 0 | 0 | 4 | K | 1 | ROZPOCET | 0 | 0 | 0 | 0 | 0 | 1 | 0 | 4 | 86
| P |  | Poznámka k položce: průtok: 4,22 m3/h; výtlak: 5,5m | [14 empty] | P | 1
44 | K | RTCH.154 | Oběhové čerpadlo - AHU 04 | ks | 1 |  | 0 | vlastní |  | základní |  | 0 | 0 | 0 | 0 | 0 | 4 | K | 1 | ROZPOCET | 0 | 0 | 0 | 0 | 0 | 1 | 0 | 4 | 88
| P |  | Poznámka k položce: průtok: 6,84 m3/h; výtlak: 5,5m | [14 empty] | P | 1
| D | 200 | ARMATURY |  |  |  | 0 |  |  |  |  | 0 |  | 0 |  | 0 | 1 | D | 0 | ROZPOCET | [6 empty] | 0
45 | K | Pol2 | Veškeré armatury budou v provedení min. PN6 není-li uvedeno jinak. Veškeré armatury budou dodány vč. potřebného spojovacího materiálu a izolačních parotěsných pouzder (nabízí-li výrobce). | - | 0 |  | 0 | vlastní |  | základní |  | 0 | 0 | 0 | 0 | 0 | 4 | K | 1 | ROZPOCET | 0 | 0 | 0 | 0 | 0 | 1 | 0 | 4 | 90
46 | K | P.201 | Kulový kohout DN20, závitový, ovládání pákou | ks | 4 |  | 0 | vlastní |  | základní |  | 0 | 0 | 0 | 0 | 0 | 4 | K | 1 | ROZPOCET | 0 | 0 | 0 | 0 | 0 | 1 | 0 | 4 | 92
47 | K | P.202 | Kulový kohout DN25, závitový, ovládání pákou | ks | 6 |  | 0 | vlastní |  | základní |  | 0 | 0 | 0 | 0 | 0 | 4 | K | 1 | ROZPOCET | 0 | 0 | 0 | 0 | 0 | 1 | 0 | 4 | 94
48 | K | P.203 | Kulový kohout DN32, závitový, ovládání pákou | ks | 27 |  | 0 | vlastní |  | základní |  | 0 | 0 | 0 | 0 | 0 | 4 | K | 1 | ROZPOCET | 0 | 0 | 0 | 0 | 0 | 1 | 0 | 4 | 96
49 | K | P.204 | Kulový kohout DN40, závitový, ovládání pákou | ks | 1 |  | 0 | vlastní |  | základní |  | 0 | 0 | 0 | 0 | 0 | 4 | K | 1 | ROZPOCET | 0 | 0 | 0 | 0 | 0 | 1 | 0 | 4 | 98
50 | K | P.205 | Uzavírací klapka DN40, mezipřírubová, ovládání uzamykatelnou pákou | ks | 4 |  | 0 | vlastní |  | základní |  | 0 | 0 | 0 | 0 | 0 | 4 | K | 1 | ROZPOCET | 0 | 0 | 0 | 0 | 0 | 1 | 0 | 4 | 100
51 | K | P.206 | Uzavírací klapka DN50, mezipřírubová, ovládání uzamykatelnou pákou | ks | 6 |  | 0 | vlastní |  | základní |  | 0 | 0 | 0 | 0 | 0 | 4 | K | 1 | ROZPOCET | 0 | 0 | 0 | 0 | 0 | 1 | 0 | 4 | 102
52 | K | P.207 | Uzavírací klapka DN65, mezipřírubová, ovládání uzamykatelnou pákou | ks | 23 |  | 0 | vlastní |  | základní |  | 0 | 0 | 0 | 0 | 0 | 4 | K | 1 | ROZPOCET | 0 | 0 | 0 | 0 | 0 | 1 | 0 | 4 | 104
53 | K | P.208 | Uzavírací klapka DN80, mezipřírubová, ovládání uzamykatelnou pákou | ks | 18 |  | 0 | vlastní |  | základní |  | 0 | 0 | 0 | 0 | 0 | 4 | K | 1 | ROZPOCET | 0 | 0 | 0 | 0 | 0 | 1 | 0 | 4 | 106
54 | K | P.209 | Uzavírací klapka DN100, mezipřírubová, ovládání uzamykatelnou pákou | ks | 8 |  | 0 | vlastní |  | základní |  | 0 | 0 | 0 | 0 | 0 | 4 | K | 1 | ROZPOCET | 0 | 0 | 0 | 0 | 0 | 1 | 0 | 4 | 108
55 | K | P.210 | Filtr, závitový, DN20 | ks | 1 |  | 0 | vlastní |  | základní |  | 0 | 0 | 0 | 0 | 0 | 4 | K | 1 | ROZPOCET | 0 | 0 | 0 | 0 | 0 | 1 | 0 | 4 | 110
56 | K | P.211 | Filtr, závitový, DN25 | ks | 5 |  | 0 | vlastní |  | základní |  | 0 | 0 | 0 | 0 | 0 | 4 | K | 1 | ROZPOCET | 0 | 0 | 0 | 0 | 0 | 1 | 0 | 4 | 112
57 | K | P.212 | Filtr, závitový, DN32 | ks | 17 |  | 0 | vlastní |  | základní |  | 0 | 0 | 0 | 0 | 0 | 4 | K | 1 | ROZPOCET | 0 | 0 | 0 | 0 | 0 | 1 | 0 | 4 | 114
58 | K | P.213 | Filtr, závitový, DN40 | ks | 2 |  | 0 | vlastní |  | základní |  | 0 | 0 | 0 | 0 | 0 | 4 | K | 1 | ROZPOCET | 0 | 0 | 0 | 0 | 0 | 1 | 0 | 4 | 116
59 | K | P.214 | Filtr, přírubový DN50 | ks | 3 |  | 0 | vlastní |  | základní |  | 0 | 0 | 0 | 0 | 0 | 4 | K | 1 | ROZPOCET | 0 | 0 | 0 | 0 | 0 | 1 | 0 | 4 | 118
60 | K | P.215 | Filtr, přírubový DN65 | ks | 8 |  | 0 | vlastní |  | základní |  | 0 | 0 | 0 | 0 | 0 | 4 | K | 1 | ROZPOCET | 0 | 0 | 0 | 0 | 0 | 1 | 0 | 4 | 120
61 | K | P.216 | Filtr, přírubový DN80 | ks | 3 |  | 0 | vlastní |  | základní |  | 0 | 0 | 0 | 0 | 0 | 4 | K | 1 | ROZPOCET | 0 | 0 | 0 | 0 | 0 | 1 | 0 | 4 | 122
62 | K | P.217 | Zpětná klapka, závitová,DN20 | ks | 1 |  | 0 | vlastní |  | základní |  | 0 | 0 | 0 | 0 | 0 | 4 | K | 1 | ROZPOCET | 0 | 0 | 0 | 0 | 0 | 1 | 0 | 4 | 124
63 | K | P.218 | Zpětná klapka, závitová,DN32 | ks | 7 |  | 0 | vlastní |  | základní |  | 0 | 0 | 0 | 0 | 0 | 4 | K | 1 | ROZPOCET | 0 | 0 | 0 | 0 | 0 | 1 | 0 | 4 | 126
64 | K | P.219 | Zpětná klapka, mezipřírubová DN50 | ks | 2 |  | 0 | vlastní |  | základní |  | 0 | 0 | 0 | 0 | 0 | 4 | K | 1 | ROZPOCET | 0 | 0 | 0 | 0 | 0 | 1 | 0 | 4 | 128
65 | K | P.220 | Zpětná klapka, mezipřírubová DN65 | ks | 6 |  | 0 | vlastní |  | základní |  | 0 | 0 | 0 | 0 | 0 | 4 | K | 1 | ROZPOCET | 0 | 0 | 0 | 0 | 0 | 1 | 0 | 4 | 130
66 | K | P.221 | Zpětná klapka, mezipřírubová DN80 | ks | 4 |  | 0 | vlastní |  | základní |  | 0 | 0 | 0 | 0 | 0 | 4 | K | 1 | ROZPOCET | 0 | 0 | 0 | 0 | 0 | 1 | 0 | 4 | 132
67 | K | P.222 | Vyvažovací ventil, DN15 ruční ovládání, s měřícími vsuvkami | ks | 8 |  | 0 | vlastní |  | základní |  | 0 | 0 | 0 | 0 | 0 | 4 | K | 1 | ROZPOCET | 0 | 0 | 0 | 0 | 0 | 1 | 0 | 4 | 134
| P |  | Poznámka k položce: kvs = 2,56 m3/h | [14 empty] | P | 1
68 | K | P.223 | Vyvažovací ventil, DN20 ruční ovládání, s měřícími vsuvkami | ks | 1 |  | 0 | vlastní |  | základní |  | 0 | 0 | 0 | 0 | 0 | 4 | K | 1 | ROZPOCET | 0 | 0 | 0 | 0 | 0 | 1 | 0 | 4 | 136
| P |  | Poznámka k položce: kvs = 5,39 m3/h | [14 empty] | P | 1
69 | K | P.224 | Vyvažovací ventil, DN25 ruční ovládání, s měřícími vsuvkami | ks | 3 |  | 0 | vlastní |  | základní |  | 0 | 0 | 0 | 0 | 0 | 4 | K | 1 | ROZPOCET | 0 | 0 | 0 | 0 | 0 | 1 | 0 | 4 | 138
| P |  | Poznámka k položce: kvs = 8,59 m3/h | [14 empty] | P | 1
70 | K | P.225 | Vyvažovací ventil, DN32 ruční ovládání, s měřícími vsuvkami | ks | 3 |  | 0 | vlastní |  | základní |  | 0 | 0 | 0 | 0 | 0 | 4 | K | 1 | ROZPOCET | 0 | 0 | 0 | 0 | 0 | 1 | 0 | 4 | 140
| P |  | Poznámka k položce: kvs = 14,2 m3/h | [14 empty] | P | 1
71 | K | P.225.1 | Vyvažovací ventil, DN40 ruční ovládání, s měřícími vsuvkami | ks | 2 |  | 0 | vlastní |  | základní |  | 0 | 0 | 0 | 0 | 0 | 4 | K | 1 | ROZPOCET | 0 | 0 | 0 | 0 | 0 | 1 | 0 | 4 | 142
| P |  | Poznámka k položce: kvs = 19,2 m3/h | [14 empty] | P | 1
72 | K | P.226 | Vyvažovací ventil, DN50 ruční ovládání, s měřícími vsuvkami | ks | 5 |  | 0 | vlastní |  | základní |  | 0 | 0 | 0 | 0 | 0 | 4 | K | 1 | ROZPOCET | 0 | 0 | 0 | 0 | 0 | 1 | 0 | 4 | 144
| P |  | Poznámka k položce: kvs = 32,3 m3/h | [14 empty] | P | 1
73 | K | P.227 | Vyvažovací ventil, DN65 ruční ovládání, s měřícími vsuvkami | ks | 6 |  | 0 | vlastní |  | základní |  | 0 | 0 | 0 | 0 | 0 | 4 | K | 1 | ROZPOCET | 0 | 0 | 0 | 0 | 0 | 1 | 0 | 4 | 146
| P |  | Poznámka k položce: kvs = 85,0 m3/h | [14 empty] | P | 1
74 | K | P.228 | Tlakově nezávislý regulační a vyvažovací ventil, DN15 vč. servopohonu | ks | 1 |  | 0 | vlastní |  | základní |  | 0 | 0 | 0 | 0 | 0 | 4 | K | 1 | ROZPOCET | 0 | 0 | 0 | 0 | 0 | 1 | 0 | 4 | 148
| P |  | Poznámka k položce: Qsk = 0,24 m3/h; 24V, 0-10V | [14 empty] | P | 1
75 | K | P.229 | Tlakově nezávislý regulační a vyvažovací ventil, DN20 vč. servopohonu | ks | 1 |  | 0 | vlastní |  | základní |  | 0 | 0 | 0 | 0 | 0 | 4 | K | 1 | ROZPOCET | 0 | 0 | 0 | 0 | 0 | 1 | 0 | 4 | 150
| P |  | Poznámka k položce: Qsk = 0,81 m3/h; 24V, 0-10V | [14 empty] | P | 1
76 | K | P.230 | Tlakově nezávislý regulační a vyvažovací ventil, DN25 vč. servopohonu | ks | 2 |  | 0 | vlastní |  | základní |  | 0 | 0 | 0 | 0 | 0 | 4 | K | 1 | ROZPOCET | 0 | 0 | 0 | 0 | 0 | 1 | 0 | 4 | 152
| P |  | Poznámka k položce: Qsk = 0,98 m3/h; 24V, 0-10V | [14 empty] | P | 1
77 | K | P.231 | Tlakově nezávislý regulační a vyvažovací ventil, DN25 vč. servopohonu | ks | 1 |  | 0 | vlastní |  | základní |  | 0 | 0 | 0 | 0 | 0 | 4 | K | 1 | ROZPOCET | 0 | 0 | 0 | 0 | 0 | 1 | 0 | 4 | 154
| P |  | Poznámka k položce: Qsk = 1,01 m3/h; 24V, 0-10V | [14 empty] | P | 1
78 | K | P.232 | Tlakově nezávislý regulační a vyvažovací ventil, DN25 vč. servopohonu | ks | 1 |  | 0 | vlastní |  | základní |  | 0 | 0 | 0 | 0 | 0 | 4 | K | 1 | ROZPOCET | 0 | 0 | 0 | 0 | 0 | 1 | 0 | 4 | 156
| P |  | Poznámka k položce: Qsk = 1,06 m3/h; 24V, 0-10V | [14 empty] | P | 1
79 | K | P.233 | Tlakově nezávislý regulační a vyvažovací ventil, DN25 vč. servopohonu | ks | 2 |  | 0 | vlastní |  | základní |  | 0 | 0 | 0 | 0 | 0 | 4 | K | 1 | ROZPOCET | 0 | 0 | 0 | 0 | 0 | 1 | 0 | 4 | 158
| P |  | Poznámka k položce: Qsk = 1,12 m3/h; 24V, 0-10V | [14 empty] | P | 1
80 | K | P.234 | Tlakově nezávislý regulační a vyvažovací ventil, DN25 vč. servopohonu | ks | 1 |  | 0 | vlastní |  | základní |  | 0 | 0 | 0 | 0 | 0 | 4 | K | 1 | ROZPOCET | 0 | 0 | 0 | 0 | 0 | 1 | 0 | 4 | 160
| P |  | Poznámka k položce: Qsk = 1,25 m3/h; 24V, 0-10V | [14 empty] | P | 1
81 | K | P.235 | Tlakově nezávislý regulační a vyvažovací ventil, DN25 vč. servopohonu | ks | 1 |  | 0 | vlastní |  | základní |  | 0 | 0 | 0 | 0 | 0 | 4 | K | 1 | ROZPOCET | 0 | 0 | 0 | 0 | 0 | 1 | 0 | 4 | 162
| P |  | Poznámka k položce: Qsk = 1,11 m3/h; 24V, 0-10V | [14 empty] | P | 1
82 | K | P.236 | Tlakově nezávislý regulační a vyvažovací ventil, DN25 vč. servopohonu | ks | 2 |  | 0 | vlastní |  | základní |  | 0 | 0 | 0 | 0 | 0 | 4 | K | 1 | ROZPOCET | 0 | 0 | 0 | 0 | 0 | 1 | 0 | 4 | 164
| P |  | Poznámka k položce: Qsk = 1,65 m3/h; 24V, 0-10V | [14 empty] | P | 1
83 | K | P.237 | Tlakově nezávislý regulační a vyvažovací ventil, DN25 vč. servopohonu | ks | 1 |  | 0 | vlastní |  | základní |  | 0 | 0 | 0 | 0 | 0 | 4 | K | 1 | ROZPOCET | 0 | 0 | 0 | 0 | 0 | 1 | 0 | 4 | 166
| P |  | Poznámka k položce: Qsk = 1,41 m3/h; 24V, 0-10V | [14 empty] | P | 1
84 | K | P.238 | Tlakově nezávislý regulační a vyvažovací ventil, DN32 vč. servopohonu | ks | 3 |  | 0 | vlastní |  | základní |  | 0 | 0 | 0 | 0 | 0 | 4 | K | 1 | ROZPOCET | 0 | 0 | 0 | 0 | 0 | 1 | 0 | 4 | 168
| P |  | Poznámka k položce: Qsk = 2,34 m3/h; 230V, ON/OFF | [14 empty] | P | 1
85 | K | P.239 | Tlakově nezávislý regulační a vyvažovací ventil, DN32 vč. servopohonu | ks | 1 |  | 0 | vlastní |  | základní |  | 0 | 0 | 0 | 0 | 0 | 4 | K | 1 | ROZPOCET | 0 | 0 | 0 | 0 | 0 | 1 | 0 | 4 | 170
| P |  | Poznámka k položce: Qsk = 2,42 m3/h; 24V, 0-10V | [14 empty] | P | 1
86 | K | P.240 | Tlakově nezávislý regulační a vyvažovací ventil, DN32 vč. servopohonu | ks | 1 |  | 0 | vlastní |  | základní |  | 0 | 0 | 0 | 0 | 0 | 4 | K | 1 | ROZPOCET | 0 | 0 | 0 | 0 | 0 | 1 | 0 | 4 | 172
| P |  | Poznámka k položce: Qsk = 1,82 m3/h; 24V, 0-10V | [14 empty] | P | 1
87 | K | P.241 | Tlakově nezávislý regulační a vyvažovací ventil, DN32 vč. servopohonu | ks | 1 |  | 0 | vlastní |  | základní |  | 0 | 0 | 0 | 0 | 0 | 4 | K | 1 | ROZPOCET | 0 | 0 | 0 | 0 | 0 | 1 | 0 | 4 | 174
| P |  | Poznámka k položce: Qsk = 1,97 m3/h; 24V, 0-10V | [14 empty] | P | 1
88 | K | P.242 | Tlakově nezávislý regulační a vyvažovací ventil, DN32 vč. servopohonu | ks | 2 |  | 0 | vlastní |  | základní |  | 0 | 0 | 0 | 0 | 0 | 4 | K | 1 | ROZPOCET | 0 | 0 | 0 | 0 | 0 | 1 | 0 | 4 | 176
| P |  | Poznámka k položce: Qsk = 2,29 m3/h; 24V, 0-10V | [14 empty] | P | 1
89 | K | P.243 | Tlakově nezávislý regulační a vyvažovací ventil, DN32 vč. servopohonu | ks | 1 |  | 0 | vlastní |  | základní |  | 0 | 0 | 0 | 0 | 0 | 4 | K | 1 | ROZPOCET | 0 | 0 | 0 | 0 | 0 | 1 | 0 | 4 | 178
| P |  | Poznámka k položce: Qsk = 2,53 m3/h; 24V, 0-10V | [14 empty] | P | 1
90 | K | P.244 | Tlakově nezávislý regulační a vyvažovací ventil, DN32 vč. servopohonu | ks | 1 |  | 0 | vlastní |  | základní |  | 0 | 0 | 0 | 0 | 0 | 4 | K | 1 | ROZPOCET | 0 | 0 | 0 | 0 | 0 | 1 | 0 | 4 | 180
| P |  | Poznámka k položce: Qsk = 2,15 m3/h; 24V, 0-10V | [14 empty] | P | 1
91 | K | P.245 | Tlakově nezávislý regulační a vyvažovací ventil, DN40 vč. servopohonu | ks | 2 |  | 0 | vlastní |  | základní |  | 0 | 0 | 0 | 0 | 0 | 4 | K | 1 | ROZPOCET | 0 | 0 | 0 | 0 | 0 | 1 | 0 | 4 | 182
| P |  | Poznámka k položce: Qsk = 3,96 m3/h; 230V, ON/OFF | [14 empty] | P | 1
92 | K | P.246 | Tlakově nezávislý regulační a vyvažovací ventil, DN40 vč. servopohonu | ks | 1 |  | 0 | vlastní |  | základní |  | 0 | 0 | 0 | 0 | 0 | 4 | K | 1 | ROZPOCET | 0 | 0 | 0 | 0 | 0 | 1 | 0 | 4 | 184
| P |  | Poznámka k položce: Qsk = 3,45 m3/h; 24V, 0-10V | [14 empty] | P | 1
93 | K | P.247 | Tlakově nezávislý regulační a vyvažovací ventil, DN40 vč. servopohonu | ks | 1 |  | 0 | vlastní |  | základní |  | 0 | 0 | 0 | 0 | 0 | 4 | K | 1 | ROZPOCET | 0 | 0 | 0 | 0 | 0 | 1 | 0 | 4 | 186
| P |  | Poznámka k položce: Qsk = 3,96 m3/h; 24V, 0-10V | [14 empty] | P | 1
94 | K | P.248 | Tlakově nezávislý regulační a vyvažovací ventil, DN50 vč. servopohonu | ks | 3 |  | 0 | vlastní |  | základní |  | 0 | 0 | 0 | 0 | 0 | 4 | K | 1 | ROZPOCET | 0 | 0 | 0 | 0 | 0 | 1 | 0 | 4 | 188
| P |  | Poznámka k položce: Qsk = 10,17 m3/h; 230V, ON/OFF | [14 empty] | P | 1
95 | K | RTCH.251 | Měřič tepla - větev TeV - RTCH | ks | 1 |  | 0 | vlastní |  | základní |  | 0 | 0 | 0 | 0 | 0 | 4 | K | 1 | ROZPOCET | 0 | 0 | 0 | 0 | 0 | 1 | 0 | 4 | 190
| P |  | Poznámka k položce: průtok: 10,0 m3/h | [14 empty] | P | 1
96 | K | RTCH.252 | Měřič tepla - větev PDL | ks | 1 |  | 0 | vlastní |  | základní |  | 0 | 0 | 0 | 0 | 0 | 4 | K | 1 | ROZPOCET | 0 | 0 | 0 | 0 | 0 | 1 | 0 | 4 | 192
| P |  | Poznámka k položce: průtok: 10,0 m3/h | [14 empty] | P | 1
97 | K | RTCH.253 | Měřič tepla - větev PDL | ks | 1 |  | 0 | vlastní |  | základní |  | 0 | 0 | 0 | 0 | 0 | 4 | K | 1 | ROZPOCET | 0 | 0 | 0 | 0 | 0 | 1 | 0 | 4 | 194
| P |  | Poznámka k položce: průtok: 10,0 m3/h | [14 empty] | P | 1
98 | K | RTCH.254 | Měřič tepla - větev VZT | ks | 1 |  | 0 | vlastní |  | základní |  | 0 | 0 | 0 | 0 | 0 | 4 | K | 1 | ROZPOCET | 0 | 0 | 0 | 0 | 0 | 1 | 0 | 4 | 196
| P |  | Poznámka k položce: průtok: 15,0 m3/h | [14 empty] | P | 1
99 | K | RTCH.255 | Měřič chladu - větev VZT | ks | 1 |  | 0 | vlastní |  | základní |  | 0 | 0 | 0 | 0 | 0 | 4 | K | 1 | ROZPOCET | 0 | 0 | 0 | 0 | 0 | 1 | 0 | 4 | 198
| P |  | Poznámka k položce: průtok: 15,0 m3/h | [14 empty] | P | 1
100 | K | UT.251 | Měřič tepla - větev TeV - UT | ks | 1 |  | 0 | vlastní |  | základní |  | 0 | 0 | 0 | 0 | 0 | 4 | K | 1 | ROZPOCET | 0 | 0 | 0 | 0 | 0 | 1 | 0 | 4 | 200
| P |  | Poznámka k položce: průtok: 10,0 m3/h | [14 empty] | P | 1
101 | K | UT.252 | Měřič tepla - větev DV - UT | ks | 1 |  | 0 | vlastní |  | základní |  | 0 | 0 | 0 | 0 | 0 | 4 | K | 1 | ROZPOCET | 0 | 0 | 0 | 0 | 0 | 1 | 0 | 4 | 202
| P |  | Poznámka k položce: průtok: 10,0 m3/h | [14 empty] | P | 1
102 | K | P.256 | Vypouštěcí kohout,DN15, rukojeť s dorazem, s hadicovým nástavcem a uzavíracím víčkem | ks | 110 |  | 0 | vlastní |  | základní |  | 0 | 0 | 0 | 0 | 0 | 4 | K | 1 | ROZPOCET | 0 | 0 | 0 | 0 | 0 | 1 | 0 | 4 | 204
103 | K | P.257 | Automatický odvzdušňovací ventil, DN10 včetně zpětné klapky, s možností uzavření | ks | 110 |  | 0 | vlastní |  | základní |  | 0 | 0 | 0 | 0 | 0 | 4 | K | 1 | ROZPOCET | 0 | 0 | 0 | 0 | 0 | 1 | 0 | 4 | 206
104 | K | P.258 | Radiální teploměr, včetně jímky t= 0°C až 120°C | ks | 40 |  | 0 | vlastní |  | základní |  | 0 | 0 | 0 | 0 | 0 | 4 | K | 1 | ROZPOCET | 0 | 0 | 0 | 0 | 0 | 1 | 0 | 4 | 208
105 | K | P.259 | Radiální manometr, včetně tlakoměrného kohoutu a připojovací smyčky, rozmezí 0 - 10 bar | ks | 40 |  | 0 | vlastní |  | základní |  | 0 | 0 | 0 | 0 | 0 | 4 | K | 1 | ROZPOCET | 0 | 0 | 0 | 0 | 0 | 1 | 0 | 4 | 210
106 | K | P.260 | Pryžový kompenzátor, DN20 s pružným prvkem EPDM | ks | 2 |  | 0 | vlastní |  | základní |  | 0 | 0 | 0 | 0 | 0 | 4 | K | 1 | ROZPOCET | 0 | 0 | 0 | 0 | 0 | 1 | 0 | 4 | 212
107 | K | P.261 | Pryžový kompenzátor, DN32 s pružným prvkem EPDM | ks | 2 |  | 0 | vlastní |  | základní |  | 0 | 0 | 0 | 0 | 0 | 4 | K | 1 | ROZPOCET | 0 | 0 | 0 | 0 | 0 | 1 | 0 | 4 | 214
108 | K | P.262 | Pryžový kompenzátor, DN40 s pružným prvkem EPDM | ks | 2 |  | 0 | vlastní |  | základní |  | 0 | 0 | 0 | 0 | 0 | 4 | K | 1 | ROZPOCET | 0 | 0 | 0 | 0 | 0 | 1 | 0 | 4 | 216
109 | K | P.263 | Pryžový kompenzátor, DN50 s pružným prvkem EPDM | ks | 6 |  | 0 | vlastní |  | základní |  | 0 | 0 | 0 | 0 | 0 | 4 | K | 1 | ROZPOCET | 0 | 0 | 0 | 0 | 0 | 1 | 0 | 4 | 218
110 | K | P.264 | Pryžový kompenzátor, DN65 s pružným prvkem EPDM | ks | 6 |  | 0 | vlastní |  | základní |  | 0 | 0 | 0 | 0 | 0 | 4 | K | 1 | ROZPOCET | 0 | 0 | 0 | 0 | 0 | 1 | 0 | 4 | 220
111 | K | P.265 | Pryžový kompenzátor, DN80 s pružným prvkem EPDM | ks | 8 |  | 0 | vlastní |  | základní |  | 0 | 0 | 0 | 0 | 0 | 4 | K | 1 | ROZPOCET | 0 | 0 | 0 | 0 | 0 | 1 | 0 | 4 | 222
112 | K | P.266 | Pojistný ventil 2,5 bar | ks | 9 |  | 0 | vlastní |  | základní |  | 0 | 0 | 0 | 0 | 0 | 4 | K | 1 | ROZPOCET | 0 | 0 | 0 | 0 | 0 | 1 | 0 | 4 | 224
| D | 300 | POTRUBÍ, IZOLACE, NÁTĚRY |  |  |  | 0 |  |  |  |  | 0 |  | 0 |  | 0 | 1 | D | 0 | ROZPOCET | [6 empty] | 0
113 | K | RTCH.301 | Ocelové trubky bezešvé hladké podle ČSN 42 5715 j.m. 11 353, včetně prořezu a všech přídavků pro svářecí a těsnící materiály. Veškeré odbočení, oblouky, redukce které jsou započteny v běžných metrech musí být provedeny pomocí varných tvarovek.; DN15 | bm | 11 |  | 0 | vlastní |  | základní |  | 0 | 0 | 0 | 0 | 0 | 4 | K | 1 | ROZPOCET | 0 | 0 | 0 | 0 | 0 | 1 | 0 | 4 | 226
114 | K | RTCH.302 | Ocelové trubky bezešvé hladké podle ČSN 42 5715 j.m. 11 353, včetně prořezu a všech přídavků pro svářecí a těsnící materiály. Veškeré odbočení, oblouky, redukce které jsou započteny v běžných metrech musí být provedeny pomocí varných tvarovek.; DN20 | bm | 75 |  | 0 | vlastní |  | základní |  | 0 | 0 | 0 | 0 | 0 | 4 | K | 1 | ROZPOCET | 0 | 0 | 0 | 0 | 0 | 1 | 0 | 4 | 228
115 | K | RTCH.303 | Ocelové trubky bezešvé hladké podle ČSN 42 5715 j.m. 11 353, včetně prořezu a všech přídavků pro svářecí a těsnící materiály. Veškeré odbočení, oblouky, redukce které jsou započteny v běžných metrech musí být provedeny pomocí varných tvarovek.; DN25 | bm | 81 |  | 0 | vlastní |  | základní |  | 0 | 0 | 0 | 0 | 0 | 4 | K | 1 | ROZPOCET | 0 | 0 | 0 | 0 | 0 | 1 | 0 | 4 | 230
116 | K | RTCH.304 | Ocelové trubky bezešvé hladké podle ČSN 42 5715 j.m. 11 353, včetně prořezu a všech přídavků pro svářecí a těsnící materiály. Veškeré odbočení, oblouky, redukce které jsou započteny v běžných metrech musí být provedeny pomocí varných tvarovek.; DN32 | bm | 215 |  | 0 | vlastní |  | základní |  | 0 | 0 | 0 | 0 | 0 | 4 | K | 1 | ROZPOCET | 0 | 0 | 0 | 0 | 0 | 1 | 0 | 4 | 232
117 | K | RTCH.305 | Ocelové trubky bezešvé hladké podle ČSN 42 5715 j.m. 11 353, včetně prořezu a všech přídavků pro svářecí a těsnící materiály. Veškeré odbočení, oblouky, redukce které jsou započteny v běžných metrech musí být provedeny pomocí varných tvarovek.; DN40 | bm | 73 |  | 0 | vlastní |  | základní |  | 0 | 0 | 0 | 0 | 0 | 4 | K | 1 | ROZPOCET | 0 | 0 | 0 | 0 | 0 | 1 | 0 | 4 | 234
118 | K | RTCH.306 | Ocelové trubky bezešvé hladké podle ČSN 42 5715 j.m. 11 353, včetně prořezu a všech přídavků pro svářecí a těsnící materiály. Veškeré odbočení, oblouky, redukce které jsou započteny v běžných metrech musí být provedeny pomocí varných tvarovek.; DN50 | bm | 93 |  | 0 | vlastní |  | základní |  | 0 | 0 | 0 | 0 | 0 | 4 | K | 1 | ROZPOCET | 0 | 0 | 0 | 0 | 0 | 1 | 0 | 4 | 236
119 | K | RTCH.307 | Ocelové trubky bezešvé hladké podle ČSN 42 5715 j.m. 11 353, včetně prořezu a všech přídavků pro svářecí a těsnící materiály. Veškeré odbočení, oblouky, redukce které jsou započteny v běžných metrech musí být provedeny pomocí varných tvarovek.; DN65 | bm | 193 |  | 0 | vlastní |  | základní |  | 0 | 0 | 0 | 0 | 0 | 4 | K | 1 | ROZPOCET | 0 | 0 | 0 | 0 | 0 | 1 | 0 | 4 | 238
120 | K | RTCH.308 | Ocelové trubky bezešvé hladké podle ČSN 42 5715 j.m. 11 353, včetně prořezu a všech přídavků pro svářecí a těsnící materiály. Veškeré odbočení, oblouky, redukce které jsou započteny v běžných metrech musí být provedeny pomocí varných tvarovek.; DN80 | bm | 228 |  | 0 | vlastní |  | základní |  | 0 | 0 | 0 | 0 | 0 | 4 | K | 1 | ROZPOCET | 0 | 0 | 0 | 0 | 0 | 1 | 0 | 4 | 240
121 | K | RTCH.309 | Ocelové trubky bezešvé hladké podle ČSN 42 5715 j.m. 11 353, včetně prořezu a všech přídavků pro svářecí a těsnící materiály. Veškeré odbočení, oblouky, redukce které jsou započteny v běžných metrech musí být provedeny pomocí varných tvarovek.; DN100 | bm | 24 |  | 0 | vlastní |  | základní |  | 0 | 0 | 0 | 0 | 0 | 4 | K | 1 | ROZPOCET | 0 | 0 | 0 | 0 | 0 | 1 | 0 | 4 | 242
122 | K | RTCH.310 | Ocelové trubky bezešvé hladké podle ČSN 42 5715 j.m. 11 353, včetně prořezu a všech přídavků pro svářecí a těsnící materiály. Veškeré odbočení, oblouky, redukce které jsou započteny v běžných metrech musí být provedeny pomocí varných tvarovek.; DN150 | bm | 4 |  | 0 | vlastní |  | základní |  | 0 | 0 | 0 | 0 | 0 | 4 | K | 1 | ROZPOCET | 0 | 0 | 0 | 0 | 0 | 1 | 0 | 4 | 244
123 | K | RTCH.311 | Izolace pro potrubí z minerálních vláken podle vyhlášky č.193/2007 Sb. | bm | 11 |  | 0 | vlastní |  | základní |  | 0 | 0 | 0 | 0 | 0 | 4 | K | 1 | ROZPOCET | 0 | 0 | 0 | 0 | 0 | 1 | 0 | 4 | 246
| P |  | Poznámka k položce: pro potrubí DN 15 | [14 empty] | P | 1
124 | K | RTCH.312 | Izolace pro potrubí z minerálních vláken podle vyhlášky č.193/2007 Sb. | bm | 8 |  | 0 | vlastní |  | základní |  | 0 | 0 | 0 | 0 | 0 | 4 | K | 1 | ROZPOCET | 0 | 0 | 0 | 0 | 0 | 1 | 0 | 4 | 248
| P |  | Poznámka k položce: pro potrubí DN 20 | [14 empty] | P | 1
125 | K | RTCH.313 | Izolace pro potrubí z minerálních vláken podle vyhlášky č.193/2007 Sb. | bm | 81 |  | 0 | vlastní |  | základní |  | 0 | 0 | 0 | 0 | 0 | 4 | K | 1 | ROZPOCET | 0 | 0 | 0 | 0 | 0 | 1 | 0 | 4 | 250
| P |  | Poznámka k položce: pro potrubí DN 25 | [14 empty] | P | 1
126 | K | RTCH.314 | Izolace pro potrubí z minerálních vláken podle vyhlášky č.193/2007 Sb. | bm | 215 |  | 0 | vlastní |  | základní |  | 0 | 0 | 0 | 0 | 0 | 4 | K | 1 | ROZPOCET | 0 | 0 | 0 | 0 | 0 | 1 | 0 | 4 | 252
| P |  | Poznámka k položce: pro potrubí DN 32 | [14 empty] | P | 1
127 | K | RTCH.315 | Izolace pro potrubí z minerálních vláken podle vyhlášky č.193/2007 Sb. | bm | 51 |  | 0 | vlastní |  | základní |  | 0 | 0 | 0 | 0 | 0 | 4 | K | 1 | ROZPOCET | 0 | 0 | 0 | 0 | 0 | 1 | 0 | 4 | 254
| P |  | Poznámka k položce: pro potrubí DN 40 | [14 empty] | P | 1
128 | K | RTCH.316 | Izolace pro potrubí z minerálních vláken podle vyhlášky č.193/2007 Sb. | bm | 86 |  | 0 | vlastní |  | základní |  | 0 | 0 | 0 | 0 | 0 | 4 | K | 1 | ROZPOCET | 0 | 0 | 0 | 0 | 0 | 1 | 0 | 4 | 256
| P |  | Poznámka k položce: pro potrubí DN 50 | [14 empty] | P | 1
129 | K | RTCH.317 | Izolace pro potrubí z minerálních vláken podle vyhlášky č.193/2007 Sb. | bm | 167 |  | 0 | vlastní |  | základní |  | 0 | 0 | 0 | 0 | 0 | 4 | K | 1 | ROZPOCET | 0 | 0 | 0 | 0 | 0 | 1 | 0 | 4 | 258
| P |  | Poznámka k položce: pro potrubí DN 65 | [14 empty] | P | 1
130 | K | RTCH.318 | Izolace pro potrubí z minerálních vláken podle vyhlášky č.193/2007 Sb. | bm | 195 |  | 0 | vlastní |  | základní |  | 0 | 0 | 0 | 0 | 0 | 4 | K | 1 | ROZPOCET | 0 | 0 | 0 | 0 | 0 | 1 | 0 | 4 | 260
| P |  | Poznámka k položce: pro potrubí DN 80 | [14 empty] | P | 1
131 | K | RTCH.319 | Izolace pro potrubí z minerálních vláken podle vyhlášky č.193/2007 Sb. | bm | 19 |  | 0 | vlastní |  | základní |  | 0 | 0 | 0 | 0 | 0 | 4 | K | 1 | ROZPOCET | 0 | 0 | 0 | 0 | 0 | 1 | 0 | 4 | 262
| P |  | Poznámka k položce: pro potrubí DN 100 | [14 empty] | P | 1
132 | K | RTCH.320 | Izolace pro potrubí z minerálních vláken podle vyhlášky č.193/2007 Sb. | bm | 4 |  | 0 | vlastní |  | základní |  | 0 | 0 | 0 | 0 | 0 | 4 | K | 1 | ROZPOCET | 0 | 0 | 0 | 0 | 0 | 1 | 0 | 4 | 264
| P |  | Poznámka k položce: pro potrubí DN 150 | [14 empty] | P | 1
133 | K | RTCH.321 | Izolace pro potrubí z kaučukové izolace podle vyhlášky č.193/2007 Sb. | bm | 67 |  | 0 | vlastní |  | základní |  | 0 | 0 | 0 | 0 | 0 | 4 | K | 1 | ROZPOCET | 0 | 0 | 0 | 0 | 0 | 1 | 0 | 4 | 266
| P |  | Poznámka k položce: pro potrubí DN 20 - tl. 25mm | [14 empty] | P | 1
134 | K | RTCH.322 | Izolace pro potrubí z kaučukové izolace podle vyhlášky č.193/2007 Sb. | bm | 22 |  | 0 | vlastní |  | základní |  | 0 | 0 | 0 | 0 | 0 | 4 | K | 1 | ROZPOCET | 0 | 0 | 0 | 0 | 0 | 1 | 0 | 4 | 268
| P |  | Poznámka k položce: pro potrubí DN 40 - tl. 25mm | [14 empty] | P | 1
135 | K | RTCH.323 | Izolace pro potrubí z kaučukové izolace podle vyhlášky č.193/2007 Sb. | bm | 7 |  | 0 | vlastní |  | základní |  | 0 | 0 | 0 | 0 | 0 | 4 | K | 1 | ROZPOCET | 0 | 0 | 0 | 0 | 0 | 1 | 0 | 4 | 270
| P |  | Poznámka k položce: pro potrubí DN 50 - tl. 25mm | [14 empty] | P | 1
136 | K | RTCH.324 | Izolace pro potrubí z kaučukové izolace podle vyhlášky č.193/2007 Sb. | bm | 26 |  | 0 | vlastní |  | základní |  | 0 | 0 | 0 | 0 | 0 | 4 | K | 1 | ROZPOCET | 0 | 0 | 0 | 0 | 0 | 1 | 0 | 4 | 272
| P |  | Poznámka k položce: pro potrubí DN 65 - tl. 25mm | [14 empty] | P | 1
137 | K | RTCH.325 | Izolace pro potrubí z kaučukové izolace podle vyhlášky č.193/2007 Sb. | bm | 33 |  | 0 | vlastní |  | základní |  | 0 | 0 | 0 | 0 | 0 | 4 | K | 1 | ROZPOCET | 0 | 0 | 0 | 0 | 0 | 1 | 0 | 4 | 274
| P |  | Poznámka k položce: pro potrubí DN 80 - tl. 25mm | [14 empty] | P | 1
138 | K | RTCH.326 | Izolace pro potrubí z kaučukové izolace podle vyhlášky č.193/2007 Sb. | bm | 5 |  | 0 | vlastní |  | základní |  | 0 | 0 | 0 | 0 | 0 | 4 | K | 1 | ROZPOCET | 0 | 0 | 0 | 0 | 0 | 1 | 0 | 4 | 276
| P |  | Poznámka k položce: pro potrubí DN 100 - tl. 25mm | [14 empty] | P | 1
139 | K | RTCH.327 | Pás pro izolaci armatur - kaučuk | m2 | 95 |  | 0 | vlastní |  | základní |  | 0 | 0 | 0 | 0 | 0 | 4 | K | 1 | ROZPOCET | 0 | 0 | 0 | 0 | 0 | 1 | 0 | 4 | 278
140 | K | RTCH.328 | Pás pro izolaci armatur - minerální vata | m2 | 340 |  | 0 | vlastní |  | základní |  | 0 | 0 | 0 | 0 | 0 | 4 | K | 1 | ROZPOCET | 0 | 0 | 0 | 0 | 0 | 1 | 0 | 4 | 280
141 | K | RTCH.329 | Oplechování hliníkovým plechem, armatury v rozebíratelném provedení | m2 | 127 |  | 0 | vlastní |  | základní |  | 0 | 0 | 0 | 0 | 0 | 4 | K | 1 | ROZPOCET | 0 | 0 | 0 | 0 | 0 | 1 | 0 | 4 | 282
142 | K | RTCH.330 | Nátěry potrubí pod izolaci, 1x základní, odstín RAL 2001 - červenohnědá | bm | 997 |  | 0 | vlastní |  | základní |  | 0 | 0 | 0 | 0 | 0 | 4 | K | 1 | ROZPOCET | 0 | 0 | 0 | 0 | 0 | 1 | 0 | 4 | 284
143 | K | RTCH.331 | Požární ucpávka | ks | 16 |  | 0 | vlastní |  | základní |  | 0 | 0 | 0 | 0 | 0 | 4 | K | 1 | ROZPOCET | 0 | 0 | 0 | 0 | 0 | 1 | 0 | 4 | 286
| D | 400 | OTOPNÁ TĚLESA, PODLAHOVÉ VYTÁPĚNÍ |  |  |  | 0 |  |  |  |  | 0 |  | 0 |  | 0 | 1 | D | 0 | ROZPOCET | [6 empty] | 0
144 | K | RTCH.401 | 2-trubkový nástěnný fancoil, chlazení vč. ventilového vybavení, ovladačea a ohebné nerezové vlnovce pro dopojení | ks | 1 |  | 0 | vlastní |  | základní |  | 0 | 0 | 0 | 0 | 0 | 4 | K | 1 | ROZPOCET | 0 | 0 | 0 | 0 | 0 | 1 | 0 | 4 | 288
| P |  | Poznámka k položce: chladící výkon 2,5 kW při tep. spádu 10/15 °C | [14 empty] | P | 1
145 | K | RTCH.402 | Pro podlahové vytápění bude použito vícevrstvé plastové potrubí s kyslíkovou bariérou, aby nedocházelo k vytrhávání vlivem tuhosti potrubí. Potrubí bude přichycováno na systémovou desku s pochůznou fólií pomocí trnů. Provedení podlahového vytápění bude na základě dílenské dokumentace dodavatele, na základě tepelných ztrát, návrhových ploch, teplot jednotlivých prostorů a navrženou skladbu podlahy. | m2 | 2569.26 |  | 0 | vlastní |  | základní |  | 0 | 0 | 0 | 0 | 0 | 4 | K | 1 | ROZPOCET | 0 | 0 | 0 | 0 | 0 | 1 | 0 | 4 | 290
146 | K | RTCH.403 | Rozdělovač podlahového vytápění včetně skříně na omítku nerez, svěrného šroubení, teploměry a armatur | ks | 2 |  | 0 | vlastní |  | základní |  | 0 | 0 | 0 | 0 | 0 | 4 | K | 1 | ROZPOCET | 0 | 0 | 0 | 0 | 0 | 1 | 0 | 4 | 292
| P |  | Poznámka k položce: 7 okruhů, včetně armatur | [14 empty] | P | 1
147 | K | RTCH.404 | Rozdělovač podlahového vytápění včetně skříně na omítku nerez, svěrného šroubení, teploměry a armatur | ks | 1 |  | 0 | vlastní |  | základní |  | 0 | 0 | 0 | 0 | 0 | 4 | K | 1 | ROZPOCET | 0 | 0 | 0 | 0 | 0 | 1 | 0 | 4 | 294
| P |  | Poznámka k položce: 8 okruhů, včetně armatur | [14 empty] | P | 1
148 | K | RTCH.405 | Rozdělovač podlahového vytápění včetně skříně na omítku nerez, svěrného šroubení, teploměry a armatur | ks | 2 |  | 0 | vlastní |  | základní |  | 0 | 0 | 0 | 0 | 0 | 4 | K | 1 | ROZPOCET | 0 | 0 | 0 | 0 | 0 | 1 | 0 | 4 | 296
| P |  | Poznámka k položce: 9 okruhů, včetně armatur | [14 empty] | P | 1
149 | K | RTCH.406 | Rozdělovač podlahového vytápění včetně skříně pod omítku nerez, svěrného šroubení, teploměry a armatur | ks | 1 |  | 0 | vlastní |  | základní |  | 0 | 0 | 0 | 0 | 0 | 4 | K | 1 | ROZPOCET | 0 | 0 | 0 | 0 | 0 | 1 | 0 | 4 | 298
| P |  | Poznámka k položce: 6 okruhů, včetně armatur | [14 empty] | P | 1
150 | K | RTCH.407 | Rozdělovač podlahového vytápění včetně skříně pod omítku nerez, svěrného šroubení, teploměry a armatur | ks | 3 |  | 0 | vlastní |  | základní |  | 0 | 0 | 0 | 0 | 0 | 4 | K | 1 | ROZPOCET | 0 | 0 | 0 | 0 | 0 | 1 | 0 | 4 | 300
| P |  | Poznámka k položce: 7 okruhů, včetně armatur | [14 empty] | P | 1
151 | K | RTCH.408 | Rozdělovač podlahového vytápění včetně skříně pod omítku nerez, svěrného šroubení, teploměry a armatur | ks | 4 |  | 0 | vlastní |  | základní |  | 0 | 0 | 0 | 0 | 0 | 4 | K | 1 | ROZPOCET | 0 | 0 | 0 | 0 | 0 | 1 | 0 | 4 | 302
| P |  | Poznámka k položce: 8 okruhů, včetně armatur | [14 empty] | P | 1
152 | K | RTCH.409 | Rozdělovač podlahového vytápění včetně skříně pod omítku nerez, svěrného šroubení, teploměry a armatur | ks | 1 |  | 0 | vlastní |  | základní |  | 0 | 0 | 0 | 0 | 0 | 4 | K | 1 | ROZPOCET | 0 | 0 | 0 | 0 | 0 | 1 | 0 | 4 | 304
| P |  | Poznámka k položce: 10 okruhů, včetně armatur | [14 empty] | P | 1
153 | K | RTCH.410 | Rozdělovač podlahového vytápění včetně skříně pod omítku nerez, svěrného šroubení, teploměry a armatur | ks | 1 |  | 0 | vlastní |  | základní |  | 0 | 0 | 0 | 0 | 0 | 4 | K | 1 | ROZPOCET | 0 | 0 | 0 | 0 | 0 | 1 | 0 | 4 | 306
| P |  | Poznámka k položce: 12 okruhů, včetně armatur | [14 empty] | P | 1
154 | K | RTCH.441 | Elektrická patrona pro trubkové těleso s integrovaným regulátorem teploty - 1PP | ks | 2 |  | 0 | vlastní |  | základní |  | 0 | 0 | 0 | 0 | 0 | 4 | K | 1 | ROZPOCET | 0 | 0 | 0 | 0 | 0 | 1 | 0 | 4 | 308
155 | K | RTCH.442 | Elektrická patrona pro trubkové těleso s integrovaným regulátorem teploty - 1NP | ks | 3 |  | 0 | vlastní |  | základní |  | 0 | 0 | 0 | 0 | 0 | 4 | K | 1 | ROZPOCET | 0 | 0 | 0 | 0 | 0 | 1 | 0 | 4 | 310
156 | K | RTCH.451 | Elektrický přímotop | ks | 1 |  | 0 | vlastní |  | základní |  | 0 | 0 | 0 | 0 | 0 | 4 | K | 1 | ROZPOCET | 0 | 0 | 0 | 0 | 0 | 1 | 0 | 4 | 312
157 | K | RTCH.452 | Elektrický přímotop | ks | 1 |  | 0 | vlastní |  | základní |  | 0 | 0 | 0 | 0 | 0 | 4 | K | 1 | ROZPOCET | 0 | 0 | 0 | 0 | 0 | 1 | 0 | 4 | 314
| D | 900 | 900 |  |  |  | 0 |  |  |  |  | 0 |  | 0 |  | 0 | 1 | D | 0 | ROZPOCET | [6 empty] | 0
158 | K | RTCH.901 | Kontrola/Zaměření před zahájením dodávek a montáží | hod | 8 |  | 0 | vlastní |  | základní |  | 0 | 0 | 0 | 0 | 0 | 4 | K | 1 | ROZPOCET | 0 | 0 | 0 | 0 | 0 | 1 | 0 | 4 | 316
159 | K | RTCH.902 | Montážní, těsnící a spojovací materiál | kg | 5000 |  | 0 | vlastní |  | základní |  | 0 | 0 | 0 | 0 | 0 | 4 | K | 1 | ROZPOCET | 0 | 0 | 0 | 0 | 0 | 1 | 0 | 4 | 318
160 | K | RTCH.903 | Montážní mechanismy, lešení, plošiny | ks | 1 |  | 0 | vlastní |  | základní |  | 0 | 0 | 0 | 0 | 0 | 4 | K | 1 | ROZPOCET | 0 | 0 | 0 | 0 | 0 | 1 | 0 | 4 | 320
161 | K | RTCH.904 | Proplach potrubí | bm | 996 |  | 0 | vlastní |  | základní |  | 0 | 0 | 0 | 0 | 0 | 4 | K | 1 | ROZPOCET | 0 | 0 | 0 | 0 | 0 | 1 | 0 | 4 | 322
162 | K | RTCH.905 | Napouštění, tlakování a odvzdušnění systému | hod | 24 |  | 0 | vlastní |  | základní |  | 0 | 0 | 0 | 0 | 0 | 4 | K | 1 | ROZPOCET | 0 | 0 | 0 | 0 | 0 | 1 | 0 | 4 | 324
163 | K | RTCH.906 | Tlaková a dilatační zkouška rozvodů | ks | 0 |  | 0 | vlastní |  | základní |  | 0 | 0 | 0 | 0 | 0 | 4 | K | 1 | ROZPOCET | 0 | 0 | 0 | 0 | 0 | 1 | 0 | 4 | 326
| P |  | Poznámka k položce: nutno zohlednit v celkových VRN | [14 empty] | P | 1
164 | K | RTCH.907 | Zaregulování armatur certifikovaným technikem, protokol o zaregulování | ks | 58 |  | 0 | vlastní |  | základní |  | 0 | 0 | 0 | 0 | 0 | 4 | K | 1 | ROZPOCET | 0 | 0 | 0 | 0 | 0 | 1 | 0 | 4 | 328
165 | K | RTCH.908 | Provozní zkouška | hod | 0 |  | 0 | vlastní |  | základní |  | 0 | 0 | 0 | 0 | 0 | 4 | K | 1 | ROZPOCET | 0 | 0 | 0 | 0 | 0 | 1 | 0 | 4 | 330
| P |  | Poznámka k položce: nutno zohlednit v celkových VRN | [14 empty] | P | 1
166 | K | RTCH.909 | Zkouška dle ČSN | hod | 0 |  | 0 | vlastní |  | základní |  | 0 | 0 | 0 | 0 | 0 | 4 | K | 1 | ROZPOCET | 0 | 0 | 0 | 0 | 0 | 1 | 0 | 4 | 332
| P |  | Poznámka k položce: nutno zohlednit v celkových VRN | [14 empty] | P | 1
167 | K | RTCH.910 | Protokol o zapojení a provozní zkoušce | ks | 0 |  | 0 | vlastní |  | základní |  | 0 | 0 | 0 | 0 | 0 | 4 | K | 1 | ROZPOCET | 0 | 0 | 0 | 0 | 0 | 1 | 0 | 4 | 334
| P |  | Poznámka k položce: nutno zohlednit v celkových VRN | [14 empty] | P | 1
168 | K | RTCH.911 | BOZP - školení | hod | 0 |  | 0 | vlastní |  | základní |  | 0 | 0 | 0 | 0 | 0 | 4 | K | 1 | ROZPOCET | 0 | 0 | 0 | 0 | 0 | 1 | 0 | 4 | 336
| P |  | Poznámka k položce: nutno zohlednit v celkových VRN | [14 empty] | P | 1
169 | K | RTCH.912 | Koordinační práce s ostatními profesemi | hod | 0 |  | 0 | vlastní |  | základní |  | 0 | 0 | 0 | 0 | 0 | 4 | K | 1 | ROZPOCET | 0 | 0 | 0 | 0 | 0 | 1 | 0 | 4 | 338
| P |  | Poznámka k položce: nutno zohlednit v celkových VRN | [14 empty] | P | 1
170 | K | RTCH.913 | Stavební přípomoce - drážky, průrazy, zapravení včetně dodávky materiálu | kpl | 1 |  | 0 | vlastní |  | základní |  | 0 | 0 | 0 | 0 | 0 | 4 | K | 1 | ROZPOCET | 0 | 0 | 0 | 0 | 0 | 1 | 0 | 4 | 340
171 | K | RTCH.914 | Ekologická likvidace odpadu a závěrečný úklid | hod | 0 |  | 0 | vlastní |  | základní |  | 0 | 0 | 0 | 0 | 0 | 4 | K | 1 | ROZPOCET | 0 | 0 | 0 | 0 | 0 | 1 | 0 | 4 | 342
| P |  | Poznámka k položce: nutno zohlednit v celkových VRN | [14 empty] | P | 1
172 | K | RTCH.915 | Zaškolení obsluhy | hod | 0 |  | 0 | vlastní |  | základní |  | 0 | 0 | 0 | 0 | 0 | 4 | K | 1 | ROZPOCET | 0 | 0 | 0 | 0 | 0 | 1 | 0 | 4 | 344
| P |  | Poznámka k položce: nutno zohlednit v celkových VRN | [14 empty] | P | 1
173 | K | RTCH.916 | Revize a nastavení průtoku čerpadel | ks | 0 |  | 0 | vlastní |  | základní |  | 0 | 0 | 0 | 0 | 0 | 4 | K | 1 | ROZPOCET | 0 | 0 | 0 | 0 | 0 | 1 | 0 | 4 | 346
| P |  | Poznámka k položce: nutno zohlednit v celkových VRN | [14 empty] | P | 1
174 | K | RTCH.917 | Revize expanzní nádoby | ks | 0 |  | 0 | vlastní |  | základní |  | 0 | 0 | 0 | 0 | 0 | 4 | K | 1 | ROZPOCET | 0 | 0 | 0 | 0 | 0 | 1 | 0 | 4 | 348
| P |  | Poznámka k položce: nutno zohlednit v celkových VRN | [14 empty] | P | 1
| D | REKAPITULACE | REKAPITULACE |  |  |  | 0 |  |  |  |  | 0 |  | 0 |  | 0 | 1 | D | 0 | ROZPOCET | [6 empty] | 0
175 | K | REK.002 | Náklady na dopravu | kpl | 1 |  | 0 | vlastní |  | základní |  | 0 | 0 | 0 | 0 | 0 | 4 | K | 1 | ROZPOCET | 0 | 0 | 0 | 0 | 0 | 1 | 0 | 4 | 352
176 | K | REK.003 | Vnitrostaveništní doprava | kpl | 1 |  | 0 | vlastní |  | základní |  | 0 | 0 | 0 | 0 | 0 | 4 | K | 1 | ROZPOCET | 0 | 0 | 0 | 0 | 0 | 1 | 0 | 4 | 354
177 | K | REK.004 | Předávací a výrobní dokumentace | kpl | 0 |  | 0 | vlastní |  | základní |  | 0 | 0 | 0 | 0 | 0 | 4 | K | 1 | ROZPOCET | 0 | 0 | 0 | 0 | 0 | 1 | 0 | 4 | 689746037
| P |  | Poznámka k položce: nutno zohlednit v celkových VRN | [14 empty] | P | 1
178 | K | REK.005 | Dokumentace skutečného provedení | kpl | 0 |  | 0 | vlastní |  | základní |  | 0 | 0 | 0 | 0 | 0 | 4 | K | 1 | ROZPOCET | 0 | 0 | 0 | 0 | 0 | 1 | 0 | 4 | -1569979630
| P |  | Poznámka k položce: nutno zohlednit v celkových VRN | [14 empty] | P | 1
179 | K | REK.006 | Jeřáb | kpl | 1 |  | 0 | vlastní |  | základní |  | 0 | 0 | 0 | 0 | 0 | 4 | K | 1 | ROZPOCET | 0 | 0 | 0 | 0 | 0 | 1 | 0 | 4 | 360
180 | K | Pozn.1 | Již ve fázi zpracování nabídky je třeba počítat s tím, že veškerá zařízení musí být předána investorovi v provozuschopném stavu a musí beze zbytku plnit všechny funkce navržené v projektu. Pro dodavatele zařízení z toho plyne nutnost vykonat, kromě dodávky a montáže vlastního zařízení, také průběžnou kontrolu a případnou kompletaci všech navazujících a doplňujících profesí, prováděných jinými organizacemi tak, aby všechny části zařízení plnily beze zbytku své funkce, garantované jednotlivými výrobci strojů a zařízení, a aby zařízení jako celek plnilo beze zbytku všechny funkce navržené v projektu. Dodavatel musí všechna zařízení řádně uvést do provozu a vypracovat potřebné provozní řády (zkušebního i trvalého provozu) a návody na údržbu a plány údržby a servisu. |  | 0 |  | 0 | vlastní |  | základní |  | 0 | 0 | 0 | 0 | 0 | 4 | K | 1 | ROZPOCET | 0 | 0 | 0 | 0 | 0 | 1 | 0 | 4 | 362
181 | K | Pozn.2 | Projektová dokumentace tvoří jeden celek a je nutno, zvláště při stanovení ceny se s ní komplexně seznámit. V případě, že ten, kdo s dokumentací pracuje, shledá určitou disproporci mezi výkresovou částí, specifikací a technickou zprávou, je nutno při stanovení ceny vždy počítat s takovou variantou, za kterou dodavatel vzhledem ke své fundovanosti a odbornosti vezme plné garance ve vztahu k požadovanému výsledku, v tomto případě je povinen v ceně počítat s nápravou tohoto řešení a eventuálně investora na tuto skutečnost upozornit. |  | 0 |  | 0 | vlastní |  | základní |  | 0 | 0 | 0 | 0 | 0 | 4 | K | 1 | ROZPOCET | 0 | 0 | 0 | 0 | 0 | 1 | 0 | 4 | 364
182 | K | Pozn.3 | Před zahájením dodávek a montáží je nutno provést kontrolu, zda stav na stavbě odpovídá projektové dokumentaci. Bez této kontroly není možno brát záruky za škody vzniklé vynecháním této kontroly. Tato dokumentace nenahrazuje žádný jiný další stupeň PD ani dodavatelskou dokumentaci. Každý dodavatel si musí upravit a zkontrolovat projekt DSP dle vlastních zvyklostí a provést specifikaci montážní v rámci vlastní přípravy. V případě použití projektu pro SP k jiným účelům nebere zpracovatel jakékoli záruky na případné škody vzniklé jeho využitím k účelu, pro který nebyl zpracován. |  | 0 |  | 0 | vlastní |  | základní |  | 0 | 0 | 0 | 0 | 0 | 4 | K | 1 | ROZPOCET | 0 | 0 | 0 | 0 | 0 | 1 | 0 | 4 | 366

## D.1.4.4.1 - MaR
{99be2d04-0581-49c5-95c1-9051f3990ba5}
2
| KRYCÍ LIST SOUPISU PRACÍ | [7 empty] | v --- níže se nacházejí doplnkové a pomocné údaje k sestavám --- v | [8 empty] | False
Stavba:
Víceúčelový sportovní areál UKB - Sportovní hala
Objekt:
SO 01 - Multifunkční hala
Soupis:
D.1.4 - Technika prostředí budov
Úroveň 4:
D.1.4.4.1 - MaR
| KSO: |  |  |  |  | CC-CZ:
| Místo: |  | ul. Netroufalky |  |  | Datum: | 29. 8. 2024
| Zadavatel: |  |  |  |  | IČ: | 00216224
|  | Masarykova univerzita |  |  |  | DIČ: | CZ00216224
| Účastník: |  |  |  |  | IČ: | Vyplň údaj
|  | Vyplň údaj |  |  |  | DIČ: | Vyplň údaj
| Projektant: |  |  |  |  | IČ: | 29263140
|  | Ateliér Velehradský s.r.o. |  |  |  | DIČ: | CZ29263140
| Zpracovatel: |  |  |  |  | IČ:
|  | Ing. Vojtěch Biolek - Ateliér Velehradský s.r.o. |  |  |  | DIČ:
Poznámka:
Soupis prací je sestaven s využitím Cenové soustavy ÚRS. Položky, které pochází z této cenové soustavy, jsou ve sloupci 'Cenová soustava' označeny popisem 'CS ÚRS' a úrovní příslušného kalendářního pololetí. Veškeré další informace vymezující popis a podmínky použití těchto položek z Cenové soustavy, které nejsou uvedeny přímo v soupisu prací, jsou neomezeně dálkově k dispozici na webu podminky.urs.cz. V případě, že je ve sloupci 'Cenová soustava' označeny popisem RTS, tak veškeré další informace vymezující popis a podmínky použití těchto položek z Cenové soustavy, které nejsou uvedeny přímo v soupisu prací, jsou neomezeně dálkově k dispozici na webu https://www.rtscloud.cz/App/RTS-Data/. Rozpočet slouží výhradně a pouze pro výběr zhotovitele. Rozpočet je sestaven na základě vyhlášky č. 169/2016 Sb. Zhotovitel je povinen zkontrolovat rozpočet a upozornit zadavatele na případné nedostatky – v opačném případně se předpokládá, že související výkony a nezbytně předcházející práce jsou obsaženy v daných položkách. Ceny v nabídce musí vycházet nejen z předloženého soupisu výkonů, ale i ze znalosti celého projektu. Prostudování kompletní dokumentace je nutnou podmínkou předložení nabídky. Veškeré konstrukce se dodávají jako plně funkční celek. Zhotovitel je povinen zohlednit v nabídce veškeré stavební postupy a technologie, které lze z charaketeru stavebního rozsahu a místa plnění předpokládat.
| Cena bez DPH | [5 empty] | 0
|  |  | Základ daně |  |  | Sazba daně | Výše daně
| DPH | základní | 0 |  |  | 21% | 0
|  | snížená | 0 |  |  | 12% | 0
|  | zákl. přenesená | 0 |  |  | 21% | 0
|  | sníž. přenesená | 0 |  |  | 12% | 0
|  | nulová | 0 |  |  | 0% | 0
| Cena s DPH |  |  | v | CZK |  | 0
REKAPITULACE ČLENĚNÍ SOUPISU PRACÍ
Stavba:
Víceúčelový sportovní areál UKB - Sportovní hala
Objekt:
SO 01 - Multifunkční hala
Soupis:
D.1.4 - Technika prostředí budov
Úroveň 4:
D.1.4.4.1 - MaR
Místo: |  |  | ul. Netroufalky |  |  | Datum: | 29. 8. 2024
Zadavatel: |  |  | Masarykova univerzita |  |  | Projektant: | Ateliér Velehradský s.r.o.
Účastník: |  |  | Vyplň údaj |  |  | Zpracovatel: | Ing. Vojtěch Biolek - Ateliér Velehradský s.r.o.
Kód dílu - Popis | [6 empty] | Cena celkem [CZK]
Náklady stavby celkem | [6 empty] | 0 | [11 empty] | -1
| 01-50 - Systém technologie | [5 empty] | 0
| 01-51 - Periferie vstupní | [5 empty] | 0
| 01-52 - Periferie výstupní | [5 empty] | 0
| 01-53 - Rozvaděč | [5 empty] | 0
| 01-54 - Montážní materiál | [5 empty] | 0
| 18-80 - Ostatní služby | [5 empty] | 0
| 19-51 - Elektromontážní práce | [5 empty] | 0
| 19-52 - Uvedení do provozu | [5 empty] | 0
| 19-53 - Software DDC - práce | [5 empty] | 0
| 19-54 - Revize, zkoušky, odborné prohlídky | [5 empty] | 0
| 19-55 - Inženýring | [5 empty] | 0
| 19-57 - Projekční práce | [5 empty] | 0
SOUPIS PRACÍ
Stavba:
Víceúčelový sportovní areál UKB - Sportovní hala
Objekt:
SO 01 - Multifunkční hala
Soupis:
D.1.4 - Technika prostředí budov
Úroveň 4:
D.1.4.4.1 - MaR
Místo: |  |  | ul. Netroufalky |  |  | Datum: | 29. 8. 2024
Zadavatel: |  |  | Masarykova univerzita |  |  | Projektant: | Ateliér Velehradský s.r.o.
Účastník: |  |  | Vyplň údaj |  |  | Zpracovatel: | Ing. Vojtěch Biolek - Ateliér Velehradský s.r.o.
PČ | Typ | Kód | Popis | MJ | Množství | J.cena [CZK] | Cena celkem [CZK] | Cenová soustava |  | DPH | J. Nh [h] | Nh celkem [h] | J. hmotnost [t] | Hmotnost celkem [t] | J. suť [t] | Suť Celkem [t]
Náklady soupisu celkem | [6 empty] | 0 |  |  |  |  | 0 |  | 0.02256 |  | 0 |  | D | -1 | [7 empty] | 0
| D | 01-50 | Systém technologie |  |  |  | 0 |  |  |  |  | 0 |  | 0 |  | 0 | 1 | D | 0 | ROZPOCET | [6 empty] | 0
1 | K | Pol_01 | Modul M-Bus, LINKnet, max.10 zařízení | ks | 2 |  | 0 | vlastní |  | základní |  | 0 | 0 | 0 | 0 | 0 | 4 | K | 1 | ROZPOCET | 0 | 0 | 0 | 0 | 0 | 1 | 0 | 4 | 2
2 | K | Pol_02 | Pokojový IRC regulátor, 6UI, 3AO, 3BO | ks | 1 |  | 0 | vlastní |  | základní |  | 0 | 0 | 0 | 0 | 0 | 4 | K | 1 | ROZPOCET | 0 | 0 | 0 | 0 | 0 | 1 | 0 | 4 | 4
3 | K | Pol_03 | Terminator CAN (specifikace a reference dle PD) | ks | 4 |  | 0 | vlastní |  | základní |  | 0 | 0 | 0 | 0 | 0 | 4 | K | 1 | ROZPOCET | 0 | 0 | 0 | 0 | 0 | 1 | 0 | 4 | 6
4 | K | Pol_04 | modul, 4UI, 4BO (triak) | ks | 18 |  | 0 | vlastní |  | základní |  | 0 | 0 | 0 | 0 | 0 | 4 | K | 1 | ROZPOCET | 0 | 0 | 0 | 0 | 0 | 1 | 0 | 4 | 8
5 | K | Pol_05 | modul, 4UI, 4UO | ks | 15 |  | 0 | vlastní |  | základní |  | 0 | 0 | 0 | 0 | 0 | 4 | K | 1 | ROZPOCET | 0 | 0 | 0 | 0 | 0 | 1 | 0 | 4 | 10
6 | K | Pol_06 | modul, 8UI | ks | 16 |  | 0 | vlastní |  | základní |  | 0 | 0 | 0 | 0 | 0 | 4 | K | 1 | ROZPOCET | 0 | 0 | 0 | 0 | 0 | 1 | 0 | 4 | 12
7 | K | Pol_07 | Regulátor volně programovatelný, BACnet, Ethernet, MS/TP, LINKnet | ks | 2 |  | 0 | vlastní |  | základní |  | 0 | 0 | 0 | 0 | 0 | 4 | K | 1 | ROZPOCET | 0 | 0 | 0 | 0 | 0 | 1 | 0 | 4 | 14
8 | K | Pol_08 | Expandér s 8 sloty pro moduly | ks | 8 |  | 0 | vlastní |  | základní |  | 0 | 0 | 0 | 0 | 0 | 4 | K | 1 | ROZPOCET | 0 | 0 | 0 | 0 | 0 | 1 | 0 | 4 | 16
9 | K | Pol_09 | 7" dotykový displej - Ethernet | ks | 2 |  | 0 | vlastní |  | základní |  | 0 | 0 | 0 | 0 | 0 | 4 | K | 1 | ROZPOCET | 0 | 0 | 0 | 0 | 0 | 1 | 0 | 4 | 18
10 | K | Pol_10 | Ovladač pokojový, podsvícený LCD displej, teplota NTC10k | ks | 1 |  | 0 | vlastní |  | základní |  | 0 | 0 | 0 | 0 | 0 | 4 | K | 1 | ROZPOCET | 0 | 0 | 0 | 0 | 0 | 1 | 0 | 4 | 20
| D | 01-51 | Periferie vstupní |  |  |  | 0 |  |  |  |  | 0 |  | 0 |  | 0 | 1 | D | 0 | ROZPOCET | [6 empty] | 0
11 | K | Pol_11 | Prostorový snímač teploty a CO2, DC 0...10V | Soubor | 6 |  | 0 | vlastní |  | základní |  | 0 | 0 | 0 | 0 | 0 | 4 | K | 1 | ROZPOCET | 0 | 0 | 0 | 0 | 0 | 1 | 0 | 4 | 22
12 | K | Pol_12 | Snímač teploty venkovní NTC10kC, IP65 | ks | 2 |  | 0 | vlastní |  | základní |  | 0 | 0 | 0 | 0 | 0 | 4 | K | 1 | ROZPOCET | 0 | 0 | 0 | 0 | 0 | 1 | 0 | 4 | 24
13 | K | Pol_13 | Kombinovaný snímač CO2 (0-10V) a teploty (0-10V + NTC10k) do VZT kanálu, IP65 | ks | 2 |  | 0 | vlastní |  | základní |  | 0 | 0 | 0 | 0 | 0 | 4 | K | 1 | ROZPOCET | 0 | 0 | 0 | 0 | 0 | 1 | 0 | 4 | 26
14 | K | Pol_14 | Diferenční tlakový snímač 0-2500Pa, výstupní signál: 2x 0..10 V | ks | 6 |  | 0 | vlastní |  | základní |  | 0 | 0 | 0 | 0 | 0 | 4 | K | 1 | ROZPOCET | 0 | 0 | 0 | 0 | 0 | 1 | 0 | 4 | 28
15 | K | Pol_15 | Spínač diferenčního tlaku, rozsah 20-200 Pa, včetně příslušenství | ks | 8 |  | 0 | vlastní |  | základní |  | 0 | 0 | 0 | 0 | 0 | 4 | K | 1 | ROZPOCET | 0 | 0 | 0 | 0 | 0 | 1 | 0 | 4 | 30
16 | K | Pol_16 | Spínač diferenčního tlaku, rozsah 50 - 500 Pa, včetně příslušenství | ks | 8 |  | 0 | vlastní |  | základní |  | 0 | 0 | 0 | 0 | 0 | 4 | K | 1 | ROZPOCET | 0 | 0 | 0 | 0 | 0 | 1 | 0 | 4 | 32
17 | K | Pol_17 | Termostat protimrazové ochrany, -10..12°C, kapilára 6 m , IP65, automatický reset, včetně 6 ks úchytek kapiláry | ks | 4 |  | 0 | vlastní |  | základní |  | 0 | 0 | 0 | 0 | 0 | 4 | K | 1 | ROZPOCET | 0 | 0 | 0 | 0 | 0 | 1 | 0 | 4 | 34
18 | K | Pol_18 | Regulátor tlaku vlnovcový 4-12 bar | ks | 2 |  | 0 | vlastní |  | základní |  | 0 | 0 | 0 | 0 | 0 | 4 | K | 1 | ROZPOCET | 0 | 0 | 0 | 0 | 0 | 1 | 0 | 4 | 36
19 | K | Pol_19 | Kovový ochranný kryt pro snímač CO2 | Soubor | 2 |  | 0 | vlastní |  | základní |  | 0 | 0 | 0 | 0 | 0 | 4 | K | 1 | ROZPOCET | 0 | 0 | 0 | 0 | 0 | 1 | 0 | 4 | 38
20 | K | Pol_20 | Snímač tlaku, 0..10bar, výstup 0..10V (3-vodiče) | ks | 1 |  | 0 | vlastní |  | základní |  | 0 | 0 | 0 | 0 | 0 | 4 | K | 1 | ROZPOCET | 0 | 0 | 0 | 0 | 0 | 1 | 0 | 4 | 40
21 | K | Pol_21 | Příložný/nástěnný bezpečnostní termostat, 70-130°C, autoreset | ks | 4 |  | 0 | vlastní |  | základní |  | 0 | 0 | 0 | 0 | 0 | 4 | K | 1 | ROZPOCET | 0 | 0 | 0 | 0 | 0 | 1 | 0 | 4 | 42
22 | K | Pol_22 | Snímač hladiny zaplavení, relé výstup 24VAC/6A, napájení 24VAC/DC | ks | 1 |  | 0 | vlastní |  | základní |  | 0 | 0 | 0 | 0 | 0 | 4 | K | 1 | ROZPOCET | 0 | 0 | 0 | 0 | 0 | 1 | 0 | 4 | 44
23 | K | Pol_23 | Jímkový snímač teploty bez jímky, ponor 150mm, NTC10k, -40..150°C, IP65 | ks | 26 |  | 0 | vlastní |  | základní |  | 0 | 0 | 0 | 0 | 0 | 4 | K | 1 | ROZPOCET | 0 | 0 | 0 | 0 | 0 | 1 | 0 | 4 | 46
24 | K | Pol_24 | Jímkový snímač teploty bez jímky, ponor 300mm, NTC10k, -40..150°C, IP65 | ks | 12 |  | 0 | vlastní |  | základní |  | 0 | 0 | 0 | 0 | 0 | 4 | K | 1 | ROZPOCET | 0 | 0 | 0 | 0 | 0 | 1 | 0 | 4 | 48
25 | K | Pol_25 | Mosazná jímka ponor 150 mm, R 1/2", PN10 | ks | 26 |  | 0 | vlastní |  | základní |  | 0 | 0 | 0 | 0 | 0 | 4 | K | 1 | ROZPOCET | 0 | 0 | 0 | 0 | 0 | 1 | 0 | 4 | 50
| D | 01-52 | Periferie výstupní |  |  |  | 0 |  |  |  |  | 0 |  | 0 |  | 0 | 1 | D | 0 | ROZPOCET | [6 empty] | 0
26 | K | Pol_26 | 4-úrovňová ústředna pro 8 snímačů, pevné úrovně | ks | 1 |  | 0 | vlastní |  | základní |  | 0 | 0 | 0 | 0 | 0 | 4 | K | 1 | ROZPOCET | 0 | 0 | 0 | 0 | 0 | 1 | 0 | 4 | 52
27 | K | Pol_27 | Stabilizovaný napájecí zdroj 230 Vac / 24 Vdc, 60 W pro ústředny ASIN ACU | ks | 1 |  | 0 | vlastní |  | základní |  | 0 | 0 | 0 | 0 | 0 | 4 | K | 1 | ROZPOCET | 0 | 0 | 0 | 0 | 0 | 1 | 0 | 4 | 54
28 | K | Pol_28 | Detektor úniku plynu Freon, R134a, 0 - 1000ppm | ks | 2 |  | 0 | vlastní |  | základní |  | 0 | 0 | 0 | 0 | 0 | 4 | K | 1 | ROZPOCET | 0 | 0 | 0 | 0 | 0 | 1 | 0 | 4 | 56
29 | K | Pol_29 | Servopohon 24 V 6Nm 0-10V | ks | 2 |  | 0 | vlastní |  | základní |  | 0 | 0 | 0 | 0 | 0 | 4 | K | 1 | ROZPOCET | 0 | 0 | 0 | 0 | 0 | 1 | 0 | 4 | 58
30 | K | Pol_30 | Servopohon 24 V, on/off | ks | 7 |  | 0 | vlastní |  | základní |  | 0 | 0 | 0 | 0 | 0 | 4 | K | 1 | ROZPOCET | 0 | 0 | 0 | 0 | 0 | 1 | 0 | 4 | 60
31 | K | Pol_31 | Trojcestný směšovací ventil DN25, Kvs 10 | ks | 9 |  | 0 | vlastní |  | základní |  | 0 | 0 | 0 | 0 | 0 | 4 | K | 1 | ROZPOCET | 0 | 0 | 0 | 0 | 0 | 1 | 0 | 4 | 62
| D | 01-53 | Rozvaděč |  |  |  | 0 |  |  |  |  | 0 |  | 0 |  | 0 | 1 | D | 0 | ROZPOCET | [6 empty] | 0
32 | K | Pol_32 | Oceloplechový rozvaděč 2000x800x400, 4 pole, IP44, komplet vč. vnitřního vybavení | ks | 1 |  | 0 | vlastní |  | základní |  | 0 | 0 | 0 | 0 | 0 | 4 | K | 1 | ROZPOCET | 0 | 0 | 0 | 0 | 0 | 1 | 0 | 4 | 64
33 | K | Pol_33 | Oceloplechový rozvaděč 2000x600x400, 1 pole, IP44, komplet vč. vnitřního vybavení | ks | 1 |  | 0 | vlastní |  | základní |  | 0 | 0 | 0 | 0 | 0 | 4 | K | 1 | ROZPOCET | 0 | 0 | 0 | 0 | 0 | 1 | 0 | 4 | 66
34 | K | Pol_34 | Záložní zdroj, UPS 800VA/640W, 1f | ks | 2 |  | 0 | vlastní |  | základní |  | 0 | 0 | 0 | 0 | 0 | 4 | K | 1 | ROZPOCET | 0 | 0 | 0 | 0 | 0 | 1 | 0 | 4 | 68
35 | K | Pol_35 | Karta relé a EPS pro UPS | ks | 2 |  | 0 | vlastní |  | základní |  | 0 | 0 | 0 | 0 | 0 | 4 | K | 1 | ROZPOCET | 0 | 0 | 0 | 0 | 0 | 1 | 0 | 4 | 70
| D | 01-54 | Montážní materiál |  |  |  | 0 |  |  |  |  | 0 |  | 0 |  | 0 | 1 | D | 0 | ROZPOCET | [6 empty] | 0
36 | K | Pol_36 | Svorka WAGO compact 2 /2273-202/ | ks | 100 |  | 0 | RTS 24/ II |  | základní |  | 0 | 0 | 0 | 0 | 0 | 4 | K | 1 | ROZPOCET | 0 | 0 | 0 | 0 | 0 | 1 | 0 | 4 | 72
37 | K | Pol_37 | Svorka WAGO compact 3 /2273-203/ | kus | 100 |  | 0 | RTS 24/ II |  | základní |  | 0 | 0 | 0 | 0 | 0 | 4 | K | 1 | ROZPOCET | 0 | 0 | 0 | 0 | 0 | 1 | 0 | 4 | 74
38 | K | Pol_38 | Pásky stahovací 180 x 4,5mm | 100 ks | 4 |  | 0 | RTS 24/ II |  | základní |  | 0 | 0 | 0 | 0 | 0 | 4 | K | 1 | ROZPOCET | 0 | 0 | 0 | 0 | 0 | 1 | 0 | 4 | 76
39 | K | Pol_39 | Pásky stahovací 360 x 4,5mm | 100 ks | 2 |  | 0 | RTS 24/ II |  | základní |  | 0 | 0 | 0 | 0 | 0 | 4 | K | 1 | ROZPOCET | 0 | 0 | 0 | 0 | 0 | 1 | 0 | 4 | 78
40 | K | Pol_40 | H07V-K 6,00 ZL/Z žlutozelená | m | 80 |  | 0 | vlastní |  | základní |  | 0 | 0 | 0 | 0 | 0 | 4 | K | 1 | ROZPOCET | 0 | 0 | 0 | 0 | 0 | 1 | 0 | 4 | 80
41 | K | Pol_41 | Kabelový štítek zavírací PE 40mm x16mm | ks | 600 |  | 0 | vlastní |  | základní |  | 0 | 0 | 0 | 0 | 0 | 4 | K | 1 | ROZPOCET | 0 | 0 | 0 | 0 | 0 | 1 | 0 | 4 | 82
42 | K | Pol_42 | JYTY-O 2X1 | m | 3025 |  | 0 | vlastní |  | základní |  | 0 | 0 | 0 | 0 | 0 | 4 | K | 1 | ROZPOCET | 0 | 0 | 0 | 0 | 0 | 1 | 0 | 4 | 84
43 | K | Pol_43 | JYTY-O 4X1 | m | 2555 |  | 0 | vlastní |  | základní |  | 0 | 0 | 0 | 0 | 0 | 4 | K | 1 | ROZPOCET | 0 | 0 | 0 | 0 | 0 | 1 | 0 | 4 | 86
44 | K | Pol_44 | JYTY-O 7X1 | m | 710 |  | 0 | vlastní |  | základní |  | 0 | 0 | 0 | 0 | 0 | 4 | K | 1 | ROZPOCET | 0 | 0 | 0 | 0 | 0 | 1 | 0 | 4 | 88
45 | K | Pol_45 | CYKY-J 3 X 1,5 | m | 1060 |  | 0 | vlastní |  | základní |  | 0 | 0 | 0 | 0 | 0 | 4 | K | 1 | ROZPOCET | 0 | 0 | 0 | 0 | 0 | 1 | 0 | 4 | 90
46 | K | Pol_46 | CYKY-J 5 X 2,5 | m | 360 |  | 0 | vlastní |  | základní |  | 0 | 0 | 0 | 0 | 0 | 4 | K | 1 | ROZPOCET | 0 | 0 | 0 | 0 | 0 | 1 | 0 | 4 | 92
47 | K | Pol_47 | 1420 K50 ohebná elektroinstalční trubka EN 320 N PVC | m | 60 |  | 0 | vlastní |  | základní |  | 0 | 0 | 0 | 0 | 0 | 4 | K | 1 | ROZPOCET | 0 | 0 | 0 | 0 | 0 | 1 | 0 | 4 | 94
48 | K | Pol_48 | 1520 KA TRUBKA TUHÁ 320 N PVC | m | 80 |  | 0 | vlastní |  | základní |  | 0 | 0 | 0 | 0 | 0 | 4 | K | 1 | ROZPOCET | 0 | 0 | 0 | 0 | 0 | 1 | 0 | 4 | 96
49 | K | Pol_49 | 5320 KB PŘÍCHYTKA PVC | ks | 80 |  | 0 | vlastní |  | základní |  | 0 | 0 | 0 | 0 | 0 | 4 | K | 1 | ROZPOCET | 0 | 0 | 0 | 0 | 0 | 1 | 0 | 4 | 98
50 | K | Pol_50 | Odbočná hranatá krabice bez svorkovnice 85x85x40 | KS | 30 |  | 0 | vlastní |  | základní |  | 0 | 0 | 0 | 0 | 0 | 4 | K | 1 | ROZPOCET | 0 | 0 | 0 | 0 | 0 | 1 | 0 | 4 | 100
51 | K | Pol_51 | Drobný instalační materiál | kpl | 1 |  | 0 | vlastní |  | základní |  | 0 | 0 | 0 | 0 | 0 | 4 | K | 1 | ROZPOCET | 0 | 0 | 0 | 0 | 0 | 1 | 0 | 4 | 102
52 | K | Pol_52 | Montážní bod - zavěšení na zeď pro žlab 100/50, vzdálenost max. 0,5m | ks | 100 |  | 0 | vlastní |  | základní |  | 0 | 0 | 0 | 0 | 0 | 4 | K | 1 | ROZPOCET | 0 | 0 | 0 | 0 | 0 | 1 | 0 | 4 | 104
53 | K | Pol_53 | Montážní bod - zavěšení na zeď pro žlab 250/100, vzdálenost max. 0,5m | ks | 120 |  | 0 | vlastní |  | základní |  | 0 | 0 | 0 | 0 | 0 | 4 | K | 1 | ROZPOCET | 0 | 0 | 0 | 0 | 0 | 1 | 0 | 4 | 106
54 | K | Pol_54 | Montážní bod - zavěšení na zeď pro žlab 50/50, vzdálenost max. 0,5m | ks | 120 |  | 0 | vlastní |  | základní |  | 0 | 0 | 0 | 0 | 0 | 4 | K | 1 | ROZPOCET | 0 | 0 | 0 | 0 | 0 | 1 | 0 | 4 | 108
55 | K | Pol_55 | Protipožární ucpávka - tmel (kov/kabel) pr. 70 mm | ks | 6 |  | 0 | vlastní |  | základní |  | 0 | 0 | 0 | 0 | 0 | 4 | K | 1 | ROZPOCET | 0 | 0 | 0 | 0 | 0 | 1 | 0 | 4 | 110
56 | K | Pol_56 | Žlab drátěný 100/50 s víkem a přepážkou | m | 50 |  | 0 | vlastní |  | základní |  | 0 | 0 | 0 | 0 | 0 | 4 | K | 1 | ROZPOCET | 0 | 0 | 0 | 0 | 0 | 1 | 0 | 4 | 112
57 | K | Pol_57 | Žlab drátěný 250/100 s víkem a přepážkou | m | 60 |  | 0 | vlastní |  | základní |  | 0 | 0 | 0 | 0 | 0 | 4 | K | 1 | ROZPOCET | 0 | 0 | 0 | 0 | 0 | 1 | 0 | 4 | 114
58 | K | Pol_58 | Žlab drátěný 50/50 s víkem a přepážkou | m | 60 |  | 0 | vlastní |  | základní |  | 0 | 0 | 0 | 0 | 0 | 4 | K | 1 | ROZPOCET | 0 | 0 | 0 | 0 | 0 | 1 | 0 | 4 | 116
| D | 18-80 | Ostatní služby |  |  |  | 0 |  |  |  |  | 0 |  | 0 |  | 0 | 1 | D | 0 | ROZPOCET | [6 empty] | 0
59 | K | Pol_59 | Zabezpečení pracoviště | hod | 8 |  | 0 | vlastní |  | základní |  | 0 | 0 | 0 | 0 | 0 | 4 | K | 1 | ROZPOCET | 0 | 0 | 0 | 0 | 0 | 1 | 0 | 4 | 118
60 | K | Pol_60 | Doprava | kmpl. | 1 |  | 0 | vlastní |  | základní |  | 0 | 0 | 0 | 0 | 0 | 4 | K | 1 | ROZPOCET | 0 | 0 | 0 | 0 | 0 | 1 | 0 | 4 | 120
61 | K | Pol_61 | Přesun materiálu v místě stavby | hod | 10 |  | 0 | vlastní |  | základní |  | 0 | 0 | 0 | 0 | 0 | 4 | K | 1 | ROZPOCET | 0 | 0 | 0 | 0 | 0 | 1 | 0 | 4 | 122
| D | 19-51 | Elektromontážní práce |  |  |  | 0 |  |  |  |  | 0 |  | 0.02256 |  | 0 | 1 | D | 0 | ROZPOCET | [6 empty] | 0
62 | K | Pol_62 | Trubka tuhá z PVC uložená pevně, 23 mm | m | 80 |  | 0 | RTS 24/ II |  | základní |  | 0 | 0 | 0 | 0 | 0 | 4 | K | 1 | ROZPOCET | 0 | 0 | 0 | 0 | 0 | 1 | 0 | 4 | 124
63 | K | Pol_63 | Trubka ohebná z PVC volně, vnější průměr 20 mm | m | 60 |  | 0 | RTS 24/ II |  | základní |  | 0 | 0 | 0 | 0 | 0 | 4 | K | 1 | ROZPOCET | 0 | 0 | 0 | 0 | 0 | 1 | 0 | 4 | 126
64 | K | Pol_64 | Žlab kabelový s přísluš., 250/100 mm s víkem | m | 60 |  | 0 | RTS 24/ II |  | základní |  | 0 | 0 | 0 | 0 | 0 | 4 | K | 1 | ROZPOCET | 0 | 0 | 0 | 0 | 0 | 1 | 0 | 4 | 128
65 | K | Pol_65 | Ucpávka protipožární, průchod stropem, tl. 20 cm | m2 | 0.6 |  | 0 | RTS 24/ II |  | základní |  | 0 | 0 | 0 | 0 | 0 | 4 | K | 1 | ROZPOCET | 0 | 0 | 0 | 0 | 0 | 1 | 0 | 4 | 130
66 | K | Pol_66 | Ukončení vodičů v rozvaděči + zapojení do 2,5 mm2 | ks | 600 |  | 0 | RTS 24/ II |  | základní |  | 0 | 0 | 0 | 0 | 0 | 4 | K | 1 | ROZPOCET | 0 | 0 | 0 | 0 | 0 | 1 | 0 | 4 | 132
67 | K | Pol_67 | Montáž rozvaděče skříň.,1 pole dělených do 500 kg | kus | 5 |  | 0 | RTS 24/ II |  | základní |  | 0 | 0 | 0 | 0 | 0 | 4 | K | 1 | ROZPOCET | 0 | 0 | 0 | 0 | 0 | 1 | 0 | 4 | 134
68 | K | Pol_68 | Vodič H07V-K (CYA) 6 mm2 uložený volně | m | 80 |  | 0 | RTS 24/ II |  | základní |  | 0 | 0 | 0 | 0 | 0 | 4 | K | 1 | ROZPOCET | 0 | 0 | 0 | 0 | 0 | 1 | 0 | 4 | 136
69 | K | Pol_69 | Kabel CYKY-m 750 V 3 x 1,5 mm2 volně uložený | m | 1060 |  | 0 | RTS 24/ II |  | základní |  | 0 | 0 | 0 | 0 | 0 | 4 | K | 1 | ROZPOCET | 0 | 0 | 0 | 0 | 0 | 1 | 0 | 4 | 138
70 | K | Pol_70 | Kabel CYKY-m 750 V 5 x 2,5 mm2 volně uložený | m | 360 |  | 0 | RTS 24/ II |  | základní |  | 0 | 0 | 0 | 0 | 0 | 4 | K | 1 | ROZPOCET | 0 | 0 | 0 | 0 | 0 | 1 | 0 | 4 | 140
71 | K | Pol_71 | Kabel speciální JYTY s Al 2 x 1 mm volně uložený | m | 3025 |  | 0 | RTS 24/ II |  | základní |  | 0 | 0 | 0 | 0 | 0 | 4 | K | 1 | ROZPOCET | 0 | 0 | 0 | 0 | 0 | 1 | 0 | 4 | 142
72 | K | Pol_72 | Kabel speciální JYTY s Al 4 x 1 mm volně uložený | m | 2555 |  | 0 | RTS 24/ II |  | základní |  | 0 | 0 | 0 | 0 | 0 | 4 | K | 1 | ROZPOCET | 0 | 0 | 0 | 0 | 0 | 1 | 0 | 4 | 144
73 | K | Pol_73 | Kabel speciální JYTY s Al 7 x 1 mm volně uložený | m | 710 |  | 0 | RTS 24/ II |  | základní |  | 0 | 0 | 0 | 0 | 0 | 4 | K | 1 | ROZPOCET | 0 | 0 | 0 | 0 | 0 | 1 | 0 | 4 | 146
74 | K | Pol_74 | Štítek označovací na kabel | kus | 600 |  | 0 | RTS 24/ II |  | základní |  | 0 | 0 | 0 | 0 | 0 | 4 | K | 1 | ROZPOCET | 0 | 0 | 0 | 0 | 0 | 1 | 0 | 4 | 148
75 | K | Pol_75 | Montáž koncentrátoru M-Bus do 20 zařízení | kus | 1 |  | 0 | RTS 24/ II |  | základní |  | 0 | 0 | 0 | 0 | 0 | 4 | K | 1 | ROZPOCET | 0 | 0 | 0 | 0 | 0 | 1 | 0 | 4 | 150
76 | K | Pol_76 | Průraz zdivem v betonové zdi tloušťky 30 cm plochy do 0,25 m2 | ks | 4 |  | 0 | RTS 24/ II |  | základní |  | 0 | 0.00564 | 0.02256 | 0 | 0 | 4 | K | 1 | ROZPOCET | 0 | 0 | 0 | 0 | 0 | 1 | 0 | 4 | 152
77 | K | Pol_77 | Montáž detektor úniku plynu | ks | 2 |  | 0 | vlastní |  | základní |  | 0 | 0 | 0 | 0 | 0 | 4 | K | 1 | ROZPOCET | 0 | 0 | 0 | 0 | 0 | 1 | 0 | 4 | 154
78 | K | Pol_78 | Prvotní kalibrace snímače standardní | ks | 2 |  | 0 | vlastní |  | základní |  | 0 | 0 | 0 | 0 | 0 | 4 | K | 1 | ROZPOCET | 0 | 0 | 0 | 0 | 0 | 1 | 0 | 4 | 156
79 | K | Pol_79 | Montáž a nastavení ústředny detekce úniku plynů pro 8 detektorú | ks | 1 |  | 0 | vlastní |  | základní |  | 0 | 0 | 0 | 0 | 0 | 4 | K | 1 | ROZPOCET | 0 | 0 | 0 | 0 | 0 | 1 | 0 | 4 | 158
80 | K | Pol_80 | Montáž propojovací krabice na omítku | ks | 30 |  | 0 | vlastní |  | základní |  | 0 | 0 | 0 | 0 | 0 | 4 | K | 1 | ROZPOCET | 0 | 0 | 0 | 0 | 0 | 1 | 0 | 4 | 160
81 | K | Pol_81 | Připojení - požární klapka / PSUM | ks | 20 |  | 0 | vlastní |  | základní |  | 0 | 0 | 0 | 0 | 0 | 4 | K | 1 | ROZPOCET | 0 | 0 | 0 | 0 | 0 | 1 | 0 | 4 | 162
82 | K | Pol_82 | Připojení - monitoring zdroj chladu | ks | 4 |  | 0 | vlastní |  | základní |  | 0 | 0 | 0 | 0 | 0 | 4 | K | 1 | ROZPOCET | 0 | 0 | 0 | 0 | 0 | 1 | 0 | 4 | 164
83 | K | Pol_83 | Připojení - monitoring UPS | ks | 2 |  | 0 | vlastní |  | základní |  | 0 | 0 | 0 | 0 | 0 | 4 | K | 1 | ROZPOCET | 0 | 0 | 0 | 0 | 0 | 1 | 0 | 4 | 166
84 | K | Pol_84 | Připojení - monitoring a řízení kotlů | ks | 3 |  | 0 | vlastní |  | základní |  | 0 | 0 | 0 | 0 | 0 | 4 | K | 1 | ROZPOCET | 0 | 0 | 0 | 0 | 0 | 1 | 0 | 4 | 168
85 | K | Pol_85 | Připojení - monitoring ESIL rozvaděčů | ks | 3 |  | 0 | vlastní |  | základní |  | 0 | 0 | 0 | 0 | 0 | 4 | K | 1 | ROZPOCET | 0 | 0 | 0 | 0 | 0 | 1 | 0 | 4 | 170
86 | K | Pol_86 | Připojení - monitoring FVE | ks | 1 |  | 0 | vlastní |  | základní |  | 0 | 0 | 0 | 0 | 0 | 4 | K | 1 | ROZPOCET | 0 | 0 | 0 | 0 | 0 | 1 | 0 | 4 | 172
87 | K | Pol_87 | Montáž stahovacích pásků | ks | 600 |  | 0 | vlastní |  | základní |  | 0 | 0 | 0 | 0 | 0 | 4 | K | 1 | ROZPOCET | 0 | 0 | 0 | 0 | 0 | 1 | 0 | 4 | 174
88 | K | Pol_88 | Montáž regulátor MaR | ks | 3 |  | 0 | vlastní |  | základní |  | 0 | 0 | 0 | 0 | 0 | 4 | K | 1 | ROZPOCET | 0 | 0 | 0 | 0 | 0 | 1 | 0 | 4 | 176
89 | K | Pol_89 | Montáž vstupně / výstupní modul MaR | ks | 49 |  | 0 | vlastní |  | základní |  | 0 | 0 | 0 | 0 | 0 | 4 | K | 1 | ROZPOCET | 0 | 0 | 0 | 0 | 0 | 1 | 0 | 4 | 178
90 | K | Pol_90 | Montáž nástěnný ovladač IRC | ks | 1 |  | 0 | vlastní |  | základní |  | 0 | 0 | 0 | 0 | 0 | 4 | K | 1 | ROZPOCET | 0 | 0 | 0 | 0 | 0 | 1 | 0 | 4 | 180
91 | K | Pol_91 | Montáž ukončovač sběrnice (terminátor) | ks | 4 |  | 0 | vlastní |  | základní |  | 0 | 0 | 0 | 0 | 0 | 4 | K | 1 | ROZPOCET | 0 | 0 | 0 | 0 | 0 | 1 | 0 | 4 | 182
92 | K | Pol_92 | El. připojení - motor 1x230V | ks | 14 |  | 0 | vlastní |  | základní |  | 0 | 0 | 0 | 0 | 0 | 4 | K | 1 | ROZPOCET | 0 | 0 | 0 | 0 | 0 | 1 | 0 | 4 | 184
93 | K | Pol_93 | El. připojení - motor 3x400V | ks | 12 |  | 0 | vlastní |  | základní |  | 0 | 0 | 0 | 0 | 0 | 4 | K | 1 | ROZPOCET | 0 | 0 | 0 | 0 | 0 | 1 | 0 | 4 | 186
94 | K | Pol_94 | Připojení sběrnice BACnet - FCU | ks | 1 |  | 0 | vlastní |  | základní |  | 0 | 0 | 0 | 0 | 0 | 4 | K | 1 | ROZPOCET | 0 | 0 | 0 | 0 | 0 | 1 | 0 | 4 | 188
95 | K | Pol_95 | Montáž jímky | ks | 26 |  | 0 | vlastní |  | základní |  | 0 | 0 | 0 | 0 | 0 | 4 | K | 1 | ROZPOCET | 0 | 0 | 0 | 0 | 0 | 1 | 0 | 4 | 190
96 | K | Pol_96 | Montáž snímač teploty do potrubí s jímkou | ks | 38 |  | 0 | vlastní |  | základní |  | 0 | 0 | 0 | 0 | 0 | 4 | K | 1 | ROZPOCET | 0 | 0 | 0 | 0 | 0 | 1 | 0 | 4 | 192
97 | K | Pol_97 | Montáž snímač teploty venkovní | ks | 2 |  | 0 | vlastní |  | základní |  | 0 | 0 | 0 | 0 | 0 | 4 | K | 1 | ROZPOCET | 0 | 0 | 0 | 0 | 0 | 1 | 0 | 4 | 194
98 | K | Pol_98 | Montáž protimrazová ochrana / termostat kapilárový | ks | 4 |  | 0 | vlastní |  | základní |  | 0 | 0 | 0 | 0 | 0 | 4 | K | 1 | ROZPOCET | 0 | 0 | 0 | 0 | 0 | 1 | 0 | 4 | 196
99 | K | Pol_99 | Montáž protimrazová ochrana / termostat příložný | ks | 4 |  | 0 | vlastní |  | základní |  | 0 | 0 | 0 | 0 | 0 | 4 | K | 1 | ROZPOCET | 0 | 0 | 0 | 0 | 0 | 1 | 0 | 4 | 198
100 | K | Pol_100 | Montáž snímač tlaku pro kapaliny a plyny | ks | 1 |  | 0 | vlastní |  | základní |  | 0 | 0 | 0 | 0 | 0 | 4 | K | 1 | ROZPOCET | 0 | 0 | 0 | 0 | 0 | 1 | 0 | 4 | 200
101 | K | Pol_101 | Montáž snímač dif. tlaku do VZT potrubí | ks | 6 |  | 0 | vlastní |  | základní |  | 0 | 0 | 0 | 0 | 0 | 4 | K | 1 | ROZPOCET | 0 | 0 | 0 | 0 | 0 | 1 | 0 | 4 | 202
102 | K | Pol_102 | Montáž spínač dif. tlaku do VZT potrubí | ks | 16 |  | 0 | vlastní |  | základní |  | 0 | 0 | 0 | 0 | 0 | 4 | K | 1 | ROZPOCET | 0 | 0 | 0 | 0 | 0 | 1 | 0 | 4 | 204
103 | K | Pol_103 | Montáž regulátor tlaku do potrubí | ks | 2 |  | 0 | vlastní |  | základní |  | 0 | 0 | 0 | 0 | 0 | 4 | K | 1 | ROZPOCET | 0 | 0 | 0 | 0 | 0 | 1 | 0 | 4 | 206
104 | K | Pol_104 | Montáž snímač kvality vzduchu interiérový | ks | 6 |  | 0 | vlastní |  | základní |  | 0 | 0 | 0 | 0 | 0 | 4 | K | 1 | ROZPOCET | 0 | 0 | 0 | 0 | 0 | 1 | 0 | 4 | 208
105 | K | Pol_105 | Montáž snímač kvality vzduchu kanálový | ks | 2 |  | 0 | vlastní |  | základní |  | 0 | 0 | 0 | 0 | 0 | 4 | K | 1 | ROZPOCET | 0 | 0 | 0 | 0 | 0 | 1 | 0 | 4 | 210
106 | K | Pol_106 | Montáž snímač hladiny zaplavení | ks | 1 |  | 0 | vlastní |  | základní |  | 0 | 0 | 0 | 0 | 0 | 4 | K | 1 | ROZPOCET | 0 | 0 | 0 | 0 | 0 | 1 | 0 | 4 | 212
107 | K | Pol_107 | Připojení - regulační 3-cestný ventil + servopohon | ks | 9 |  | 0 | vlastní |  | základní |  | 0 | 0 | 0 | 0 | 0 | 4 | K | 1 | ROZPOCET | 0 | 0 | 0 | 0 | 0 | 1 | 0 | 4 | 214
108 | K | Pol_108 | Montáž dotykového displeje | ks | 2 |  | 0 | vlastní |  | základní |  | 0 | 0 | 0 | 0 | 0 | 4 | K | 1 | ROZPOCET | 0 | 0 | 0 | 0 | 0 | 1 | 0 | 4 | 216
109 | K | Pol_109 | Žlab kabelový s příslušenstvím, 100/50 mm s víkem | m | 50 |  | 0 | vlastní |  | základní |  | 0 | 0 | 0 | 0 | 0 | 4 | K | 1 | ROZPOCET | 0 | 0 | 0 | 0 | 0 | 1 | 0 | 4 | 218
110 | K | Pol_110 | Žlab kabelový s příslušenstvím, 50/50 mm s víkem | m | 60 |  | 0 | vlastní |  | základní |  | 0 | 0 | 0 | 0 | 0 | 4 | K | 1 | ROZPOCET | 0 | 0 | 0 | 0 | 0 | 1 | 0 | 4 | 220
| D | 19-52 | Uvedení do provozu |  |  |  | 0 |  |  |  |  | 0 |  | 0 |  | 0 | 1 | D | 0 | ROZPOCET | [6 empty] | 0
111 | K | Pol_111 | Oživení systému MaR | hod | 32 |  | 0 | vlastní |  | základní |  | 0 | 0 | 0 | 0 | 0 | 4 | K | 1 | ROZPOCET | 0 | 0 | 0 | 0 | 0 | 1 | 0 | 4 | 222
112 | K | Pol_112 | Zaučení obsluhy | hod | 0 |  | 0 | vlastní |  | základní |  | 0 | 0 | 0 | 0 | 0 | 4 | K | 1 | ROZPOCET | 0 | 0 | 0 | 0 | 0 | 1 | 0 | 4 | 224
| P |  | Poznámka k položce: nutno zohlednit v celkových VRN | [14 empty] | P | 1
| D | 19-53 | Software DDC - práce |  |  |  | 0 |  |  |  |  | 0 |  | 0 |  | 0 | 1 | D | 0 | ROZPOCET | [6 empty] | 0
113 | K | Pol_113 | Uživatelský software pro DDC, (500-999) | d.b. | 617 |  | 0 | vlastní |  | základní |  | 0 | 0 | 0 | 0 | 0 | 4 | K | 1 | ROZPOCET | 0 | 0 | 0 | 0 | 0 | 1 | 0 | 4 | 226
114 | K | Pol_114 | Test zařízení 1:1 | d.b. | 617 |  | 0 | vlastní |  | základní |  | 0 | 0 | 0 | 0 | 0 | 4 | K | 1 | ROZPOCET | 0 | 0 | 0 | 0 | 0 | 1 | 0 | 4 | 228
| D | 19-54 | Revize, zkoušky, odborné prohlídky |  |  |  | 0 |  |  |  |  | 0 |  | 0 |  | 0 | 1 | D | 0 | ROZPOCET | [6 empty] | 0
115 | K | Pol_115 | Spolupráce s revizním technikem | hod | 0 |  | 0 | vlastní |  | základní |  | 0 | 0 | 0 | 0 | 0 | 4 | K | 1 | ROZPOCET | 0 | 0 | 0 | 0 | 0 | 1 | 0 | 4 | 230
| P |  | Poznámka k položce: nutno zohlednit v celkových VRN | [14 empty] | P | 1
116 | K | Pol_116 | Revizní práce | hod | 0 |  | 0 | vlastní |  | základní |  | 0 | 0 | 0 | 0 | 0 | 4 | K | 1 | ROZPOCET | 0 | 0 | 0 | 0 | 0 | 1 | 0 | 4 | 232
| P |  | Poznámka k položce: nutno zohlednit v celkových VRN | [14 empty] | P | 1
| D | 19-55 | Inženýring |  |  |  | 0 |  |  |  |  | 0 |  | 0 |  | 0 | 1 | D | 0 | ROZPOCET | [6 empty] | 0
117 | K | Pol_117 | Inženýrská činnost | hod | 0 |  | 0 | vlastní |  | základní |  | 0 | 0 | 0 | 0 | 0 | 4 | K | 1 | ROZPOCET | 0 | 0 | 0 | 0 | 0 | 1 | 0 | 4 | 234
| P |  | Poznámka k položce: nutno zohlednit v celkových VRN | [14 empty] | P | 1
118 | K | Pol_118 | Vedoucí zakázky | hod | 0 |  | 0 | vlastní |  | základní |  | 0 | 0 | 0 | 0 | 0 | 4 | K | 1 | ROZPOCET | 0 | 0 | 0 | 0 | 0 | 1 | 0 | 4 | 236
| P |  | Poznámka k položce: nutno zohlednit v celkových VRN | [14 empty] | P | 1
| D | 19-57 | Projekční práce |  |  |  | 0 |  |  |  |  | 0 |  | 0 |  | 0 | 1 | D | 0 | ROZPOCET | [6 empty] | 0
119 | K | Pol_119 | Projekční práce-skutečný stav | hod | 0 |  | 0 | vlastní |  | základní |  | 0 | 0 | 0 | 0 | 0 | 4 | K | 1 | ROZPOCET | 0 | 0 | 0 | 0 | 0 | 1 | 0 | 4 | 238
| P |  | Poznámka k položce: nutno zohlednit v celkových VRN | [14 empty] | P | 1
120 | K | Pol_120 | Projekční práce-výrobní dokumentace | hod | 0 |  | 0 | vlastní |  | základní |  | 0 | 0 | 0 | 0 | 0 | 4 | K | 1 | ROZPOCET | 0 | 0 | 0 | 0 | 0 | 1 | 0 | 4 | 240
| P |  | Poznámka k položce: nutno zohlednit v celkových VRN | [14 empty] | P | 1

## D.1.4.4.2 - BMS
{318344f0-8197-4122-8ba5-77043abfe455}
2
| KRYCÍ LIST SOUPISU PRACÍ | [7 empty] | v --- níže se nacházejí doplnkové a pomocné údaje k sestavám --- v | [8 empty] | False
Stavba:
Víceúčelový sportovní areál UKB - Sportovní hala
Objekt:
SO 01 - Multifunkční hala
Soupis:
D.1.4 - Technika prostředí budov
Úroveň 4:
D.1.4.4.2 - BMS
| KSO: |  |  |  |  | CC-CZ:
| Místo: |  | ul. Netroufalky |  |  | Datum: | 29. 8. 2024
| Zadavatel: |  |  |  |  | IČ: | 00216224
|  | Masarykova univerzita |  |  |  | DIČ: | CZ00216224
| Účastník: |  |  |  |  | IČ: | Vyplň údaj
|  | Vyplň údaj |  |  |  | DIČ: | Vyplň údaj
| Projektant: |  |  |  |  | IČ: | 29263140
|  | Ateliér Velehradský s.r.o. |  |  |  | DIČ: | CZ29263140
| Zpracovatel: |  |  |  |  | IČ:
|  | Ing. Vojtěch Biolek - Ateliér Velehradský s.r.o. |  |  |  | DIČ:
Poznámka:
Soupis prací je sestaven s využitím Cenové soustavy ÚRS. Položky, které pochází z této cenové soustavy, jsou ve sloupci 'Cenová soustava' označeny popisem 'CS ÚRS' a úrovní příslušného kalendářního pololetí. Veškeré další informace vymezující popis a podmínky použití těchto položek z Cenové soustavy, které nejsou uvedeny přímo v soupisu prací, jsou neomezeně dálkově k dispozici na webu podminky.urs.cz. V případě, že je ve sloupci 'Cenová soustava' označeny popisem RTS, tak veškeré další informace vymezující popis a podmínky použití těchto položek z Cenové soustavy, které nejsou uvedeny přímo v soupisu prací, jsou neomezeně dálkově k dispozici na webu https://www.rtscloud.cz/App/RTS-Data/. Rozpočet slouží výhradně a pouze pro výběr zhotovitele. Rozpočet je sestaven na základě vyhlášky č. 169/2016 Sb. Zhotovitel je povinen zkontrolovat rozpočet a upozornit zadavatele na případné nedostatky – v opačném případně se předpokládá, že související výkony a nezbytně předcházející práce jsou obsaženy v daných položkách. Ceny v nabídce musí vycházet nejen z předloženého soupisu výkonů, ale i ze znalosti celého projektu. Prostudování kompletní dokumentace je nutnou podmínkou předložení nabídky. Veškeré konstrukce se dodávají jako plně funkční celek. Zhotovitel je povinen zohlednit v nabídce veškeré stavební postupy a technologie, které lze z charaketeru stavebního rozsahu a místa plnění předpokládat.
| Cena bez DPH | [5 empty] | 0
|  |  | Základ daně |  |  | Sazba daně | Výše daně
| DPH | základní | 0 |  |  | 21% | 0
|  | snížená | 0 |  |  | 12% | 0
|  | zákl. přenesená | 0 |  |  | 21% | 0
|  | sníž. přenesená | 0 |  |  | 12% | 0
|  | nulová | 0 |  |  | 0% | 0
| Cena s DPH |  |  | v | CZK |  | 0
REKAPITULACE ČLENĚNÍ SOUPISU PRACÍ
Stavba:
Víceúčelový sportovní areál UKB - Sportovní hala
Objekt:
SO 01 - Multifunkční hala
Soupis:
D.1.4 - Technika prostředí budov
Úroveň 4:
D.1.4.4.2 - BMS
Místo: |  |  | ul. Netroufalky |  |  | Datum: | 29. 8. 2024
Zadavatel: |  |  | Masarykova univerzita |  |  | Projektant: | Ateliér Velehradský s.r.o.
Účastník: |  |  | Vyplň údaj |  |  | Zpracovatel: | Ing. Vojtěch Biolek - Ateliér Velehradský s.r.o.
Kód dílu - Popis | [6 empty] | Cena celkem [CZK]
Náklady stavby celkem | [6 empty] | 0 | [11 empty] | -1
| 19-52 - Uvedení do provozu | [5 empty] | 0
| 19-54 - Revize, zkoušky, odborné prohlídky | [5 empty] | 0
| 19-55 - Inženýring | [5 empty] | 0
| 19-56 - Vizualizace | [5 empty] | 0
SOUPIS PRACÍ
Stavba:
Víceúčelový sportovní areál UKB - Sportovní hala
Objekt:
SO 01 - Multifunkční hala
Soupis:
D.1.4 - Technika prostředí budov
Úroveň 4:
D.1.4.4.2 - BMS
Místo: |  |  | ul. Netroufalky |  |  | Datum: | 29. 8. 2024
Zadavatel: |  |  | Masarykova univerzita |  |  | Projektant: | Ateliér Velehradský s.r.o.
Účastník: |  |  | Vyplň údaj |  |  | Zpracovatel: | Ing. Vojtěch Biolek - Ateliér Velehradský s.r.o.
PČ | Typ | Kód | Popis | MJ | Množství | J.cena [CZK] | Cena celkem [CZK] | Cenová soustava |  | DPH | J. Nh [h] | Nh celkem [h] | J. hmotnost [t] | Hmotnost celkem [t] | J. suť [t] | Suť Celkem [t]
Náklady soupisu celkem | [6 empty] | 0 |  |  |  |  | 0 |  | 0 |  | 0 |  | D | -1 | [7 empty] | 0
| D | 19-52 | Uvedení do provozu |  |  |  | 0 |  |  |  |  | 0 |  | 0 |  | 0 | 1 | D | 0 | ROZPOCET | [6 empty] | 0
1 | K | Pol_01 | Úprava seznamu alarmů | hod | 8 |  | 0 | vlastní |  | základní |  | 0 | 0 | 0 | 0 | 0 | 4 | K | 1 | ROZPOCET | 0 | 0 | 0 | 0 | 0 | 1 | 0 | 4 | 2
2 | K | Pol_02 | Úprava seznamu trendlogů | hod | 10 |  | 0 | vlastní |  | základní |  | 0 | 0 | 0 | 0 | 0 | 4 | K | 1 | ROZPOCET | 0 | 0 | 0 | 0 | 0 | 1 | 0 | 4 | 4
| D | 19-54 | Revize, zkoušky, odborné prohlídky |  |  |  | 0 |  |  |  |  | 0 |  | 0 |  | 0 | 1 | D | 0 | ROZPOCET | [6 empty] | 0
3 | K | Pol_03 | Koordinace a nastavení sítí MU | hod | 40 |  | 0 | vlastní |  | základní |  | 0 | 0 | 0 | 0 | 0 | 4 | K | 1 | ROZPOCET | 0 | 0 | 0 | 0 | 0 | 1 | 0 | 4 | 6
4 | K | Pol_04 | Kompletní odzkoušení systému | hod | 24 |  | 0 | vlastní |  | základní |  | 0 | 0 | 0 | 0 | 0 | 4 | K | 1 | ROZPOCET | 0 | 0 | 0 | 0 | 0 | 1 | 0 | 4 | 8
| D | 19-55 | Inženýring |  |  |  | 0 |  |  |  |  | 0 |  | 0 |  | 0 | 1 | D | 0 | ROZPOCET | [6 empty] | 0
5 | K | Pol_05 | Inženýrská činnost | hod | 0 |  | 0 | vlastní |  | základní |  | 0 | 0 | 0 | 0 | 0 | 4 | K | 1 | ROZPOCET | 0 | 0 | 0 | 0 | 0 | 1 | 0 | 4 | 10
| P |  | Poznámka k položce: nutno zohlednit v celkových VRN | [14 empty] | P | 1
| D | 19-56 | Vizualizace |  |  |  | 0 |  |  |  |  | 0 |  | 0 |  | 0 | 1 | D | 0 | ROZPOCET | [6 empty] | 0
6 | K | Pol_06 | Dispečink - parametrizace datových bodů | d.b. | 617 |  | 0 | vlastní |  | základní |  | 0 | 0 | 0 | 0 | 0 | 4 | K | 1 | ROZPOCET | 0 | 0 | 0 | 0 | 0 | 1 | 0 | 4 | 12
7 | K | Pol_07 | Dispečink - vykreslení obrazovek - technologické | ks | 14 |  | 0 | vlastní |  | základní |  | 0 | 0 | 0 | 0 | 0 | 4 | K | 1 | ROZPOCET | 0 | 0 | 0 | 0 | 0 | 1 | 0 | 4 | 14

## D.1.4.5 - Silnoproudá ele...
{5c0185f3-6011-41c5-936d-7a315b2cc151}
2
| KRYCÍ LIST SOUPISU PRACÍ | [7 empty] | v --- níže se nacházejí doplnkové a pomocné údaje k sestavám --- v | [8 empty] | False
Stavba:
Víceúčelový sportovní areál UKB - Sportovní hala
Objekt:
SO 01 - Multifunkční hala
Soupis:
D.1.4 - Technika prostředí budov
Úroveň 3:
D.1.4.5 - Silnoproudá elektrotechnika
| KSO: |  |  |  |  | CC-CZ:
| Místo: |  | ul. Netroufalky |  |  | Datum: | 29. 8. 2024
| Zadavatel: |  |  |  |  | IČ: | 00216224
|  | Masarykova univerzita |  |  |  | DIČ: | CZ00216224
| Účastník: |  |  |  |  | IČ: | Vyplň údaj
|  | Vyplň údaj |  |  |  | DIČ: | Vyplň údaj
| Projektant: |  |  |  |  | IČ: | 29263140
|  | Ateliér Velehradský s.r.o. |  |  |  | DIČ: | CZ29263140
| Zpracovatel: |  |  |  |  | IČ:
|  | Ing. Vojtěch Biolek - Ateliér Velehradský s.r.o. |  |  |  | DIČ:
Poznámka:
Soupis prací je sestaven s využitím Cenové soustavy ÚRS. Položky, které pochází z této cenové soustavy, jsou ve sloupci 'Cenová soustava' označeny popisem 'CS ÚRS' a úrovní příslušného kalendářního pololetí. Veškeré další informace vymezující popis a podmínky použití těchto položek z Cenové soustavy, které nejsou uvedeny přímo v soupisu prací, jsou neomezeně dálkově k dispozici na webu podminky.urs.cz. V případě, že je ve sloupci 'Cenová soustava' označeny popisem RTS, tak veškeré další informace vymezující popis a podmínky použití těchto položek z Cenové soustavy, které nejsou uvedeny přímo v soupisu prací, jsou neomezeně dálkově k dispozici na webu https://www.rtscloud.cz/App/RTS-Data/. Rozpočet slouží výhradně a pouze pro výběr zhotovitele. Rozpočet je sestaven na základě vyhlášky č. 169/2016 Sb. Zhotovitel je povinen zkontrolovat rozpočet a upozornit zadavatele na případné nedostatky – v opačném případně se předpokládá, že související výkony a nezbytně předcházející práce jsou obsaženy v daných položkách. Ceny v nabídce musí vycházet nejen z předloženého soupisu výkonů, ale i ze znalosti celého projektu. Prostudování kompletní dokumentace je nutnou podmínkou předložení nabídky. Veškeré konstrukce se dodávají jako plně funkční celek. Zhotovitel je povinen zohlednit v nabídce veškeré stavební postupy a technologie, které lze z charaketeru stavebního rozsahu a místa plnění předpokládat.
| Cena bez DPH | [5 empty] | 0
|  |  | Základ daně |  |  | Sazba daně | Výše daně
| DPH | základní | 0 |  |  | 21% | 0
|  | snížená | 0 |  |  | 12% | 0
|  | zákl. přenesená | 0 |  |  | 21% | 0
|  | sníž. přenesená | 0 |  |  | 12% | 0
|  | nulová | 0 |  |  | 0% | 0
| Cena s DPH |  |  | v | CZK |  | 0
REKAPITULACE ČLENĚNÍ SOUPISU PRACÍ
Stavba:
Víceúčelový sportovní areál UKB - Sportovní hala
Objekt:
SO 01 - Multifunkční hala
Soupis:
D.1.4 - Technika prostředí budov
Úroveň 3:
D.1.4.5 - Silnoproudá elektrotechnika
Místo: |  |  | ul. Netroufalky |  |  | Datum: | 29. 8. 2024
Zadavatel: |  |  | Masarykova univerzita |  |  | Projektant: | Ateliér Velehradský s.r.o.
Účastník: |  |  | Vyplň údaj |  |  | Zpracovatel: | Ing. Vojtěch Biolek - Ateliér Velehradský s.r.o.
Kód dílu - Popis | [6 empty] | Cena celkem [CZK]
Náklady stavby celkem | [6 empty] | 0 | [11 empty] | -1
| D.1.4.5 - Silnoproudé elektroinstalace (D+M) | [5 empty] | 0
| H - Hromosvod (D+M) | [5 empty] | 0
| S - Svítidla (viz kniha svítidel) | [5 empty] | 0
| OST - Ostatní | [5 empty] | 0
SOUPIS PRACÍ
Stavba:
Víceúčelový sportovní areál UKB - Sportovní hala
Objekt:
SO 01 - Multifunkční hala
Soupis:
D.1.4 - Technika prostředí budov
Úroveň 3:
D.1.4.5 - Silnoproudá elektrotechnika
Místo: |  |  | ul. Netroufalky |  |  | Datum: | 29. 8. 2024
Zadavatel: |  |  | Masarykova univerzita |  |  | Projektant: | Ateliér Velehradský s.r.o.
Účastník: |  |  | Vyplň údaj |  |  | Zpracovatel: | Ing. Vojtěch Biolek - Ateliér Velehradský s.r.o.
PČ | Typ | Kód | Popis | MJ | Množství | J.cena [CZK] | Cena celkem [CZK] | Cenová soustava |  | DPH | J. Nh [h] | Nh celkem [h] | J. hmotnost [t] | Hmotnost celkem [t] | J. suť [t] | Suť Celkem [t]
Náklady soupisu celkem | [6 empty] | 0 |  |  |  |  | 0 |  | 0 |  | 0 |  | D | -1 | [7 empty] | 0
| D | D.1.4.5 | Silnoproudé elektroinstalace (D+M) |  |  |  | 0 |  |  |  |  | 0 |  | 0 |  | 0 | 1 | D | 0 | ROZPOCET | [6 empty] | 0
1 | K | Pol3 | Kabelový kanál 250x48, 3 komory | m | 88 |  | 0 |  |  | základní |  | 0 | 0 | 0 | 0 | 0 | 4 | K | 1 | ROZPOCET | 0 | 0 | 0 | 0 | 0 | 1 | 0 | 4 | 2
2 | K | Pol4 | Kabelový kanál 190x48, 2 komory | m | 280 |  | 0 |  |  | základní |  | 0 | 0 | 0 | 0 | 0 | 4 | K | 1 | ROZPOCET | 0 | 0 | 0 | 0 | 0 | 1 | 0 | 4 | 4
3 | K | Pol5 | Kabelový kanál 110x48, 2 komory | m | 36 |  | 0 |  |  | základní |  | 0 | 0 | 0 | 0 | 0 | 4 | K | 1 | ROZPOCET | 0 | 0 | 0 | 0 | 0 | 1 | 0 | 4 | 6
4 | K | Pol6 | Kabelový kanál 250x48, 2 komory, T-kus 250/250/250/48 | ks | 3 |  | 0 |  |  | základní |  | 0 | 0 | 0 | 0 | 0 | 4 | K | 1 | ROZPOCET | 0 | 0 | 0 | 0 | 0 | 1 | 0 | 4 | 8
5 | K | Pol7 | Kabelový kanál 250x48, 2 komory, T-kus 250/190/250/48 | ks | 3 |  | 0 |  |  | základní |  | 0 | 0 | 0 | 0 | 0 | 4 | K | 1 | ROZPOCET | 0 | 0 | 0 | 0 | 0 | 1 | 0 | 4 | 10
6 | K | Pol8 | Kabelový kanál 250x48, 2 komory, T-kus 190/250/190/48 | ks | 1 |  | 0 |  |  | základní |  | 0 | 0 | 0 | 0 | 0 | 4 | K | 1 | ROZPOCET | 0 | 0 | 0 | 0 | 0 | 1 | 0 | 4 | 12
7 | K | Pol9 | Kabelový kanál 190x48, 2 komory, T-kus 190/190/190/48 | ks | 6 |  | 0 |  |  | základní |  | 0 | 0 | 0 | 0 | 0 | 4 | K | 1 | ROZPOCET | 0 | 0 | 0 | 0 | 0 | 1 | 0 | 4 | 14
8 | K | Pol10 | Kabelový kanál 110x48, 2 komory, T-kus 110/190/110/48 | ks | 1 |  | 0 |  |  | základní |  | 0 | 0 | 0 | 0 | 0 | 4 | K | 1 | ROZPOCET | 0 | 0 | 0 | 0 | 0 | 1 | 0 | 4 | 16
9 | K | Pol11 | Kabelový kanál 190x48, 2 komory, T-kus 190/110/190/48 | ks | 3 |  | 0 |  |  | základní |  | 0 | 0 | 0 | 0 | 0 | 4 | K | 1 | ROZPOCET | 0 | 0 | 0 | 0 | 0 | 1 | 0 | 4 | 18
10 | K | Pol12 | Kabelový kanál 250x48, 2 komory, koleno 90 250/48 | ks | 3 |  | 0 |  |  | základní |  | 0 | 0 | 0 | 0 | 0 | 4 | K | 1 | ROZPOCET | 0 | 0 | 0 | 0 | 0 | 1 | 0 | 4 | 20
11 | K | Pol13 | Kabelový kanál 250x48, 2 komory, koleno 90 110/190/48 | ks | 3 |  | 0 |  |  | základní |  | 0 | 0 | 0 | 0 | 0 | 4 | K | 1 | ROZPOCET | 0 | 0 | 0 | 0 | 0 | 1 | 0 | 4 | 22
12 | K | Pol14 | Kabelový kanál 110x48, 2 komory, koleno 90 110/48 | ks | 3 |  | 0 |  |  | základní |  | 0 | 0 | 0 | 0 | 0 | 4 | K | 1 | ROZPOCET | 0 | 0 | 0 | 0 | 0 | 1 | 0 | 4 | 24
13 | K | Pol15 | Kabelový kanál 190x48, 2 komory, koleno 90 190/48 | ks | 0 |  | 0 |  |  | základní |  | 0 | 0 | 0 | 0 | 0 | 4 | K | 1 | ROZPOCET | 0 | 0 | 0 | 0 | 0 | 1 | 0 | 4 | 26
14 | K | Pol16 | Kabelový kanál 190x48, 2 komory, kříž 190/190/190/190/48 | ks | 0 |  | 0 |  |  | základní |  | 0 | 0 | 0 | 0 | 0 | 4 | K | 1 | ROZPOCET | 0 | 0 | 0 | 0 | 0 | 1 | 0 | 4 | 28
15 | K | Pol17 | Kabelová krabice do podlahy zapuštěná pro 9x M45, včetně víka a konstrukce, 4x230V zásuvka | ks | 3 |  | 0 |  |  | základní |  | 0 | 0 | 0 | 0 | 0 | 4 | K | 1 | ROZPOCET | 0 | 0 | 0 | 0 | 0 | 1 | 0 | 4 | 30
16 | K | Pol18 | Kabelová krabice do podlahy zapuštěná pro, včetně víka a konstrukce, 1x400V zásuvka | ks | 1 |  | 0 |  |  | základní |  | 0 | 0 | 0 | 0 | 0 | 4 | K | 1 | ROZPOCET | 0 | 0 | 0 | 0 | 0 | 1 | 0 | 4 | 32
17 | K | Pol19 | Kabelová krabice do podlahy zapuštěná pro, včetně víka a konstrukce, 3x400V zásuvka | ks | 1 |  | 0 |  |  | základní |  | 0 | 0 | 0 | 0 | 0 | 4 | K | 1 | ROZPOCET | 0 | 0 | 0 | 0 | 0 | 1 | 0 | 4 | 34
18 | K | Pol20 | Kabelová krabice do podlahy zapuštěná pro 4x M45, včetně víka a konstrukce, 2x230V zásuvka | ks | 16 |  | 0 |  |  | základní |  | 0 | 0 | 0 | 0 | 0 | 4 | K | 1 | ROZPOCET | 0 | 0 | 0 | 0 | 0 | 1 | 0 | 4 | 36
19 | K | Pol21 | Kabelový žlab 250x60, s přepážkou, plný, požární odolnost P60, včetně normového uchycení | m | 64 |  | 0 |  |  | základní |  | 0 | 0 | 0 | 0 | 0 | 4 | K | 1 | ROZPOCET | 0 | 0 | 0 | 0 | 0 | 1 | 0 | 4 | 38
20 | K | Pol22 | Kabelový žlab 250x60, koleno s přepážkou, plný, požární odolnost P60, včetně normového uchycení | ks | 3 |  | 0 |  |  | základní |  | 0 | 0 | 0 | 0 | 0 | 4 | K | 1 | ROZPOCET | 0 | 0 | 0 | 0 | 0 | 1 | 0 | 4 | 40
21 | K | Pol23 | Kabelový žlab 250x60, T kus s přepážkou, plný, požární odolnost P60, včetně normového uchycení | ks | 2 |  | 0 |  |  | základní |  | 0 | 0 | 0 | 0 | 0 | 4 | K | 1 | ROZPOCET | 0 | 0 | 0 | 0 | 0 | 1 | 0 | 4 | 42
22 | K | Pol24 | Kabelový žlab 300x60, s přepážkou, plný, požární odolnost P60, včetně normového uchycení | m | 36 |  | 0 |  |  | základní |  | 0 | 0 | 0 | 0 | 0 | 4 | K | 1 | ROZPOCET | 0 | 0 | 0 | 0 | 0 | 1 | 0 | 4 | 44
23 | K | Pol25 | Kabelový žlab 300x60, koleno s přepážkou, plný, požární odolnost P60, včetně normového uchycení | ks | 5 |  | 0 |  |  | základní |  | 0 | 0 | 0 | 0 | 0 | 4 | K | 1 | ROZPOCET | 0 | 0 | 0 | 0 | 0 | 1 | 0 | 4 | 46
24 | K | Pol26 | Kabelový žlab 300/250/300x60, T kus s přepážkou, plný, požární odolnost P60, včetně normového uchycení | ks | 1 |  | 0 |  |  | základní |  | 0 | 0 | 0 | 0 | 0 | 4 | K | 1 | ROZPOCET | 0 | 0 | 0 | 0 | 0 | 1 | 0 | 4 | 48
25 | K | Pol27 | Kabelový žebřík včetně uchycení 300/60, včetně kotvení | m | 30 |  | 0 |  |  | základní |  | 0 | 0 | 0 | 0 | 0 | 4 | K | 1 | ROZPOCET | 0 | 0 | 0 | 0 | 0 | 1 | 0 | 4 | 50
26 | K | Pol28 | Kabelový žebřík včetně uchycení 150/60, včetně kotvení, požární odolnost P60 | m | 15 |  | 0 |  |  | základní |  | 0 | 0 | 0 | 0 | 0 | 4 | K | 1 | ROZPOCET | 0 | 0 | 0 | 0 | 0 | 1 | 0 | 4 | 52
27 | K | Pol29 | Kabelová příchytka (stoupací vedení) | ks | 120 |  | 0 |  |  | základní |  | 0 | 0 | 0 | 0 | 0 | 4 | K | 1 | ROZPOCET | 0 | 0 | 0 | 0 | 0 | 1 | 0 | 4 | 54
28 | K | Pol30 | Kabelová příchytka s požární odolností, stoupající vedek | ks | 60 |  | 0 |  |  | základní |  | 0 | 0 | 0 | 0 | 0 | 4 | K | 1 | ROZPOCET | 0 | 0 | 0 | 0 | 0 | 1 | 0 | 4 | 56
29 | K | Pol31 | Chránička 14mm | m | 500 |  | 0 |  |  | základní |  | 0 | 0 | 0 | 0 | 0 | 4 | K | 1 | ROZPOCET | 0 | 0 | 0 | 0 | 0 | 1 | 0 | 4 | 58
30 | K | Pol32 | Požární ucpávka (+jadrový vrt, revize) | ks | 19 |  | 0 |  |  | základní |  | 0 | 0 | 0 | 0 | 0 | 4 | K | 1 | ROZPOCET | 0 | 0 | 0 | 0 | 0 | 1 | 0 | 4 | 60
31 | K | Pol33 | Zásuvka 230V přístroj + kryt | ks | 87 |  | 0 |  |  | základní |  | 0 | 0 | 0 | 0 | 0 | 4 | K | 1 | ROZPOCET | 0 | 0 | 0 | 0 | 0 | 1 | 0 | 4 | 62
32 | K | Pol34 | Zásuvka 230V dvojitá přístroj + kryt | ks | 77 |  | 0 |  |  | základní |  | 0 | 0 | 0 | 0 | 0 | 4 | K | 1 | ROZPOCET | 0 | 0 | 0 | 0 | 0 | 1 | 0 | 4 | 64
33 | K | Pol35 | Zásuvka 230V 4x přístroj + kryt | ks | 2 |  | 0 |  |  | základní |  | 0 | 0 | 0 | 0 | 0 | 4 | K | 1 | ROZPOCET | 0 | 0 | 0 | 0 | 0 | 1 | 0 | 4 | 66
34 | K | Pol36 | Krabice instalační pod omítku | ks | 206 |  | 0 |  |  | základní |  | 0 | 0 | 0 | 0 | 0 | 4 | K | 1 | ROZPOCET | 0 | 0 | 0 | 0 | 0 | 1 | 0 | 4 | 68
35 | K | Pol37 | Krabice instalační pod omítku pro 4x přístroj | ks | 2 |  | 0 |  |  | základní |  | 0 | 0 | 0 | 0 | 0 | 4 | K | 1 | ROZPOCET | 0 | 0 | 0 | 0 | 0 | 1 | 0 | 4 | 70
36 | K | Pol38 | Zásuvka 3x16A/400V, 5pin, nástěnná | ks | 1 |  | 0 |  |  | základní |  | 0 | 0 | 0 | 0 | 0 | 4 | K | 1 | ROZPOCET | 0 | 0 | 0 | 0 | 0 | 1 | 0 | 4 | 72
37 | K | Pol39 | Zásuvka 3x32A/400V, 5pin, nástěnná | ks | 6 |  | 0 |  |  | základní |  | 0 | 0 | 0 | 0 | 0 | 4 | K | 1 | ROZPOCET | 0 | 0 | 0 | 0 | 0 | 1 | 0 | 4 | 74
38 | K | Pol40 | Zásuvková krabice včetně chrániče (2x230V, 1x3*16A/400V, 1x3x32A/400V) | ks | 1 |  | 0 |  |  | základní |  | 0 | 0 | 0 | 0 | 0 | 4 | K | 1 | ROZPOCET | 0 | 0 | 0 | 0 | 0 | 1 | 0 | 4 | 76
39 | K | Pol41 | Krabice nástěnná včetně svorkovnice na omítku | ks | 0 |  | 0 |  |  | základní |  | 0 | 0 | 0 | 0 | 0 | 4 | K | 1 | ROZPOCET | 0 | 0 | 0 | 0 | 0 | 1 | 0 | 4 | 78
40 | K | Pol42 | PIR senzor stropní, 10A/230V | ks | 62 |  | 0 |  |  | základní |  | 0 | 0 | 0 | 0 | 0 | 4 | K | 1 | ROZPOCET | 0 | 0 | 0 | 0 | 0 | 1 | 0 | 4 | 80
41 | K | Pol43 | Vypínač nástěnný, tlačítko 1/0, 10A/230V | ks | 4 |  | 0 |  |  | základní |  | 0 | 0 | 0 | 0 | 0 | 4 | K | 1 | ROZPOCET | 0 | 0 | 0 | 0 | 0 | 1 | 0 | 4 | 82
42 | K | Pol44 | Vypínač nástěnný, typ 1, 10A/230V | ks | 11 |  | 0 |  |  | základní |  | 0 | 0 | 0 | 0 | 0 | 4 | K | 1 | ROZPOCET | 0 | 0 | 0 | 0 | 0 | 1 | 0 | 4 | 84
43 | K | Pol45 | Vypínač nástěnný, typ 5, 10A/230V | ks | 1 |  | 0 |  |  | základní |  | 0 | 0 | 0 | 0 | 0 | 4 | K | 1 | ROZPOCET | 0 | 0 | 0 | 0 | 0 | 1 | 0 | 4 | 86
44 | K | Pol46 | Vypínač nástěnný, typ 6, 10A/230V | ks | 6 |  | 0 |  |  | základní |  | 0 | 0 | 0 | 0 | 0 | 4 | K | 1 | ROZPOCET | 0 | 0 | 0 | 0 | 0 | 1 | 0 | 4 | 88
45 | K | Pol47 | Vypínač nástěnný, typ 7, 10A/230V | ks | 2 |  | 0 |  |  | základní |  | 0 | 0 | 0 | 0 | 0 | 4 | K | 1 | ROZPOCET | 0 | 0 | 0 | 0 | 0 | 1 | 0 | 4 | 90
46 | K | Pol48 | Tlačítko dvojité na ovládání žaluzií | ks | 6 |  | 0 |  |  | základní |  | 0 | 0 | 0 | 0 | 0 | 4 | K | 1 | ROZPOCET | 0 | 0 | 0 | 0 | 0 | 1 | 0 | 4 | 92
47 | K | Pol49 | Dali tlačítko programovatelné | ks | 17 |  | 0 |  |  | základní |  | 0 | 0 | 0 | 0 | 0 | 4 | K | 1 | ROZPOCET | 0 | 0 | 0 | 0 | 0 | 1 | 0 | 4 | 94
48 | K | Pol50 | Dali panel (recepce) | ks | 1 |  | 0 |  |  | základní |  | 0 | 0 | 0 | 0 | 0 | 4 | K | 1 | ROZPOCET | 0 | 0 | 0 | 0 | 0 | 1 | 0 | 4 | 96
49 | K | Pol51 | Stop tlačítko prosklenné (TOTAL, FVE STOP) | ks | 2 |  | 0 |  |  | základní |  | 0 | 0 | 0 | 0 | 0 | 4 | K | 1 | ROZPOCET | 0 | 0 | 0 | 0 | 0 | 1 | 0 | 4 | 98
50 | K | Pol52 | Rozvaděč RH (2.pole) | ks | 1 |  | 0 |  |  | základní |  | 0 | 0 | 0 | 0 | 0 | 4 | K | 1 | ROZPOCET | 0 | 0 | 0 | 0 | 0 | 1 | 0 | 4 | 100
51 | K | Pol53 | Rozvaděč RK (1.pole) | ks | 1 |  | 0 |  |  | základní |  | 0 | 0 | 0 | 0 | 0 | 4 | K | 1 | ROZPOCET | 0 | 0 | 0 | 0 | 0 | 1 | 0 | 4 | 102
52 | K | Pol54 | Rozvaděč RV | ks | 1 |  | 0 |  |  | základní |  | 0 | 0 | 0 | 0 | 0 | 4 | K | 1 | ROZPOCET | 0 | 0 | 0 | 0 | 0 | 1 | 0 | 4 | 104
53 | K | Pol55 | Rozvaděč RVZT | ks | 1 |  | 0 |  |  | základní |  | 0 | 0 | 0 | 0 | 0 | 4 | K | 1 | ROZPOCET | 0 | 0 | 0 | 0 | 0 | 1 | 0 | 4 | 106
54 | K | Pol56 | Rozvaděč RP4.1 | ks | 1 |  | 0 |  |  | základní |  | 0 | 0 | 0 | 0 | 0 | 4 | K | 1 | ROZPOCET | 0 | 0 | 0 | 0 | 0 | 1 | 0 | 4 | 108
55 | K | Pol57 | Rozvaděč RPO | ks | 1 |  | 0 |  |  | základní |  | 0 | 0 | 0 | 0 | 0 | 4 | K | 1 | ROZPOCET | 0 | 0 | 0 | 0 | 0 | 1 | 0 | 4 | 110
56 | K | Pol58 | Rozvaděč R1 | ks | 1 |  | 0 |  |  | základní |  | 0 | 0 | 0 | 0 | 0 | 4 | K | 1 | ROZPOCET | 0 | 0 | 0 | 0 | 0 | 1 | 0 | 4 | 112
57 | K | Pol59 | Rozvaděč R2 | ks | 1 |  | 0 |  |  | základní |  | 0 | 0 | 0 | 0 | 0 | 4 | K | 1 | ROZPOCET | 0 | 0 | 0 | 0 | 0 | 1 | 0 | 4 | 114
58 | K | Pol60 | Rozvaděč R3 | ks | 1 |  | 0 |  |  | základní |  | 0 | 0 | 0 | 0 | 0 | 4 | K | 1 | ROZPOCET | 0 | 0 | 0 | 0 | 0 | 1 | 0 | 4 | 116
59 | K | Pol61 | Rozvaděč R4 včetně systému DALI | ks | 1 |  | 0 |  |  | základní |  | 0 | 0 | 0 | 0 | 0 | 4 | K | 1 | ROZPOCET | 0 | 0 | 0 | 0 | 0 | 1 | 0 | 4 | 118
60 | K | Pol62 | Rozvaděč R5 | ks | 1 |  | 0 |  |  | základní |  | 0 | 0 | 0 | 0 | 0 | 4 | K | 1 | ROZPOCET | 0 | 0 | 0 | 0 | 0 | 1 | 0 | 4 | 120
61 | K | Pol63 | Skříň USM včetně pilíře a vnitřního vybavení | ks | 1 |  | 0 |  |  | základní |  | 0 | 0 | 0 | 0 | 0 | 4 | K | 1 | ROZPOCET | 0 | 0 | 0 | 0 | 0 | 1 | 0 | 4 | 122
62 | K | Pol64 | Měřící transformátory proudu (400/5A), doplnit do RH, certifikované | ks | 3 |  | 0 |  |  | základní |  | 0 | 0 | 0 | 0 | 0 | 4 | K | 1 | ROZPOCET | 0 | 0 | 0 | 0 | 0 | 1 | 0 | 4 | 124
63 | K | Pol65 | Kabel NSGAFOU 240mm | m | 72 |  | 0 |  |  | základní |  | 0 | 0 | 0 | 0 | 0 | 4 | K | 1 | ROZPOCET | 0 | 0 | 0 | 0 | 0 | 1 | 0 | 4 | 126
64 | K | Pol66 | Kabel CXKH-R-O 3x1,5 | m | 157.5 |  | 0 |  |  | základní |  | 0 | 0 | 0 | 0 | 0 | 4 | K | 1 | ROZPOCET | 0 | 0 | 0 | 0 | 0 | 1 | 0 | 4 | 128
65 | K | Pol67 | Kabel CXKH-R-J 3x1,5 | m | 3525 |  | 0 |  |  | základní |  | 0 | 0 | 0 | 0 | 0 | 4 | K | 1 | ROZPOCET | 0 | 0 | 0 | 0 | 0 | 1 | 0 | 4 | 130
66 | K | Pol68 | Kabel CXKH-R-J 5x1,5 | m | 540 |  | 0 |  |  | základní |  | 0 | 0 | 0 | 0 | 0 | 4 | K | 1 | ROZPOCET | 0 | 0 | 0 | 0 | 0 | 1 | 0 | 4 | 132
67 | K | Pol69 | Kabel CXKH-R-J 3x2,5 | m | 3375 |  | 0 |  |  | základní |  | 0 | 0 | 0 | 0 | 0 | 4 | K | 1 | ROZPOCET | 0 | 0 | 0 | 0 | 0 | 1 | 0 | 4 | 134
68 | K | Pol70 | Kabel CXKH-R-J 5x2,5 | m | 15 |  | 0 |  |  | základní |  | 0 | 0 | 0 | 0 | 0 | 4 | K | 1 | ROZPOCET | 0 | 0 | 0 | 0 | 0 | 1 | 0 | 4 | 136
69 | K | Pol71 | Kabel CXKH-R-J 5x6 | m | 465 |  | 0 |  |  | základní |  | 0 | 0 | 0 | 0 | 0 | 4 | K | 1 | ROZPOCET | 0 | 0 | 0 | 0 | 0 | 1 | 0 | 4 | 138
70 | K | Pol72 | Kabel 1-CXKH-R 5x16 | m | 90 |  | 0 |  |  | základní |  | 0 | 0 | 0 | 0 | 0 | 4 | K | 1 | ROZPOCET | 0 | 0 | 0 | 0 | 0 | 1 | 0 | 4 | 140
| P |  | Poznámka k položce: Připojení RM1 | [14 empty] | P | 1
71 | K | Pol73 | Kabel 1-CXKH-R 5x25 | m | 375 |  | 0 |  |  | základní |  | 0 | 0 | 0 | 0 | 0 | 4 | K | 1 | ROZPOCET | 0 | 0 | 0 | 0 | 0 | 1 | 0 | 4 | 142
| P |  | Poznámka k položce: Připojení R1, R2, R3, R4 | [14 empty] | P | 1
72 | K | Pol74 | Kabel 1-CXKH-R 5x35 | m | 105 |  | 0 |  |  | základní |  | 0 | 0 | 0 | 0 | 0 | 4 | K | 1 | ROZPOCET | 0 | 0 | 0 | 0 | 0 | 1 | 0 | 4 | 144
| P |  | Poznámka k položce: Připojení R5, RV | [14 empty] | P | 1
73 | K | Pol75 | Kabel 1-CXKH-R 5x50 | m | 15 |  | 0 |  |  | základní |  | 0 | 0 | 0 | 0 | 0 | 4 | K | 1 | ROZPOCET | 0 | 0 | 0 | 0 | 0 | 1 | 0 | 4 | 146
| P |  | Poznámka k položce: Připojení R-VZT | [14 empty] | P | 1
74 | K | Pol76 | Kabel 1-CXKH-R 5x70 | m | 15 |  | 0 |  |  | základní |  | 0 | 0 | 0 | 0 | 0 | 4 | K | 1 | ROZPOCET | 0 | 0 | 0 | 0 | 0 | 1 | 0 | 4 | 148
| P |  | Poznámka k položce: Připojení R-FVE, RK | [14 empty] | P | 1
75 | K | Pol77 | JYTY - 2x1,5 | m | 2175 |  | 0 |  |  | základní |  | 0 | 0 | 0 | 0 | 0 | 4 | K | 1 | ROZPOCET | 0 | 0 | 0 | 0 | 0 | 1 | 0 | 4 | 150
| P |  | Poznámka k položce: pro DALI řízení | [14 empty] | P | 1
76 | K | Pol78 | CYKY-J 3x2,5 | m | 975 |  | 0 |  |  | základní |  | 0 | 0 | 0 | 0 | 0 | 4 | K | 1 | ROZPOCET | 0 | 0 | 0 | 0 | 0 | 1 | 0 | 4 | 152
77 | K | Pol79 | CYKY-J 5x2,5 | m | 105 |  | 0 |  |  | základní |  | 0 | 0 | 0 | 0 | 0 | 4 | K | 1 | ROZPOCET | 0 | 0 | 0 | 0 | 0 | 1 | 0 | 4 | 154
78 | K | Pol80 | CYKY-O 5x4 | m | 105 |  | 0 |  |  | základní |  | 0 | 0 | 0 | 0 | 0 | 4 | K | 1 | ROZPOCET | 0 | 0 | 0 | 0 | 0 | 1 | 0 | 4 | 156
| P |  | Poznámka k položce: USM měření proudu | [14 empty] | P | 1
79 | K | Pol81 | CYKY-O 5x2,5 | m | 105 |  | 0 |  |  | základní |  | 0 | 0 | 0 | 0 | 0 | 4 | K | 1 | ROZPOCET | 0 | 0 | 0 | 0 | 0 | 1 | 0 | 4 | 158
| P |  | Poznámka k položce: USM signalizace | [14 empty] | P | 1
80 | K | Pol82 | CYKY-J 5x6 | m | 292.5 |  | 0 |  |  | základní |  | 0 | 0 | 0 | 0 | 0 | 4 | K | 1 | ROZPOCET | 0 | 0 | 0 | 0 | 0 | 1 | 0 | 4 | 160
81 | K | Pol83 | CYKY-J 5x10 | m | 315 |  | 0 |  |  | základní |  | 0 | 0 | 0 | 0 | 0 | 4 | K | 1 | ROZPOCET | 0 | 0 | 0 | 0 | 0 | 1 | 0 | 4 | 162
82 | K | Pol84 | CYKY-J 5x16 | m | 390 |  | 0 |  |  | základní |  | 0 | 0 | 0 | 0 | 0 | 4 | K | 1 | ROZPOCET | 0 | 0 | 0 | 0 | 0 | 1 | 0 | 4 | 164
83 | K | Pol85 | Ekvipotenciální svorkovnice (RH rozvodna) | ks | 1 |  | 0 |  |  | základní |  | 0 | 0 | 0 | 0 | 0 | 4 | K | 1 | ROZPOCET | 0 | 0 | 0 | 0 | 0 | 1 | 0 | 4 | 166
84 | K | Pol86 | Ekvipotenciální svorkovnice nástěnná | ks | 4 |  | 0 |  |  | základní |  | 0 | 0 | 0 | 0 | 0 | 4 | K | 1 | ROZPOCET | 0 | 0 | 0 | 0 | 0 | 1 | 0 | 4 | 168
85 | K | Pol87 | Vodič CYA 6 | m | 315 |  | 0 |  |  | základní |  | 0 | 0 | 0 | 0 | 0 | 4 | K | 1 | ROZPOCET | 0 | 0 | 0 | 0 | 0 | 1 | 0 | 4 | 170
86 | K | Pol88 | Vodič CYA 10 | m | 30 |  | 0 |  |  | základní |  | 0 | 0 | 0 | 0 | 0 | 4 | K | 1 | ROZPOCET | 0 | 0 | 0 | 0 | 0 | 1 | 0 | 4 | 172
87 | K | Pol89 | Vodič CYA 16 | m | 450 |  | 0 |  |  | základní |  | 0 | 0 | 0 | 0 | 0 | 4 | K | 1 | ROZPOCET | 0 | 0 | 0 | 0 | 0 | 1 | 0 | 4 | 174
88 | K | Pol90 | Vodič CYA 25 | m | 375 |  | 0 |  |  | základní |  | 0 | 0 | 0 | 0 | 0 | 4 | K | 1 | ROZPOCET | 0 | 0 | 0 | 0 | 0 | 1 | 0 | 4 | 176
89 | K | Pol91 | Vodič CYA 95 | m | 30 |  | 0 |  |  | základní |  | 0 | 0 | 0 | 0 | 0 | 4 | K | 1 | ROZPOCET | 0 | 0 | 0 | 0 | 0 | 1 | 0 | 4 | 178
90 | K | Pol92 | Kabel CHKE-V-P60 3x1,5 | m | 1275 |  | 0 |  |  | základní |  | 0 | 0 | 0 | 0 | 0 | 4 | K | 1 | ROZPOCET | 0 | 0 | 0 | 0 | 0 | 1 | 0 | 4 | 180
| P |  | Poznámka k položce: pro NO | [14 empty] | P | 1
91 | K | Pol93 | Kabel CHKE-V-P60 4x1,5 | m | 60 |  | 0 |  |  | základní |  | 0 | 0 | 0 | 0 | 0 | 4 | K | 1 | ROZPOCET | 0 | 0 | 0 | 0 | 0 | 1 | 0 | 4 | 182
| P |  | Poznámka k položce: T.STOP | [14 empty] | P | 1
92 | K | Pol94 | Kabel CHKE-V-P60 5x4 (přívod CBS) | m | 15 |  | 0 |  |  | základní |  | 0 | 0 | 0 | 0 | 0 | 4 | K | 1 | ROZPOCET | 0 | 0 | 0 | 0 | 0 | 1 | 0 | 4 | 184
| P |  | Poznámka k položce: CBS | [14 empty] | P | 1
93 | K | Pol95 | FTP Cat6, LSOH | m | 480 |  | 0 |  |  | základní |  | 0 | 0 | 0 | 0 | 0 | 4 | K | 1 | ROZPOCET | 0 | 0 | 0 | 0 | 0 | 1 | 0 | 4 | 186
| P |  | Poznámka k položce: komunikace | [14 empty] | P | 1
| D | H | Hromosvod (D+M) |  |  |  | 0 |  |  |  |  | 0 |  | 0 |  | 0 | 1 | D | 0 | ROZPOCET | [6 empty] | 0
94 | K | Pol96 | Pásek FeZn 30x4 | m | 1200 |  | 0 |  |  | základní |  | 0 | 0 | 0 | 0 | 0 | 4 | K | 1 | ROZPOCET | 0 | 0 | 0 | 0 | 0 | 1 | 0 | 4 | 188
95 | K | Pol97 | Kulatina FeZn 8mm | m | 510 |  | 0 |  |  | základní |  | 0 | 0 | 0 | 0 | 0 | 4 | K | 1 | ROZPOCET | 0 | 0 | 0 | 0 | 0 | 1 | 0 | 4 | 190
96 | K | Pol98 | AlMgSi 8mm + podpěry PV21 + uchycení na PVC střechu | m | 675 |  | 0 |  |  | základní |  | 0 | 0 | 0 | 0 | 0 | 4 | K | 1 | ROZPOCET | 0 | 0 | 0 | 0 | 0 | 1 | 0 | 4 | 192
97 | K | Pol99 | Vysokonapěťový HVI vodič + uchycení do stěny | m | 825 |  | 0 |  |  | základní |  | 0 | 0 | 0 | 0 | 0 | 4 | K | 1 | ROZPOCET | 0 | 0 | 0 | 0 | 0 | 1 | 0 | 4 | 194
98 | K | Pol100 | Krabice pro měřící svorku do terénu | ks | 17 |  | 0 |  |  | základní |  | 0 | 0 | 0 | 0 | 0 | 4 | K | 1 | ROZPOCET | 0 | 0 | 0 | 0 | 0 | 1 | 0 | 4 | 196
99 | K | Pol101 | Zemnící svorky SR2, SR2B | ks | 75 |  | 0 |  |  | základní |  | 0 | 0 | 0 | 0 | 0 | 4 | K | 1 | ROZPOCET | 0 | 0 | 0 | 0 | 0 | 1 | 0 | 4 | 198
100 | K | Pol102 | Svorky SS, SK, SU | ks | 90 |  | 0 |  |  | základní |  | 0 | 0 | 0 | 0 | 0 | 4 | K | 1 | ROZPOCET | 0 | 0 | 0 | 0 | 0 | 1 | 0 | 4 | 200
101 | K | Pol103 | Kompletní koncovka na HVI vodič | ks | 42 |  | 0 |  |  | základní |  | 0 | 0 | 0 | 0 | 0 | 4 | K | 1 | ROZPOCET | 0 | 0 | 0 | 0 | 0 | 1 | 0 | 4 | 202
102 | K | Pol104 | Jímací tyč 2m, včetně uchycení a podpěry na ohyb PVC střechy | ks | 8 |  | 0 |  |  | základní |  | 0 | 0 | 0 | 0 | 0 | 4 | K | 1 | ROZPOCET | 0 | 0 | 0 | 0 | 0 | 1 | 0 | 4 | 204
103 | K | Pol105 | Jímací tyč 1m, včetně podpěry a uchycení na PVC střechu | ks | 16 |  | 0 |  |  | základní |  | 0 | 0 | 0 | 0 | 0 | 4 | K | 1 | ROZPOCET | 0 | 0 | 0 | 0 | 0 | 1 | 0 | 4 | 206
| D | S | Svítidla (viz kniha svítidel) |  |  |  | 0 |  |  |  |  | 0 |  | 0 |  | 0 | 1 | D | 0 | ROZPOCET | [6 empty] | 0
104 | K | S.M | Montáž svítidel | kus | 548 |  | 0 |  |  | základní |  | 0 | 0 | 0 | 0 | 0 | 4 | K | 1 | ROZPOCET | 0 | 0 | 0 | 0 | 0 | 1 | 0 | 4 | 208
105 | M | A | univerzální lištový systém svítidel pro vytváření souvislých řad svítidel – sběrnicový systém napájení (specifikace dle PD) | kus | 127 |  | 0 |  |  | základní |  | 0 | 0 | 0 | 0 | 0 | 8 | M | 1 | ROZPOCET | 0 | 0 | 0 | 0 | 0 | 1 | 0 | 4 | 210
106 | M | B1 | závěsné subtilní LED mezikruží s opálovým difuzorem, D1350 mm (specifikace dle PD) | kus | 4 |  | 0 |  |  | základní |  | 0 | 0 | 0 | 0 | 0 | 8 | M | 1 | ROZPOCET | 0 | 0 | 0 | 0 | 0 | 1 | 0 | 4 | 212
107 | M | B2 | závěsné subtilní LED mezikruží s opálovým difuzorem, D950 mm (specifikace dle PD) | kus | 3 |  | 0 |  |  | základní |  | 0 | 0 | 0 | 0 | 0 | 8 | M | 1 | ROZPOCET | 0 | 0 | 0 | 0 | 0 | 1 | 0 | 4 | 214
108 | M | D | nástěnné nebo stropní technické LED svítidlo s vyšším krytím (specifikace dle PD) | kus | 35 |  | 0 |  |  | základní |  | 0 | 0 | 0 | 0 | 0 | 8 | M | 1 | ROZPOCET | 0 | 0 | 0 | 0 | 0 | 1 | 0 | 4 | 216
109 | M | E | závěsné dekorativní svítidlo s vyměnitelným LED zdrojem (specifikace dle PD) | kus | 28 |  | 0 |  |  | základní |  | 0 | 0 | 0 | 0 | 0 | 8 | M | 1 | ROZPOCET | 0 | 0 | 0 | 0 | 0 | 1 | 0 | 4 | 218
110 | M | F | vestavné LED svítidlo pro montáž do podhledových systémů (specifikace dle PD) | kus | 98 |  | 0 |  |  | základní |  | 0 | 0 | 0 | 0 | 0 | 8 | M | 1 | ROZPOCET | 0 | 0 | 0 | 0 | 0 | 1 | 0 | 4 | 220
111 | M | G | přisazené válcové LED svítidlo pro stropní montáž v černém provedení (specifikace dle PD) | kus | 20 |  | 0 |  |  | základní |  | 0 | 0 | 0 | 0 | 0 | 8 | M | 1 | ROZPOCET | 0 | 0 | 0 | 0 | 0 | 1 | 0 | 4 | 222
112 | M | H | vestavné svítidlo s přípravou pro montáž do ecophon nebo SDK podhledových systémů (specifikace dle PD) | kus | 4 |  | 0 |  |  | základní |  | 0 | 0 | 0 | 0 | 0 | 8 | M | 1 | ROZPOCET | 0 | 0 | 0 | 0 | 0 | 1 | 0 | 4 | 224
113 | M | I | nastavitelný reflektor do 3F napájecí lišty v černém provedení (specifikace dle PD) | kus | 12 |  | 0 |  |  | základní |  | 0 | 0 | 0 | 0 | 0 | 8 | M | 1 | ROZPOCET | 0 | 0 | 0 | 0 | 0 | 1 | 0 | 4 | 226
114 | M | J | univerzální bezrámečkové LED svítidlo pro montáž do souvislých řad (specifikace dle PD) | kus | 113 |  | 0 |  |  | základní |  | 0 | 0 | 0 | 0 | 0 | 8 | M | 1 | ROZPOCET | 0 | 0 | 0 | 0 | 0 | 1 | 0 | 4 | 228
115 | M | N1 | nouzové antipanické přisazené LED svítidlo pro provoz na CBS, adresný monitoring (specifikace dle PD) | kus | 23 |  | 0 |  |  | základní |  | 0 | 0 | 0 | 0 | 0 | 8 | M | 1 | ROZPOCET | 0 | 0 | 0 | 0 | 0 | 1 | 0 | 4 | 230
116 | M | N2 | nouzové antipanické vestavné LED svítidlo pro provoz na CBS, adresný monitoring (specifikace dle PD) | kus | 14 |  | 0 |  |  | základní |  | 0 | 0 | 0 | 0 | 0 | 8 | M | 1 | ROZPOCET | 0 | 0 | 0 | 0 | 0 | 1 | 0 | 4 | 232
117 | M | N3 | nouzové antipanické přisazené LED svítidlo pro provoz na CBS, adresný monitoring (specifikace dle PD) | kus | 12 |  | 0 |  |  | základní |  | 0 | 0 | 0 | 0 | 0 | 8 | M | 1 | ROZPOCET | 0 | 0 | 0 | 0 | 0 | 1 | 0 | 4 | 234
118 | M | N4 | nouzové antipanické vestavné LED svítidlo pro provoz na CBS , adresný monitoring (specifikace dle PD) | kus | 6 |  | 0 |  |  | základní |  | 0 | 0 | 0 | 0 | 0 | 8 | M | 1 | ROZPOCET | 0 | 0 | 0 | 0 | 0 | 1 | 0 | 4 | 236
119 | M | N5 | nouzové přisazené LED svítidlo s označením úniku, pro provoz na CBS, adresný monitoring (specifikace dle PD) | kus | 36 |  | 0 |  |  | základní |  | 0 | 0 | 0 | 0 | 0 | 8 | M | 1 | ROZPOCET | 0 | 0 | 0 | 0 | 0 | 1 | 0 | 4 | 238
120 | M | N6 | nouzové nástěnné venkovní LED svítidlo pro provoz na CBS, adresný monitoring (specifikace dle PD) | kus | 6 |  | 0 |  |  | základní |  | 0 | 0 | 0 | 0 | 0 | 8 | M | 1 | ROZPOCET | 0 | 0 | 0 | 0 | 0 | 1 | 0 | 4 | 240
121 | M | V1 | přisazené venkovní LED svítidlo s nastavením směru vyzařování a optikou (specifikace dle PD) | kus | 7 |  | 0 |  |  | základní |  | 0 | 0 | 0 | 0 | 0 | 8 | M | 1 | ROZPOCET | 0 | 0 | 0 | 0 | 0 | 1 | 0 | 4 | 242
| D | OST | Ostatní |  |  |  | 0 |  |  |  |  | 0 |  | 0 |  | 0 | 4 | D | 0 | ROZPOCET | [6 empty] | 0
122 | K | Pol106 | HZS - elektrikář (čerpání jen po dohodě s TDI) | hod | 500 |  | 0 |  |  | základní |  | 0 | 0 | 0 | 0 | 0 | 262144 | K | 1 | ROZPOCET | 0 | 0 | 0 | 0 | 0 | 1 | 0 | 262144 | 244
123 | K | Pol107 | stavební přípomoce - drážky, prostupy včetně zapravení | kpl | 1 |  | 0 |  |  | základní |  | 0 | 0 | 0 | 0 | 0 | 262144 | K | 1 | ROZPOCET | 0 | 0 | 0 | 0 | 0 | 1 | 0 | 262144 | 246
124 | K | Pol108 | pomocný a spotřební materiál | kpl | 1 |  | 0 |  |  | základní |  | 0 | 0 | 0 | 0 | 0 | 262144 | K | 1 | ROZPOCET | 0 | 0 | 0 | 0 | 0 | 1 | 0 | 262144 | 248
125 | K | Pol109 | ostatní nespecifikované náklady | kpl | 1 |  | 0 |  |  | základní |  | 0 | 0 | 0 | 0 | 0 | 262144 | K | 1 | ROZPOCET | 0 | 0 | 0 | 0 | 0 | 1 | 0 | 262144 | 250
126 | K | Pol110 | dílenská dokumentace - nutno zahrnou do celkových VRN | kpl | 0 |  | 0 |  |  | základní |  | 0 | 0 | 0 | 0 | 0 | 262144 | K | 1 | ROZPOCET | 0 | 0 | 0 | 0 | 0 | 1 | 0 | 262144 | 252
127 | K | Pol111 | dokumentace pro realizaci betonů - trubkování, pozice krabic | kpl | 1 |  | 0 |  |  | základní |  | 0 | 0 | 0 | 0 | 0 | 262144 | K | 1 | ROZPOCET | 0 | 0 | 0 | 0 | 0 | 1 | 0 | 262144 | 254
128 | K | POZN | zkoušky, revize, měření - nutno zahrnout do celkových VRN | kpl | 0 |  | 0 |  |  | základní |  | 0 | 0 | 0 | 0 | 0 | 262144 | K | 1 | ROZPOCET | 0 | 0 | 0 | 0 | 0 | 1 | 0 | 262144 | -778870182

## D.1.4.6 - Elektronická ko...
{5c2c2a5f-660f-4062-9a8f-cd7fe7d3f235}
2
| KRYCÍ LIST SOUPISU PRACÍ | [7 empty] | v --- níže se nacházejí doplnkové a pomocné údaje k sestavám --- v | [8 empty] | False
Stavba:
Víceúčelový sportovní areál UKB - Sportovní hala
Objekt:
SO 01 - Multifunkční hala
Soupis:
D.1.4 - Technika prostředí budov
Úroveň 3:
D.1.4.6 - Elektronická komunikace
| KSO: |  |  |  |  | CC-CZ:
| Místo: |  | ul. Netroufalky |  |  | Datum: | 29. 8. 2024
| Zadavatel: |  |  |  |  | IČ: | 00216224
|  | Masarykova univerzita |  |  |  | DIČ: | CZ00216224
| Účastník: |  |  |  |  | IČ: | Vyplň údaj
|  | Vyplň údaj |  |  |  | DIČ: | Vyplň údaj
| Projektant: |  |  |  |  | IČ: | 29263140
|  | Ateliér Velehradský s.r.o. |  |  |  | DIČ: | CZ29263140
| Zpracovatel: |  |  |  |  | IČ:
|  | Ing. Vojtěch Biolek - Ateliér Velehradský s.r.o. |  |  |  | DIČ:
Poznámka:
Soupis prací je sestaven s využitím Cenové soustavy ÚRS. Položky, které pochází z této cenové soustavy, jsou ve sloupci 'Cenová soustava' označeny popisem 'CS ÚRS' a úrovní příslušného kalendářního pololetí. Veškeré další informace vymezující popis a podmínky použití těchto položek z Cenové soustavy, které nejsou uvedeny přímo v soupisu prací, jsou neomezeně dálkově k dispozici na webu podminky.urs.cz. V případě, že je ve sloupci 'Cenová soustava' označeny popisem RTS, tak veškeré další informace vymezující popis a podmínky použití těchto položek z Cenové soustavy, které nejsou uvedeny přímo v soupisu prací, jsou neomezeně dálkově k dispozici na webu https://www.rtscloud.cz/App/RTS-Data/. Rozpočet slouží výhradně a pouze pro výběr zhotovitele. Rozpočet je sestaven na základě vyhlášky č. 169/2016 Sb. Zhotovitel je povinen zkontrolovat rozpočet a upozornit zadavatele na případné nedostatky – v opačném případně se předpokládá, že související výkony a nezbytně předcházející práce jsou obsaženy v daných položkách. Ceny v nabídce musí vycházet nejen z předloženého soupisu výkonů, ale i ze znalosti celého projektu. Prostudování kompletní dokumentace je nutnou podmínkou předložení nabídky. Veškeré konstrukce se dodávají jako plně funkční celek. Zhotovitel je povinen zohlednit v nabídce veškeré stavební postupy a technologie, které lze z charaketeru stavebního rozsahu a místa plnění předpokládat.
| Cena bez DPH | [5 empty] | 0
|  |  | Základ daně |  |  | Sazba daně | Výše daně
| DPH | základní | 0 |  |  | 21% | 0
|  | snížená | 0 |  |  | 12% | 0
|  | zákl. přenesená | 0 |  |  | 21% | 0
|  | sníž. přenesená | 0 |  |  | 12% | 0
|  | nulová | 0 |  |  | 0% | 0
| Cena s DPH |  |  | v | CZK |  | 0
REKAPITULACE ČLENĚNÍ SOUPISU PRACÍ
Stavba:
Víceúčelový sportovní areál UKB - Sportovní hala
Objekt:
SO 01 - Multifunkční hala
Soupis:
D.1.4 - Technika prostředí budov
Úroveň 3:
D.1.4.6 - Elektronická komunikace
Místo: |  |  | ul. Netroufalky |  |  | Datum: | 29. 8. 2024
Zadavatel: |  |  | Masarykova univerzita |  |  | Projektant: | Ateliér Velehradský s.r.o.
Účastník: |  |  | Vyplň údaj |  |  | Zpracovatel: | Ing. Vojtěch Biolek - Ateliér Velehradský s.r.o.
Kód dílu - Popis | [6 empty] | Cena celkem [CZK]
Náklady stavby celkem | [6 empty] | 0 | [11 empty] | -1
| D.1.4.6.1 - STK+CCTV (D+M) | [5 empty] | 0
| D.1.4.6.2 - Venkovní SLP (D+M) | [5 empty] | 0
| D.1.4.6.3 - EKV+EZS (D+M) | [5 empty] | 0
| D.1.4.6.4 - EPS (D+M) | [5 empty] | 0
| OST - Ostatní | [5 empty] | 0
SOUPIS PRACÍ
Stavba:
Víceúčelový sportovní areál UKB - Sportovní hala
Objekt:
SO 01 - Multifunkční hala
Soupis:
D.1.4 - Technika prostředí budov
Úroveň 3:
D.1.4.6 - Elektronická komunikace
Místo: |  |  | ul. Netroufalky |  |  | Datum: | 29. 8. 2024
Zadavatel: |  |  | Masarykova univerzita |  |  | Projektant: | Ateliér Velehradský s.r.o.
Účastník: |  |  | Vyplň údaj |  |  | Zpracovatel: | Ing. Vojtěch Biolek - Ateliér Velehradský s.r.o.
PČ | Typ | Kód | Popis | MJ | Množství | J.cena [CZK] | Cena celkem [CZK] | Cenová soustava |  | DPH | J. Nh [h] | Nh celkem [h] | J. hmotnost [t] | Hmotnost celkem [t] | J. suť [t] | Suť Celkem [t]
Náklady soupisu celkem | [6 empty] | 0 |  |  |  |  | 0 |  | 0 |  | 0 |  | D | -1 | [7 empty] | 0
| D | D.1.4.6.1 | STK+CCTV (D+M) |  |  |  | 0 |  |  |  |  | 0 |  | 0 |  | 0 | 1 | D | 0 | ROZPOCET | [6 empty] | 0
1 | K | Pol112 | S/UTP kabel CAT 6a, LSOH(bezhalogenový) | m | 30400 |  | 0 |  |  | základní |  | 0 | 0 | 0 | 0 | 0 | 4 | K | 1 | ROZPOCET | 0 | 0 | 0 | 0 | 0 | 1 | 0 | 4 | 2
2 | K | Pol113 | Dvojzásuvka 2xRJ45, včetně 2xkeystonu + kryt | ks | 96 |  | 0 |  |  | základní |  | 0 | 0 | 0 | 0 | 0 | 4 | K | 1 | ROZPOCET | 0 | 0 | 0 | 0 | 0 | 1 | 0 | 4 | 4
3 | K | Pol114 | Zásuvka RJ45, včetně keystonu + kryt, typ M45 podlahová krabice | ks | 12 |  | 0 |  |  | základní |  | 0 | 0 | 0 | 0 | 0 | 4 | K | 1 | ROZPOCET | 0 | 0 | 0 | 0 | 0 | 1 | 0 | 4 | 6
4 | K | Pol115 | Krabice KU63 pod omítku (typ dle stěny) | ks | 76 |  | 0 |  |  | základní |  | 0 | 0 | 0 | 0 | 0 | 4 | K | 1 | ROZPOCET | 0 | 0 | 0 | 0 | 0 | 1 | 0 | 4 | 8
5 | K | Pol116 | Krabice instalační nástěnná | ks | 100 |  | 0 |  |  | základní |  | 0 | 0 | 0 | 0 | 0 | 4 | K | 1 | ROZPOCET | 0 | 0 | 0 | 0 | 0 | 1 | 0 | 4 | 10
6 | K | Pol117 | Kabelový vývod kamera, zásuvka RJ45, přisazená | ks | 80 |  | 0 |  |  | základní |  | 0 | 0 | 0 | 0 | 0 | 4 | K | 1 | ROZPOCET | 0 | 0 | 0 | 0 | 0 | 1 | 0 | 4 | 12
7 | K | Pol118 | CCTV Přepěťová ochrana kamera | ks | 10 |  | 0 |  |  | základní |  | 0 | 0 | 0 | 0 | 0 | 4 | K | 1 | ROZPOCET | 0 | 0 | 0 | 0 | 0 | 1 | 0 | 4 | 14
| P |  | Poznámka k položce: Přepěťová ochranu pro IP kameru s podporou PoE. Na RJ45 konektory. Napětí 48V, Umax 57V, Nominální proud 1A, Únikový proud 10kA, class D, type 2 | [14 empty] | P | 1
8 | K | Pol119 | CCTV Venkovní kamera včetně uchycení a krytu | ks | 10 |  | 0 |  |  | základní |  | 0 | 0 | 0 | 0 | 0 | 4 | K | 1 | ROZPOCET | 0 | 0 | 0 | 0 | 0 | 1 | 0 | 4 | 16
| P |  | Poznámka k položce: Kompatibilní se stávajícím systémem v areálu UKB – systém Avigilon. Dodavatel musí pro své výrobky prokázat kompatibilitu - záznam pohybů, zvuk in/out, digitální in/out. Předpokládané rozlišení kamery min. 4Mpix, IP kamera s napájením PoE. Kamera by měla pokrýt oblast pro kterou je směřovaná, přesná specifikace pokrytí není specifikována. Krytí IP67, stupeň ochrany IK10, IR přísvit do min. 30m, automatické nastavení obrazu dle vnějšího prostředí. Pracovní teplota +40+60C, vlhkost do 95%.Montážní konstrukce a kryt součástí kamery. Přesná specifikace krytu a uchycení není požadována, ale musí splnit komplet kamera + kryt + uchycení certifikace dle výrobce na IK10. | [14 empty] | P | 1
9 | K | Pol120 | CCTV Vnitřní kamera včetně uchycení | ks | 17 |  | 0 |  |  | základní |  | 0 | 0 | 0 | 0 | 0 | 4 | K | 1 | ROZPOCET | 0 | 0 | 0 | 0 | 0 | 1 | 0 | 4 | 18
| P |  | Poznámka k položce: Kompatibilní se stávajícím systémem v areálu UKB – systém Avigilon. Dodavatel musí pro své výrobky prokázat kompatibilitu - záznam pohybů, zvuk in/out, digitální in/out. Předpokládané rozlišení kamery min. 4Mpix, IP kamera s napájením PoE. Kamera by měla pokrýt oblast pro kterou je směřovaná, přesná specifikace pokrytí není specifikována. | [14 empty] | P | 1
10 | K | Pol121 | CCTV Vnitřní kamera otočná 360 včetně uchycení | ks | 3 |  | 0 |  |  | základní |  | 0 | 0 | 0 | 0 | 0 | 4 | K | 1 | ROZPOCET | 0 | 0 | 0 | 0 | 0 | 1 | 0 | 4 | 20
| P |  | Poznámka k položce: Kompatibilní se stávajícím systémem v areálu UKB – systém Avigilon. Dodavatel musí pro své výrobky prokázat kompatibilitu - záznam pohybů, zvuk in/out, digitální in/out. Předpokládané rozlišení kamery min. 4Mpix, IP kamera s napájením PoE. Kamera by měla pokrýt oblast pro kterou je směřovaná, přesná specifikace pokrytí není specifikována. Možnost kameru plně řídit, plná integrace a ovládat systémem Avigilon. FishEye kamera pokrytí 360 stupňů, uchycení součástí kamery. | [14 empty] | P | 1
11 | K | Pol122 | Plný kabelový žlab včetně uchycení 250/100, plný včetně kotvení a víka | m | 40 |  | 0 |  |  | základní |  | 0 | 0 | 0 | 0 | 0 | 4 | K | 1 | ROZPOCET | 0 | 0 | 0 | 0 | 0 | 1 | 0 | 4 | 22
12 | K | Pol123 | Plný kabelový žlab včetně uchycení 150/100, plný včetně kotvení a víka | m | 4 |  | 0 |  |  | základní |  | 0 | 0 | 0 | 0 | 0 | 4 | K | 1 | ROZPOCET | 0 | 0 | 0 | 0 | 0 | 1 | 0 | 4 | 24
13 | K | Pol124 | Plný kabelový žlab T-kus včetně uchycení 250/250/150/100 kotvení a víka | m | 2 |  | 0 |  |  | základní |  | 0 | 0 | 0 | 0 | 0 | 4 | K | 1 | ROZPOCET | 0 | 0 | 0 | 0 | 0 | 1 | 0 | 4 | 26
14 | K | Pol125 | Plný kabelový žlab koleno 90 včetně uchycení 250/250/100 | m | 4 |  | 0 |  |  | základní |  | 0 | 0 | 0 | 0 | 0 | 4 | K | 1 | ROZPOCET | 0 | 0 | 0 | 0 | 0 | 1 | 0 | 4 | 28
15 | K | Pol126 | Chránička 14mm UV | m | 640 |  | 0 |  |  | základní |  | 0 | 0 | 0 | 0 | 0 | 4 | K | 1 | ROZPOCET | 0 | 0 | 0 | 0 | 0 | 1 | 0 | 4 | 30
16 | K | Pol127 | PVC trubka 20mm včetně uchycení | m | 96 |  | 0 |  |  | základní |  | 0 | 0 | 0 | 0 | 0 | 4 | K | 1 | ROZPOCET | 0 | 0 | 0 | 0 | 0 | 1 | 0 | 4 | 32
17 | K | Pol128 | Patchcord RH45 Cat6A, 1m | ks | 82 |  | 0 |  |  | základní |  | 0 | 0 | 0 | 0 | 0 | 4 | K | 1 | ROZPOCET | 0 | 0 | 0 | 0 | 0 | 1 | 0 | 4 | 34
| P |  | Poznámka k položce: Pro kamery a WiFi (2x pro jedno zařízení, strana přístroje a strana switche) | [14 empty] | P | 1
18 | K | Pol129 | Požární ucpávka | ks | 36 |  | 0 |  |  | základní |  | 0 | 0 | 0 | 0 | 0 | 4 | K | 1 | ROZPOCET | 0 | 0 | 0 | 0 | 0 | 1 | 0 | 4 | 36
19 | K | Pol130 | Datový rozvaděč 42U 800x1000, + ventilační jednotka s termostatem | ks | 2 |  | 0 |  |  | základní |  | 0 | 0 | 0 | 0 | 0 | 4 | K | 1 | ROZPOCET | 0 | 0 | 0 | 0 | 0 | 1 | 0 | 4 | 38
| P |  | Poznámka k položce: IT Rack 42U ŠxVxH 600x2000x1200 - Síťový/serverový kryt 2000x600x1200mm; Montážní úroveň vpředu a vzadu, Provedení profilové lišty zalomené, Počet dveří 2, rastrový rozměr 482,6 mm (19 palců), Počet výškových jednotek (HE) 42, Max. zatížitelnost 15000 kg, Se střešním plechem ano, S uzemněním ano, S čelními dveřmi ano, Materiál čelních dveří Sklo, Se zadními dveřmi ano, Materiál zadních dveří Ocel, S prosklenými dveřmi ano, S bočními stěnami ne, S paticí ne, Materiál Ocel, Provedení povrchu práškový nános, Barva šedá, ventilační jednotka s termostatem horní | [14 empty] | P | 1
20 | K | Pol131 | Patch panel 19" včetně 24ks RJ45 keyston, Cat6a | ks | 6 |  | 0 |  |  | základní |  | 0 | 0 | 0 | 0 | 0 | 4 | K | 1 | ROZPOCET | 0 | 0 | 0 | 0 | 0 | 1 | 0 | 4 | 40
21 | K | Pol132 | Držák kabelů 19" 1U | ks | 12 |  | 0 |  |  | základní |  | 0 | 0 | 0 | 0 | 0 | 4 | K | 1 | ROZPOCET | 0 | 0 | 0 | 0 | 0 | 1 | 0 | 4 | 42
22 | K | Pol133 | Patch panel 19" včetně 12ks Single mode SC konektor 50/125um | ks | 2 |  | 0 |  |  | základní |  | 0 | 0 | 0 | 0 | 0 | 4 | K | 1 | ROZPOCET | 0 | 0 | 0 | 0 | 0 | 1 | 0 | 4 | 44
23 | K | Pol134 | Pigtail pro zakončení optického kabelu včetně navaření a měřícího protokolu | ks | 48 |  | 0 |  |  | základní |  | 0 | 0 | 0 | 0 | 0 | 4 | K | 1 | ROZPOCET | 0 | 0 | 0 | 0 | 0 | 1 | 0 | 4 | 46
24 | K | Pol135 | Switch 48x 1Gbit, 4x SFP , VLAN management + support 5let, licence DNA (specifikace dle PD) | ks | 1 |  | 0 |  |  | základní |  | 0 | 0 | 0 | 0 | 0 | 4 | K | 1 | ROZPOCET | 0 | 0 | 0 | 0 | 0 | 1 | 0 | 4 | 48
25 | K | Pol136 | Switch 48x 1Gbit PoE, 4x SFP , VLAN management + support 5let, licence DNA (specifikace dle PD) | ks | 3 |  | 0 |  |  | základní |  | 0 | 0 | 0 | 0 | 0 | 4 | K | 1 | ROZPOCET | 0 | 0 | 0 | 0 | 0 | 1 | 0 | 4 | 50
26 | K | Pol137 | Optický SFP modul SM 1GB (specifikace dle PD) | ks | 10 |  | 0 |  |  | základní |  | 0 | 0 | 0 | 0 | 0 | 4 | K | 1 | ROZPOCET | 0 | 0 | 0 | 0 | 0 | 1 | 0 | 4 | 52
27 | K | Pol138 | Napájecí panel 6x230V do racku, včetně přepěťové ochrany (dle switche) | ks | 10 |  | 0 |  |  | základní |  | 0 | 0 | 0 | 0 | 0 | 4 | K | 1 | ROZPOCET | 0 | 0 | 0 | 0 | 0 | 1 | 0 | 4 | 54
28 | K | Pol139 | CYA16 | m | 40 |  | 0 |  |  | základní |  | 0 | 0 | 0 | 0 | 0 | 4 | K | 1 | ROZPOCET | 0 | 0 | 0 | 0 | 0 | 1 | 0 | 4 | 56
| P |  | Poznámka k položce: Uzemnění datového rovzvaděče | [14 empty] | P | 1
29 | K | Pol140 | Rack UPS 230V/2000VA + MGM ethernet modul | ks | 2 |  | 0 |  |  | základní |  | 0 | 0 | 0 | 0 | 0 | 4 | K | 1 | ROZPOCET | 0 | 0 | 0 | 0 | 0 | 1 | 0 | 4 | 58
30 | K | Pol141 | WiFi AP 6, PoE (specifikace dle PD) | ks | 11 |  | 0 |  |  | základní |  | 0 | 0 | 0 | 0 | 0 | 4 | K | 1 | ROZPOCET | 0 | 0 | 0 | 0 | 0 | 1 | 0 | 4 | 60
| D | D.1.4.6.2 | Venkovní SLP (D+M) |  |  |  | 0 |  |  |  |  | 0 |  | 0 |  | 0 | 1 | D | 0 | ROZPOCET | [6 empty] | 0
31 | K | Pol142 | výkop rýh 50/100 cm | m | 500 |  | 0 |  |  | základní |  | 0 | 0 | 0 | 0 | 0 | 4 | K | 1 | ROZPOCET | 0 | 0 | 0 | 0 | 0 | 1 | 0 | 4 | 62
32 | K | Pol143 | pažení výkopu | m2 | 1000 |  | 0 |  |  | základní |  | 0 | 0 | 0 | 0 | 0 | 4 | K | 1 | ROZPOCET | 0 | 0 | 0 | 0 | 0 | 1 | 0 | 4 | 64
33 | K | Pol144 | příplatek za výkop v blízkosti kabelů/potrubí včetně jejich zajištění | m3 | 50 |  | 0 |  |  | základní |  | 0 | 0 | 0 | 0 | 0 | 4 | K | 1 | ROZPOCET | 0 | 0 | 0 | 0 | 0 | 1 | 0 | 4 | 66
34 | K | Pol145 | manipulace výkopku po staveništi (nakládání, přesuny, překládání, atd.) | m3 | 250 |  | 0 |  |  | základní |  | 0 | 0 | 0 | 0 | 0 | 4 | K | 1 | ROZPOCET | 0 | 0 | 0 | 0 | 0 | 1 | 0 | 4 | 68
35 | K | Pol146 | kabelové lože pro rýhu 50 cm | m | 500 |  | 0 |  |  | základní |  | 0 | 0 | 0 | 0 | 0 | 4 | K | 1 | ROZPOCET | 0 | 0 | 0 | 0 | 0 | 1 | 0 | 4 | 70
36 | K | Pol147 | obetonování potrubí | m3 | 5 |  | 0 |  |  | základní |  | 0 | 0 | 0 | 0 | 0 | 4 | K | 1 | ROZPOCET | 0 | 0 | 0 | 0 | 0 | 1 | 0 | 4 | 72
37 | K | Pol148 | zásyp rýh 50/100 cm | m | 500 |  | 0 |  |  | základní |  | 0 | 0 | 0 | 0 | 0 | 4 | K | 1 | ROZPOCET | 0 | 0 | 0 | 0 | 0 | 1 | 0 | 4 | 74
38 | K | Pol149 | odvoz přebytečné zeminy včetně likvidace | m3 | 225 |  | 0 |  |  | základní |  | 0 | 0 | 0 | 0 | 0 | 4 | K | 1 | ROZPOCET | 0 | 0 | 0 | 0 | 0 | 1 | 0 | 4 | 76
39 | K | Pol150 | krytí fólií | m | 500 |  | 0 |  |  | základní |  | 0 | 0 | 0 | 0 | 0 | 4 | K | 1 | ROZPOCET | 0 | 0 | 0 | 0 | 0 | 1 | 0 | 4 | 78
40 | K | Pol151 | zemní chránička D100 | m | 500 |  | 0 |  |  | základní |  | 0 | 0 | 0 | 0 | 0 | 4 | K | 1 | ROZPOCET | 0 | 0 | 0 | 0 | 0 | 1 | 0 | 4 | 80
41 | K | Pol152 | Venkovní pilíř | ks | 1 |  | 0 |  |  | základní |  | 0 | 0 | 0 | 0 | 0 | 4 | K | 1 | ROZPOCET | 0 | 0 | 0 | 0 | 0 | 1 | 0 | 4 | 82
42 | K | Pol153 | Datový switch včetně napájení 12x1Gbit, včetně zdroje | ks | 1 |  | 0 |  |  | základní |  | 0 | 0 | 0 | 0 | 0 | 4 | K | 1 | ROZPOCET | 0 | 0 | 0 | 0 | 0 | 1 | 0 | 4 | 84
43 | K | Pol154 | Kabeláž STP Cat 6a, uložení do země, zesílený plášt, SXKD-6A-STP-PE | m | 650 |  | 0 |  |  | základní |  | 0 | 0 | 0 | 0 | 0 | 4 | K | 1 | ROZPOCET | 0 | 0 | 0 | 0 | 0 | 1 | 0 | 4 | 86
44 | K | Pol155 | Datová zásuvka IP54 / kabelový vývod do zařízení | ks | 8 |  | 0 |  |  | základní |  | 0 | 0 | 0 | 0 | 0 | 4 | K | 1 | ROZPOCET | 0 | 0 | 0 | 0 | 0 | 1 | 0 | 4 | 88
45 | K | Pol156 | Kabelový výkop, komplet | m | 500 |  | 0 |  |  | základní |  | 0 | 0 | 0 | 0 | 0 | 4 | K | 1 | ROZPOCET | 0 | 0 | 0 | 0 | 0 | 1 | 0 | 4 | 90
46 | K | Pol157 | Chránička HDPE 40mm | m | 500 |  | 0 |  |  | základní |  | 0 | 0 | 0 | 0 | 0 | 4 | K | 1 | ROZPOCET | 0 | 0 | 0 | 0 | 0 | 1 | 0 | 4 | 92
| D | D.1.4.6.3 | EKV+EZS (D+M) |  |  |  | 0 |  |  |  |  | 0 |  | 0 |  | 0 | 1 | D | 0 | ROZPOCET | [6 empty] | 0
47 | K | Pol158 | FTP kabel CAT 6a, LSOH(bezhalogenový) | m | 4800 |  | 0 |  |  | základní |  | 0 | 0 | 0 | 0 | 0 | 4 | K | 1 | ROZPOCET | 0 | 0 | 0 | 0 | 0 | 1 | 0 | 4 | 94
48 | K | Pol159 | JYTY 2x1,5 | m | 1200 |  | 0 |  |  | základní |  | 0 | 0 | 0 | 0 | 0 | 4 | K | 1 | ROZPOCET | 0 | 0 | 0 | 0 | 0 | 1 | 0 | 4 | 96
49 | K | Pol160 | JYTY 2x2,5 | m | 1600 |  | 0 |  |  | základní |  | 0 | 0 | 0 | 0 | 0 | 4 | K | 1 | ROZPOCET | 0 | 0 | 0 | 0 | 0 | 1 | 0 | 4 | 98
50 | K | Pol161 | RFID čtečka venkovní | ks | 4 |  | 0 |  |  | základní |  | 0 | 0 | 0 | 0 | 0 | 4 | K | 1 | ROZPOCET | 0 | 0 | 0 | 0 | 0 | 1 | 0 | 4 | 100
| P |  | Poznámka k položce: Čtečka bez PIN, černá, prostředí venkovní, karty LF 125 kHz, 134,2 kHz (EM4100, 4102, 4200, EM4050, 4150, 4450, 4550, 4105), Indala, HID DuoProx II, HID ISO Prox II, HID Micro, Prox, HID ProxKey III, HID Prox, HID Prox II, venkovní provedení s kabelem. Rozhraní RS 232 a RS 422 | [14 empty] | P | 1
51 | K | Pol162 | RFID čtečka vnitřní | ks | 24 |  | 0 |  |  | základní |  | 0 | 0 | 0 | 0 | 0 | 4 | K | 1 | ROZPOCET | 0 | 0 | 0 | 0 | 0 | 1 | 0 | 4 | 102
| P |  | Poznámka k položce: Čtečka bez PIN, černá, prostředí vnitřní, karty LF 125 kHz, 134,2 kHz (EM4100, 4102, 4200, EM4050, 4150, 4450, 4550, 4105), Indala, HID DuoProx II, HID ISO Prox II, HID Micro, Prox, HID ProxKey III, HID Prox, HID Prox II. Rozhraní RS 232 a RS 422 | [14 empty] | P | 1
52 | K | Pol163 | Klavesnice EKV se čtečkou RFID | ks | 7 |  | 0 |  |  | základní |  | 0 | 0 | 0 | 0 | 0 | 4 | K | 1 | ROZPOCET | 0 | 0 | 0 | 0 | 0 | 1 | 0 | 4 | 104
| P |  | Poznámka k položce: Čtečka s PIN klávesnicí, černá, prostředí vnitřní, karty LF 125 kHz, 134,2 kHz (EM4100, 4102, 4200, EM4050, 4150, 4450, 4550, 4105), Indala, HID DuoProx II, HID ISO Prox II, HID Micro, Prox, HID ProxKey III, HID Prox, HID Prox II. Rozhraní RS 485 | [14 empty] | P | 1
53 | K | Pol164 | Sběrnicový modul PZTS/EKV (6xin, 2xout, 2x wiegand, RS485) | ks | 19 |  | 0 |  |  | základní |  | 0 | 0 | 0 | 0 | 0 | 4 | K | 1 | ROZPOCET | 0 | 0 | 0 | 0 | 0 | 1 | 0 | 4 | 106
| P |  | Poznámka k položce: Sběrnicový modul PZTS/EKV v krytu pro el.zámek(2x dveře), 6x trojitě vyvážený vstup, 2x relé (max. zatížení kontaktů 3A/60V) na desce, 4 x výstup pro připojení výstupního modulu (relé nebo otevřený kolektor), 2x Wiegand, 2x RS232 (umožňuje připojit celkem dvě čtečky), 1x RS485 pro infopanel | [14 empty] | P | 1
54 | K | Pol165 | Sběrnicový modul PZTS/EKV (8xin RS485) | ks | 7 |  | 0 |  |  | základní |  | 0 | 0 | 0 | 0 | 0 | 4 | K | 1 | ROZPOCET | 0 | 0 | 0 | 0 | 0 | 1 | 0 | 4 | 108
| P |  | Poznámka k položce: Sběrnicový modul PZTS v krytu, 8x trojitě vyvážený vstup, 8x výstup pro připojení výstupního modulu (relé nebo otevřený kolektor). | [14 empty] | P | 1
55 | K | Pol166 | Elektronický zámek modul + el. zámek | ks | 24 |  | 0 |  |  | základní |  | 0 | 0 | 0 | 0 | 0 | 4 | K | 1 | ROZPOCET | 0 | 0 | 0 | 0 | 0 | 1 | 0 | 4 | 110
56 | K | Pol167.1 | Magnetické čidlo dveří - kontakt pro PZTS | ks | 13 |  | 0 |  |  | základní |  | 0 | 0 | 0 | 0 | 0 | 4 | K | 1 | ROZPOCET | 0 | 0 | 0 | 0 | 0 | 1 | 0 | 4 | 112
57 | K | Pol167.2 | Magnetické čidlo dveří - kontakt pro EKV | ks | 24 |  | 0 |  |  | základní |  | 0 | 0 | 0 | 0 | 0 | 4 | K | 1 | ROZPOCET | 0 | 0 | 0 | 0 | 0 | 1 | 0 | 4 | 1464270524
| P |  | Poznámka k položce: pro EKV (systém elektronických zámků) | [14 empty] | P | 1
58 | K | Pol168 | Detektor tříštění sklad | ks | 19 |  | 0 |  |  | základní |  | 0 | 0 | 0 | 0 | 0 | 4 | K | 1 | ROZPOCET | 0 | 0 | 0 | 0 | 0 | 1 | 0 | 4 | 114
59 | K | Pol169 | Pohybový detektor PIR | ks | 21 |  | 0 |  |  | základní |  | 0 | 0 | 0 | 0 | 0 | 4 | K | 1 | ROZPOCET | 0 | 0 | 0 | 0 | 0 | 1 | 0 | 4 | 116
60 | K | Pol170 | Ústředna PZTS/EKV, řídící jednotka, kryt, 4x linka, 30adress, ethernet | ks | 1 |  | 0 |  |  | základní |  | 0 | 0 | 0 | 0 | 0 | 4 | K | 1 | ROZPOCET | 0 | 0 | 0 | 0 | 0 | 1 | 0 | 4 | 118
61 | K | Pol171 | Napájecí PZTS/EKV zdroj 4A + akumulátor 7Ah | ks | 2 |  | 0 |  |  | základní |  | 0 | 0 | 0 | 0 | 0 | 4 | K | 1 | ROZPOCET | 0 | 0 | 0 | 0 | 0 | 1 | 0 | 4 | 120
62 | K | Pol172 | Optický převodník SM/ETH 1Gbit + zdroj | ks | 1 |  | 0 |  |  | základní |  | 0 | 0 | 0 | 0 | 0 | 4 | K | 1 | ROZPOCET | 0 | 0 | 0 | 0 | 0 | 1 | 0 | 4 | 122
63 | K | Pol173 | Licence PZTS/EKV, komplet instalace, + 100 zařízení | kompl | 1 |  | 0 |  |  | základní |  | 0 | 0 | 0 | 0 | 0 | 4 | K | 1 | ROZPOCET | 0 | 0 | 0 | 0 | 0 | 1 | 0 | 4 | 124
64 | K | Pol175.1 | Systém přivolání pomoci - tlačítko nouzové signalizace | ks | 3 |  | 0 |  |  | základní |  | 0 | 0 | 0 | 0 | 0 | 4 | K | 1 | ROZPOCET | 0 | 0 | 0 | 0 | 0 | 1 | 0 | 4 | 128
65 | K | Pol175.2 | Systém přivolání pomoci - tlačítko nouzové signalizace sprchové | ks | 8 |  | 0 |  |  | základní |  | 0 | 0 | 0 | 0 | 0 | 4 | K | 1 | ROZPOCET | 0 | 0 | 0 | 0 | 0 | 1 | 0 | 4 | 1310246474
66 | K | Pol176 | Systém přivolání pomoci - tlačítko reset | ks | 6 |  | 0 |  |  | základní |  | 0 | 0 | 0 | 0 | 0 | 4 | K | 1 | ROZPOCET | 0 | 0 | 0 | 0 | 0 | 1 | 0 | 4 | 130
67 | K | Pol177 | Systém přivolání pomoci - směrové/signalizační svítidlo | ks | 5 |  | 0 |  |  | základní |  | 0 | 0 | 0 | 0 | 0 | 4 | K | 1 | ROZPOCET | 0 | 0 | 0 | 0 | 0 | 1 | 0 | 4 | 132
68 | K | Pol178 | Spojovací krabice | ks | 44 |  | 0 |  |  | základní |  | 0 | 0 | 0 | 0 | 0 | 4 | K | 1 | ROZPOCET | 0 | 0 | 0 | 0 | 0 | 1 | 0 | 4 | 134
69 | K | Pol129 | Požární ucpávka | ks | 14 |  | 0 |  |  | základní |  | 0 | 0 | 0 | 0 | 0 | 4 | K | 1 | ROZPOCET | 0 | 0 | 0 | 0 | 0 | 1 | 0 | 4 | 136
| D | D.1.4.6.4 | EPS (D+M) |  |  |  | 0 |  |  |  |  | 0 |  | 0 |  | 0 | 1 | D | 0 | ROZPOCET | [6 empty] | 0
70 | K | Pol179 | Kabel J-Y(St)Y 1x2x0,8mm | m | 2200 |  | 0 |  |  | základní |  | 0 | 0 | 0 | 0 | 0 | 4 | K | 1 | ROZPOCET | 0 | 0 | 0 | 0 | 0 | 1 | 0 | 4 | 138
71 | K | Pol180 | Kabel PRAFlaDur-O 2x1,5 B2ca-s1d1a1, P 60 | m | 1400 |  | 0 |  |  | základní |  | 0 | 0 | 0 | 0 | 0 | 4 | K | 1 | ROZPOCET | 0 | 0 | 0 | 0 | 0 | 1 | 0 | 4 | 140
72 | K | Pol181 | Alarmový kopler EPS (4x in, 2x out) | ks | 8 |  | 0 |  |  | základní |  | 0 | 0 | 0 | 0 | 0 | 4 | K | 1 | ROZPOCET | 0 | 0 | 0 | 0 | 0 | 1 | 0 | 4 | 142
73 | K | Pol182 | Siréna s akustickou signalizací | ks | 23 |  | 0 |  |  | základní |  | 0 | 0 | 0 | 0 | 0 | 4 | K | 1 | ROZPOCET | 0 | 0 | 0 | 0 | 0 | 1 | 0 | 4 | 144
74 | K | Pol183 | Tlačítkový manuální hlásič | ks | 29 |  | 0 |  |  | základní |  | 0 | 0 | 0 | 0 | 0 | 4 | K | 1 | ROZPOCET | 0 | 0 | 0 | 0 | 0 | 1 | 0 | 4 | 146
75 | K | Pol163 | Klavesnice EKV se čtečkou RFID | ks | 10 |  | 0 |  |  | základní |  | 0 | 0 | 0 | 0 | 0 | 4 | K | 1 | ROZPOCET | 0 | 0 | 0 | 0 | 0 | 1 | 0 | 4 | 148
76 | K | Pol184 | Detekční termodiferenciální kabel (10m) | ks | 1 |  | 0 |  |  | základní |  | 0 | 0 | 0 | 0 | 0 | 4 | K | 1 | ROZPOCET | 0 | 0 | 0 | 0 | 0 | 1 | 0 | 4 | 150
77 | K | Pol185 | Lineární hlásič termodiferenciální - detekční jednotka | ks | 1 |  | 0 |  |  | základní |  | 0 | 0 | 0 | 0 | 0 | 4 | K | 1 | ROZPOCET | 0 | 0 | 0 | 0 | 0 | 1 | 0 | 4 | 152
78 | K | Pol186 | Opticko kouřový hlásič EPS | ks | 72 |  | 0 |  |  | základní |  | 0 | 0 | 0 | 0 | 0 | 4 | K | 1 | ROZPOCET | 0 | 0 | 0 | 0 | 0 | 1 | 0 | 4 | 154
79 | K | Pol187 | Termodiferenciální hlásič EPS | ks | 1 |  | 0 |  |  | základní |  | 0 | 0 | 0 | 0 | 0 | 4 | K | 1 | ROZPOCET | 0 | 0 | 0 | 0 | 0 | 1 | 0 | 4 | 156
80 | K | Pol188 | Lineární hlásič opticko kouřový - příjmací modul | ks | 3 |  | 0 |  |  | základní |  | 0 | 0 | 0 | 0 | 0 | 4 | K | 1 | ROZPOCET | 0 | 0 | 0 | 0 | 0 | 1 | 0 | 4 | 158
81 | K | Pol189 | Lineární hlásič opticko kouřový - vysílací modul | ks | 3 |  | 0 |  |  | základní |  | 0 | 0 | 0 | 0 | 0 | 4 | K | 1 | ROZPOCET | 0 | 0 | 0 | 0 | 0 | 1 | 0 | 4 | 160
82 | K | Pol190 | Lineární hlásič opticko kouřový - zrcadlo | ks | 3 |  | 0 |  |  | základní |  | 0 | 0 | 0 | 0 | 0 | 4 | K | 1 | ROZPOCET | 0 | 0 | 0 | 0 | 0 | 1 | 0 | 4 | 162
83 | K | Pol191 | Podružná ústředna EPS, řídící jednotka, ethernet | ks | 1 |  | 0 |  |  | základní |  | 0 | 0 | 0 | 0 | 0 | 4 | K | 1 | ROZPOCET | 0 | 0 | 0 | 0 | 0 | 1 | 0 | 4 | 164
84 | K | Pol192 | Napájecí zdroj EPS 4A + akumulátor 10Ah | ks | 2 |  | 0 |  |  | základní |  | 0 | 0 | 0 | 0 | 0 | 4 | K | 1 | ROZPOCET | 0 | 0 | 0 | 0 | 0 | 1 | 0 | 4 | 166
85 | K | Pol172 | Optický převodník SM/ETH 1Gbit + zdroj | ks | 1 |  | 0 |  |  | základní |  | 0 | 0 | 0 | 0 | 0 | 4 | K | 1 | ROZPOCET | 0 | 0 | 0 | 0 | 0 | 1 | 0 | 4 | 168
86 | K | Pol193 | Licence EPS, komplet instalace, + 100 zařízení | kompl | 1 |  | 0 |  |  | základní |  | 0 | 0 | 0 | 0 | 0 | 4 | K | 1 | ROZPOCET | 0 | 0 | 0 | 0 | 0 | 1 | 0 | 4 | 170
87 | K | Pol194 | EPS zobrazovací tablo | ks | 1 |  | 0 |  |  | základní |  | 0 | 0 | 0 | 0 | 0 | 4 | K | 1 | ROZPOCET | 0 | 0 | 0 | 0 | 0 | 1 | 0 | 4 | 172
88 | K | Pol129 | Požární ucpávka | ks | 15 |  | 0 |  |  | základní |  | 0 | 0 | 0 | 0 | 0 | 4 | K | 1 | ROZPOCET | 0 | 0 | 0 | 0 | 0 | 1 | 0 | 4 | 174
89 | K | Pol195 | Funkční zkouška EPS | ks | 1 |  | 0 |  |  | základní |  | 0 | 0 | 0 | 0 | 0 | 4 | K | 1 | ROZPOCET | 0 | 0 | 0 | 0 | 0 | 1 | 0 | 4 | 176
90 | K | Pol196 | Revize EPS | ks | 1 |  | 0 |  |  | základní |  | 0 | 0 | 0 | 0 | 0 | 4 | K | 1 | ROZPOCET | 0 | 0 | 0 | 0 | 0 | 1 | 0 | 4 | 178
| D | OST | Ostatní |  |  |  | 0 |  |  |  |  | 0 |  | 0 |  | 0 | 4 | D | 0 | ROZPOCET | [6 empty] | 0
91 | K | Pol106 | HZS - elektrikář (čerpání jen po dohodě s TDI) | hod | 500 |  | 0 |  |  | základní |  | 0 | 0 | 0 | 0 | 0 | 262144 | K | 1 | ROZPOCET | 0 | 0 | 0 | 0 | 0 | 1 | 0 | 262144 | 180
92 | K | Pol107 | stavební přípomoce - drážky, prostupy včetně zapravení | kpl | 1 |  | 0 |  |  | základní |  | 0 | 0 | 0 | 0 | 0 | 262144 | K | 1 | ROZPOCET | 0 | 0 | 0 | 0 | 0 | 1 | 0 | 262144 | 182
93 | K | Pol108 | pomocný a spotřební materiál | kpl | 1 |  | 0 |  |  | základní |  | 0 | 0 | 0 | 0 | 0 | 262144 | K | 1 | ROZPOCET | 0 | 0 | 0 | 0 | 0 | 1 | 0 | 262144 | 184
94 | K | Pol109 | ostatní nespecifikované náklady | kpl | 1 |  | 0 |  |  | základní |  | 0 | 0 | 0 | 0 | 0 | 262144 | K | 1 | ROZPOCET | 0 | 0 | 0 | 0 | 0 | 1 | 0 | 262144 | 186
95 | K | Pol110 | dílenská dokumentace - nutno zahrnou do celkových VRN | kpl | 0 |  | 0 |  |  | základní |  | 0 | 0 | 0 | 0 | 0 | 262144 | K | 1 | ROZPOCET | 0 | 0 | 0 | 0 | 0 | 1 | 0 | 262144 | 188
96 | K | Pol197 | dokumentace pro realizaci betonů - trubkování, pozice krabic krabic | kpl | 1 |  | 0 |  |  | základní |  | 0 | 0 | 0 | 0 | 0 | 262144 | K | 1 | ROZPOCET | 0 | 0 | 0 | 0 | 0 | 1 | 0 | 262144 | 190
97 | K | POZN | zkoušky, revize, měření - nutno zahrnout do celkových VRN | kpl | 0 |  | 0 |  |  | základní |  | 0 | 0 | 0 | 0 | 0 | 262144 | K | 1 | ROZPOCET | 0 | 0 | 0 | 0 | 0 | 1 | 0 | 262144 | -768449210

## SO 05.1 - Zpevněné plochy
[18 empty] | {176deb10-ebd2-4429-b75a-29e8db906080} | [5 empty] | bet_dlažba_pl | 253,45 | 2
[18 empty] | 2 | [5 empty] | kostka_pl | 417,1 | 2
| KRYCÍ LIST SOUPISU PRACÍ | [7 empty] | v --- níže se nacházejí doplnkové a pomocné údaje k sestavám --- v | [8 empty] | False | [5 empty] | vodic_linie_pl | 21,2 | 2
[24 empty] | zatrav_tvar_pl | 255,6 | 2
Stavba:
Víceúčelový sportovní areál UKB - Sportovní hala
Objekt:
SO 05.1 - Zpevněné plochy
| KSO: |  | 801 51 |  |  | CC-CZ:
| Místo: |  | ul. Netroufalky |  |  | Datum: | 29. 8. 2024
| Zadavatel: |  |  |  |  | IČ: | 00216224
|  | Masarykova univerzita |  |  |  | DIČ: | CZ00216224
| Účastník: |  |  |  |  | IČ: | Vyplň údaj
|  | Vyplň údaj |  |  |  | DIČ: | Vyplň údaj
| Projektant: |  |  |  |  | IČ: | 29263140
|  | Ateliér Velehradský s.r.o. |  |  |  | DIČ: | CZ29263140
| Zpracovatel: |  |  |  |  | IČ:
|  | Ing. Vojtěch Biolek - Ateliér Velehradský s.r.o. |  |  |  | DIČ:
Poznámka:
Soupis prací je sestaven s využitím Cenové soustavy ÚRS. Položky, které pochází z této cenové soustavy, jsou ve sloupci 'Cenová soustava' označeny popisem 'CS ÚRS' a úrovní příslušného kalendářního pololetí. Veškeré další informace vymezující popis a podmínky použití těchto položek z Cenové soustavy, které nejsou uvedeny přímo v soupisu prací, jsou neomezeně dálkově k dispozici na webu podminky.urs.cz. V případě, že je ve sloupci 'Cenová soustava' označeny popisem RTS, tak veškeré další informace vymezující popis a podmínky použití těchto položek z Cenové soustavy, které nejsou uvedeny přímo v soupisu prací, jsou neomezeně dálkově k dispozici na webu https://www.rtscloud.cz/App/RTS-Data/. Rozpočet slouží výhradně a pouze pro výběr zhotovitele. Rozpočet je sestaven na základě vyhlášky č. 169/2016 Sb. Zhotovitel je povinen zkontrolovat rozpočet a upozornit zadavatele na případné nedostatky – v opačném případně se předpokládá, že související výkony a nezbytně předcházející práce jsou obsaženy v daných položkách. Ceny v nabídce musí vycházet nejen z předloženého soupisu výkonů, ale i ze znalosti celého projektu. Prostudování kompletní dokumentace je nutnou podmínkou předložení nabídky. Veškeré konstrukce se dodávají jako plně funkční celek. Zhotovitel je povinen zohlednit v nabídce veškeré stavební postupy a technologie, které lze z charaketeru stavebního rozsahu a místa plnění předpokládat.
| Cena bez DPH | [5 empty] | 0
|  |  | Základ daně |  |  | Sazba daně | Výše daně
| DPH | základní | 0 |  |  | 21% | 0
|  | snížená | 0 |  |  | 12% | 0
|  | zákl. přenesená | 0 |  |  | 21% | 0
|  | sníž. přenesená | 0 |  |  | 12% | 0
|  | nulová | 0 |  |  | 0% | 0
| Cena s DPH |  |  | v | CZK |  | 0
REKAPITULACE ČLENĚNÍ SOUPISU PRACÍ
Stavba:
Víceúčelový sportovní areál UKB - Sportovní hala
Objekt:
SO 05.1 - Zpevněné plochy
Místo: |  |  | ul. Netroufalky |  |  | Datum: | 29. 8. 2024
Zadavatel: |  |  | Masarykova univerzita |  |  | Projektant: | Ateliér Velehradský s.r.o.
Účastník: |  |  | Vyplň údaj |  |  | Zpracovatel: | Ing. Vojtěch Biolek - Ateliér Velehradský s.r.o.
Kód dílu - Popis | [6 empty] | Cena celkem [CZK]
Náklady stavby celkem | [6 empty] | 0 | [11 empty] | -1
| HSV - Práce a dodávky HSV | [5 empty] | 0
| 1 - Zemní práce | [5 empty] | 0
| 5 - Komunikace pozemní | [5 empty] | 0
| 9 - Ostatní konstrukce a práce, bourání | [5 empty] | 0
| 998 - Přesun hmot | [5 empty] | 0
SOUPIS PRACÍ
Stavba:
Víceúčelový sportovní areál UKB - Sportovní hala
Objekt:
SO 05.1 - Zpevněné plochy
Místo: |  |  | ul. Netroufalky |  |  | Datum: | 29. 8. 2024
Zadavatel: |  |  | Masarykova univerzita |  |  | Projektant: | Ateliér Velehradský s.r.o.
Účastník: |  |  | Vyplň údaj |  |  | Zpracovatel: | Ing. Vojtěch Biolek - Ateliér Velehradský s.r.o.
PČ | Typ | Kód | Popis | MJ | Množství | J.cena [CZK] | Cena celkem [CZK] | Cenová soustava |  | DPH | J. Nh [h] | Nh celkem [h] | J. hmotnost [t] | Hmotnost celkem [t] | J. suť [t] | Suť Celkem [t]
Náklady soupisu celkem | [6 empty] | 0 |  |  |  |  | 0 |  | 0.47368 |  | 0 |  | D | -1 | [13 empty] | 0
| D | HSV | Práce a dodávky HSV |  |  |  | 0 |  |  |  |  | 0 |  | 0.47368 |  | 0 | 1 | D | 0 |  |  |  | ROZPOCET | [9 empty] | 0
| D | 1 | Zemní práce |  |  |  | 0 |  |  |  |  | 0 |  | 0 |  | 0 | 1 | D | 1 |  |  |  | ROZPOCET | [9 empty] | 0
1 | K | 171151112 | Uložení sypanin do násypů strojně s rozprostřením sypaniny ve vrstvách a s hrubým urovnáním zhutněných z hornin nesoudržných kamenitých | m3 | 1045.385 |  | 0 | CS ÚRS 2024 02 |  | základní |  | 0 | 0 | 0 | 0 | 0 | 4 | K | 2 |  |  |  | ROZPOCET |  |  |  | 0 | 0 | 0 | 0 | 0 | 1 | 0 | 4 | 1929742020
| Online PSC |  | https://podminky.urs.cz/item/CS_URS_2024_02/171151112 | [14 empty] | Online PSC | 2
| VV |  | Násypy (obj) | [14 empty] | VV | 2 | 1 | True | 0 | ROZPOCET
| VV |  | HTÚ 275 mnm | [14 empty] | VV | 2 | 1 | True | 0 | ROZPOCET
| VV |  | KOSTKY | [14 empty] | VV | 2 | 1 | True | 0 | ROZPOCET
| VV |  | 100,94*(((276,5+277,25)/2-0,4)-275,0) |  | 148.887 | [12 empty] | VV | 2 | 2 | True | 0 | ROZPOCET
| VV |  | ZATRAVŇOVACÍ TVÁRNICE | [14 empty] | VV | 2 | 1 | True | 0 | ROZPOCET
| VV |  | (27,6*9,5)*(((276,95+277,12+276,87)/3-0,39)-275,0) |  | 416.898 | [12 empty] | VV | 2 | 2 | True | 0 | ROZPOCET
| VV |  | HTÚ 276,02 | [14 empty] | VV | 2 | 1 | True | 0 | ROZPOCET
| VV |  | (96,0*6,0+5,0*4,7)*((277,26-0,4)-276,06) |  | 479.6 | [12 empty] | VV | 2 | 2 | True | 0 | ROZPOCET
| VV |  | Součet |  | 1045.385 | [12 empty] | VV | 2 | 4 | True | 1 | ROZPOCET
2 | M | 58343930 | kamenivo drcené hrubé frakce 16/32 | t | 1881.693 |  | 0 | CS ÚRS 2024 02 |  | základní |  | 0 | 0 | 0 | 0 | 0 | 8 | M | 2 |  |  |  | ROZPOCET |  |  |  | 0 | 0 | 0 | 0 | 0 | 1 | 0 | 4 | 807944071
| P |  | Poznámka k položce: V ceně zohlednit přesun až na místo uložení do násypu. Hmotnost se nezapočítává do přesunu hmot! | [14 empty] | P | 2
| VV |  | 1045,385*1,8 'Přepočtené koeficientem množství |  | 1881.693 | [12 empty] | VV | 2 | 2 | False | 1 | ROZPOCET
3 | K | 181951112 | Úprava pláně vyrovnáním výškových rozdílů strojně v hornině třídy těžitelnosti I, skupiny 1 až 3 se zhutněním | m2 | 1077.88 |  | 0 | CS ÚRS 2024 02 |  | základní |  | 0 | 0 | 0 | 0 | 0 | 4 | K | 2 |  |  |  | ROZPOCET |  |  |  | 0 | 0 | 0 | 0 | 0 | 1 | 0 | 4 | -1679521426
| Online PSC |  | https://podminky.urs.cz/item/CS_URS_2024_02/181951112 | [14 empty] | Online PSC | 2
| VV |  | Zhutnění (pl) | [14 empty] | VV | 2 | 1 | True | 0 | ROZPOCET
| VV |  | A4 | [14 empty] | VV | 2 | 1 | True | 0 | ROZPOCET
| VV |  | 1077,88 |  | 1077.88 | [12 empty] | VV | 2 | 2 | True | 0 | ROZPOCET
| VV |  | Součet |  | 1077.88 | [12 empty] | VV | 2 | 4 | True | 1 | ROZPOCET
| D | 5 | Komunikace pozemní |  |  |  | 0 |  |  |  |  | 0 |  | 0 |  | 0 | 1 | D | 1 |  |  |  | ROZPOCET | [9 empty] | 0
4 | K | 564851111 | Podklad ze štěrkodrti ŠD s rozprostřením a zhutněním plochy přes 100 m2, po zhutnění tl. 150 mm | m2 | 1894.7 |  | 0 | CS ÚRS 2024 02 |  | základní |  | 0 | 0 | 0 | 0 | 0 | 4 | K | 2 |  |  |  | ROZPOCET |  |  |  | 0 | 0 | 0 | 0 | 0 | 1 | 0 | 4 | -199111753
| Online PSC |  | https://podminky.urs.cz/item/CS_URS_2024_02/564851111 | [14 empty] | Online PSC | 2
| P |  | Poznámka k položce: V ceně zohlednit přesun až na místo uložení do násypu. Hmotnost se nezapočítává do přesunu hmot! | [14 empty] | P | 2
| VV |  | Podkladní vrstvy (pl) | [14 empty] | VV | 2 | 1 | True | 0 | ROZPOCET
| VV |  | bet_dlažba_pl*2 |  | 506.9 | [12 empty] | VV | 2 | 2 | True | 0 | ROZPOCET
| VV |  | kostka_pl*2 |  | 834.2 | [12 empty] | VV | 2 | 2 | True | 0 | ROZPOCET
| VV |  | vodic_linie_pl*2 |  | 42.4 | [12 empty] | VV | 2 | 2 | True | 0 | ROZPOCET
| VV |  | zatrav_tvar_pl*2 |  | 511.2 | [12 empty] | VV | 2 | 2 | True | 0 | ROZPOCET
| VV |  | Součet |  | 1894.7 | [12 empty] | VV | 2 | 4 | True | 1 | ROZPOCET
| D | 9 | Ostatní konstrukce a práce, bourání |  |  |  | 0 |  |  |  |  | 0 |  | 0.47368 |  | 0 | 1 | D | 1 |  |  |  | ROZPOCET | [9 empty] | 0
5 | K | 919726201 | Geotextilie tkaná pro vyztužení, separaci nebo filtraci z polypropylenu, podélná pevnost v tahu do 15 kN/m | m2 | 1894.7 |  | 0 | CS ÚRS 2024 02 |  | základní |  | 0 | 0.00025 | 0.47368 | 0 | 0 | 4 | K | 2 |  |  |  | ROZPOCET |  |  |  | 0 | 0 | 0 | 0 | 0 | 1 | 0 | 4 | 576855943
| Online PSC |  | https://podminky.urs.cz/item/CS_URS_2024_02/919726201 | [14 empty] | Online PSC | 2
| VV |  | Geotextílie pro oddělení původní zeminy a násypu (pl) | [14 empty] | VV | 2 | 1 | True | 0 | ROZPOCET
| VV |  | 1894,7 |  | 1894.7 | [12 empty] | VV | 2 | 2 | True | 0 | ROZPOCET
| VV |  | Součet |  | 1894.7 | [12 empty] | VV | 2 | 4 | True | 1 | ROZPOCET
| D | 998 | Přesun hmot |  |  |  | 0 |  |  |  |  | 0 |  | 0 |  | 0 | 1 | D | 1 |  |  |  | ROZPOCET | [9 empty] | 0
6 | K | 998223011 | Přesun hmot pro pozemní komunikace s krytem dlážděným dopravní vzdálenost do 200 m jakékoliv délky objektu | t | 0.474 |  | 0 | CS ÚRS 2024 02 |  | základní |  | 0 | 0 | 0 | 0 | 0 | 4 | K | 2 |  |  |  | ROZPOCET |  |  |  | 0 | 0 | 0 | 0 | 0 | 1 | 0 | 4 | 158460657
| Online PSC |  | https://podminky.urs.cz/item/CS_URS_2024_02/998223011 | [14 empty] | Online PSC | 2

## SO 06 - Fotovoltaické panely
{0bf5cddf-d8e6-46f3-bf8b-f6b71eabf8a5}
2
| KRYCÍ LIST SOUPISU PRACÍ | [7 empty] | v --- níže se nacházejí doplnkové a pomocné údaje k sestavám --- v | [8 empty] | False
Stavba:
Víceúčelový sportovní areál UKB - Sportovní hala
Objekt:
SO 06 - Fotovoltaické panely
| KSO: |  |  |  |  | CC-CZ:
| Místo: |  | ul. Netroufalky |  |  | Datum: | 29. 8. 2024
| Zadavatel: |  |  |  |  | IČ: | 00216224
|  | Masarykova univerzita |  |  |  | DIČ: | CZ00216224
| Účastník: |  |  |  |  | IČ: | Vyplň údaj
|  | Vyplň údaj |  |  |  | DIČ: | Vyplň údaj
| Projektant: |  |  |  |  | IČ: | 29263140
|  | Ateliér Velehradský s.r.o. |  |  |  | DIČ: | CZ29263140
| Zpracovatel: |  |  |  |  | IČ:
DIČ:
Poznámka:
Soupis prací je sestaven s využitím Cenové soustavy ÚRS. Položky, které pochází z této cenové soustavy, jsou ve sloupci 'Cenová soustava' označeny popisem 'CS ÚRS' a úrovní příslušného kalendářního pololetí. Veškeré další informace vymezující popis a podmínky použití těchto položek z Cenové soustavy, které nejsou uvedeny přímo v soupisu prací, jsou neomezeně dálkově k dispozici na webu podminky.urs.cz. V případě, že je ve sloupci 'Cenová soustava' označeny popisem RTS, tak veškeré další informace vymezující popis a podmínky použití těchto položek z Cenové soustavy, které nejsou uvedeny přímo v soupisu prací, jsou neomezeně dálkově k dispozici na webu https://www.rtscloud.cz/App/RTS-Data/. Rozpočet slouží výhradně a pouze pro výběr zhotovitele. Rozpočet je sestaven na základě vyhlášky č. 169/2016 Sb. Zhotovitel je povinen zkontrolovat rozpočet a upozornit zadavatele na případné nedostatky – v opačném případně se předpokládá, že související výkony a nezbytně předcházející práce jsou obsaženy v daných položkách. Ceny v nabídce musí vycházet nejen z předloženého soupisu výkonů, ale i ze znalosti celého projektu. Prostudování kompletní dokumentace je nutnou podmínkou předložení nabídky. Veškeré konstrukce se dodávají jako plně funkční celek. Zhotovitel je povinen zohlednit v nabídce veškeré stavební postupy a technologie, které lze z charaketeru stavebního rozsahu a místa plnění předpokládat.
| Cena bez DPH | [5 empty] | 0
|  |  | Základ daně |  |  | Sazba daně | Výše daně
| DPH | základní | 0 |  |  | 21% | 0
|  | snížená | 0 |  |  | 12% | 0
|  | zákl. přenesená | 0 |  |  | 21% | 0
|  | sníž. přenesená | 0 |  |  | 12% | 0
|  | nulová | 0 |  |  | 0% | 0
| Cena s DPH |  |  | v | CZK |  | 0
REKAPITULACE ČLENĚNÍ SOUPISU PRACÍ
Stavba:
Víceúčelový sportovní areál UKB - Sportovní hala
Objekt:
SO 06 - Fotovoltaické panely
Místo: |  |  | ul. Netroufalky |  |  | Datum: | 29. 8. 2024
Zadavatel: |  |  | Masarykova univerzita |  |  | Projektant: | Ateliér Velehradský s.r.o.
Účastník: |  |  | Vyplň údaj |  |  | Zpracovatel:
Kód dílu - Popis | [6 empty] | Cena celkem [CZK]
Náklady stavby celkem | [6 empty] | 0 | [11 empty] | -1
| HSV - Práce a dodávky HSV | [5 empty] | 0
| 01.1 - Fotovoltaická technologie | [5 empty] | 0
| 01.2 - Nosné konstrukce fotovoltaických panelů | [5 empty] | 0
| 01.3 - Kabely DC | [5 empty] | 0
| 01.4 - Kabely AC | [5 empty] | 0
| 01.5 - Kabely SLP | [5 empty] | 0
| 01.6 - Kabelové trasy, nosiče | [5 empty] | 0
| 01.7 - Rozvaděče | [5 empty] | 0
| 01.8 - Pospojování střešní části instalace | [5 empty] | 0
| 01.10 - Ostatní instalační materiál | [5 empty] | 0
| HZS - Hodinové zúčtovací sazby | [5 empty] | 0
| VRN - Vedlejší rozpočtové náklady | [5 empty] | 0
| VRN1 - Průzkumné a projekční práce | [5 empty] | 0
| VRN3 - Zařízení staveniště | [5 empty] | 0
| VRN4 - Inženýrská činnost | [5 empty] | 0
| VRN6 - Územní vlivy | [5 empty] | 0
| VRN9 - Ostatní náklady | [5 empty] | 0
SOUPIS PRACÍ
Stavba:
Víceúčelový sportovní areál UKB - Sportovní hala
Objekt:
SO 06 - Fotovoltaické panely
Místo: |  |  | ul. Netroufalky |  |  | Datum: | 29. 8. 2024
Zadavatel: |  |  | Masarykova univerzita |  |  | Projektant: | Ateliér Velehradský s.r.o.
Účastník: |  |  | Vyplň údaj |  |  | Zpracovatel:
PČ | Typ | Kód | Popis | MJ | Množství | J.cena [CZK] | Cena celkem [CZK] | Cenová soustava |  | DPH | J. Nh [h] | Nh celkem [h] | J. hmotnost [t] | Hmotnost celkem [t] | J. suť [t] | Suť Celkem [t]
Náklady soupisu celkem | [6 empty] | 0 |  |  |  |  | 0 |  | 0 |  | 0 |  | D | -1 | [7 empty] | 0
| D | HSV | Práce a dodávky HSV |  |  |  | 0 |  |  |  |  | 0 |  | 0 |  | 0 | 1 | D | 0 | ROZPOCET | [6 empty] | 0
| D | 01.1 | Fotovoltaická technologie |  |  |  | 0 |  |  |  |  | 0 |  | 0 |  | 0 | 1 | D | 1 | ROZPOCET | [6 empty] | 0
1 | M | R01.1.1 | Dodávka: Fotovoltaický panel 550Wp | ks | 162 |  | 0 |  |  | základní |  | 0 | 0 | 0 | 0 | 0 | 8 | M | 2 | ROZPOCET | 0 | 0 | 0 | 0 | 0 | 1 | 0 | 4 | 2005976906
| P |  | Poznámka k položce: Monokrystalický fotovoltaický panel, špičkový výkon 550Wp (STC), referenční rozměr 2278x1134x30mm, 1x pár MC4 konektorů. Zvýšená odolnost vůči PID. Produktová záruka 10 let na celkovou funkčnost. Garance jmenovitého výkonu min. 80% po 20letech, lineární pokles. | [14 empty] | P | 2
2 | K | R01.1.2 | Montáž: Fotovoltaický panel 550Wp | ks | 162 |  | 0 |  |  | základní |  | 0 | 0 | 0 | 0 | 0 | 4 | K | 2 | ROZPOCET | 0 | 0 | 0 | 0 | 0 | 1 | 0 | 4 | 1376744594
| P |  | Poznámka k položce: Montáž panelu na samonosnou konstrukci VÝCHOD-ZÁPAD 10*. | [14 empty] | P | 2
3 | M | R01.1.3 | Dodávka: Fotovoltaický optimizér 2:1 MC4 1200W | ks | 82 |  | 0 |  |  | základní |  | 0 | 0 | 0 | 0 | 0 | 8 | M | 2 | ROZPOCET | 0 | 0 | 0 | 0 | 0 | 1 | 0 | 4 | -290239075
| P |  | Poznámka k položce: Fotovoltaický optimizér s vysokou účinností pro dvojici panelů, maximální vstupní výkon (součet dvojice panelů) = min. 1200W. 1x pár MC4 pro připojení dvojice panelů v sérii, 1x pár MC4 pro propojení stringu. Funkce SAFE-DC - bezpečné výstupní napětí při abnormálním stavu instalace. Záruka minimálně 20 let na výrobní a mechanické vady. | [14 empty] | P | 2
4 | K | R01.1.4 | Montáž: Fotovoltaický optimizér 2:1 MC4 1200W | ks | 82 |  | 0 |  |  | základní |  | 0 | 0 | 0 | 0 | 0 | 4 | K | 2 | ROZPOCET | 0 | 0 | 0 | 0 | 0 | 1 | 0 | 4 | -1985224012
| P |  | Poznámka k položce: Osazení optimizéru na montážní prvek nosné konstrukce. Včetně dopojení na panely a propojení stringu. Včetně odebrání QR pro mapování. | [14 empty] | P | 2
5 | M | R01.1.5 | Dodávka: Fotovoltaický střídač 100.00kVA | ks | 1 |  | 0 |  |  | základní |  | 0 | 0 | 0 | 0 | 0 | 8 | M | 2 | ROZPOCET | 0 | 0 | 0 | 0 | 0 | 1 | 0 | 4 | -394267327
| P |  | Poznámka k položce: Symetrický trojfázový síťový střídač min. 100.00kVA. Integrované napěťové, frekvenční a nadproudové ochrany. Kompatibilita s optimizéry. Kombatibilita s normou UL1699B. RS485, ethernet, dálkový monitoring systému. UnAC = 230/400V (3NPE, 50Hz). Záruka minimálně 10 let na celkovou funkčnost. Možnost regulace přetoků (měření import/export). | [14 empty] | P | 2
6 | K | R01.1.6 | Montáž: Fotovoltaický střídač 100.00kVA | ks | 1 |  | 0 |  |  | základní |  | 0 | 0 | 0 | 0 | 0 | 4 | K | 2 | ROZPOCET | 0 | 0 | 0 | 0 | 0 | 1 | 0 | 4 | 861192440
| P |  | Poznámka k položce: Montáž na stěnui. Včetně zapojení stringů na DC straně a vývodu na AC straně. Včetně nastavení, konfigurace a zprovoznění systému. | [14 empty] | P | 2
| D | 01.2 | Nosné konstrukce fotovoltaických panelů |  |  |  | 0 |  |  |  |  | 0 |  | 0 |  | 0 | 1 | D | 1 | ROZPOCET | [6 empty] | 0
7 | M | R01.2.1 | Dodávka: Samonosná hliníková konstrukce V-Z 10° | ks | 162 |  | 0 |  |  | základní |  | 0 | 0 | 0 | 0 | 0 | 8 | M | 2 | ROZPOCET | 0 | 0 | 0 | 0 | 0 | 1 | 0 | 4 | 932682751
| P |  | Poznámka k položce: CENA V PŘEPOČTU NA 1 PANEL SYSTÉM S UCHYCENÍM PANELŮ NA DELŠÍ STRANĚ (oproti systému s uchycením na kratší straně vyžaduje tento způsob větší počet kolejnic!). Samonosný kolejnicový systém s 10° vyložením panelů v orientaci VÝCHOD-ZÁPAD. Nosný systém bude spojován do bloků dle výkresové části PD. Budou respektovány dilatační separace. Včetně veškerého příslušenství - podložky, šrouby, příchytky, svorky, pospojování, montážní deska pro optimizér. Bez příslušenství pro rozložení betonové zátěže (atypický způsob kotvení). Nosný hliník kvality EN AW-6063 T66, EN AW-6082 T6. Kvalitní pomocný a spojovací materiál typu EPDM, Magnelis, nerezová ocel apod. Záruka minimálně 10 let na konstrukční a mechanické vady. | [14 empty] | P | 2
8 | K | R01.2.2 | Montáž: Samonosná hliníková konstrukce V-Z 10° | ks | 162 |  | 0 |  |  | základní |  | 0 | 0 | 0 | 0 | 0 | 4 | K | 2 | ROZPOCET | 0 | 0 | 0 | 0 | 0 | 1 | 0 | 4 | 1001308632
| P |  | Poznámka k položce: CENA V PŘEPOČTU NA 1 PANEL. Kompletní montáž konstrukce na střešní plášť objektu s uchycením do natavovací kotvy. | [14 empty] | P | 2
9 | M | R01.2.3 | Dodávka: Kotevní systém s natavovací PVC kotvou | ks | 162 |  | 0 |  |  | základní |  | 0 | 0 | 0 | 0 | 0 | 8 | M | 2 | ROZPOCET | 0 | 0 | 0 | 0 | 0 | 1 | 0 | 4 | -2058978021
| P |  | Poznámka k položce: CENA V PŘEPOČTU NA 1 PANEL POUZE DODÁVKA - MONTÁŽ ŘEŠÍ DODAVATEL STŘEŠNÍ KRYTINY (z důvodu zachování záruky) - NUTNÁ KOORDINACE PROFESÍ! PVC profil vyrobený z UV stabilizovaného polymeru + výztuhy ze silnostěnného U profilu. Montáž natavením a překrytím PVC FÓLIÍ. Pro bližší specifikaci viz technickou zprávu. | [14 empty] | P | 2
| D | 01.3 | Kabely DC |  |  |  | 0 |  |  |  |  | 0 |  | 0 |  | 0 | 1 | D | 1 | ROZPOCET | [6 empty] | 0
10 | M | R01.3.1 | Dodávka: Solární kabel SOL6 | ks | 50 |  | 0 |  |  | základní |  | 0 | 0 | 0 | 0 | 0 | 8 | M | 2 | ROZPOCET | 0 | 0 | 0 | 0 | 0 | 1 | 0 | 4 | 79610992
| P |  | Poznámka k položce: Flexibilní jednožilový UV odolný kabel, 6mm2, jmenovité napětí 1000VDC, zkušební napětí 3000VDC | [14 empty] | P | 2
11 | K | R01.3.2 | Montáž: Solární kabel SOL6 | ks | 50 |  | 0 |  |  | základní |  | 0 | 0 | 0 | 0 | 0 | 4 | K | 2 | ROZPOCET | 0 | 0 | 0 | 0 | 0 | 1 | 0 | 4 | 926503372
12 | M | R01.3.3 | Dodávka: Solární kabel SOL10 | m | 865 |  | 0 |  |  | základní |  | 0 | 0 | 0 | 0 | 0 | 8 | M | 2 | ROZPOCET | 0 | 0 | 0 | 0 | 0 | 1 | 0 | 4 | 2073577218
| P |  | Poznámka k položce: Flexibilní jednožilový UV odolný kabel, 10mm2, jmenovité napětí 1000VDC, zkušební napětí 3000VDC | [14 empty] | P | 2
13 | K | R01.3.4 | Montáž: Solární kabel SOL10 | m | 865 |  | 0 |  |  | základní |  | 0 | 0 | 0 | 0 | 0 | 4 | K | 2 | ROZPOCET | 0 | 0 | 0 | 0 | 0 | 1 | 0 | 4 | 1347499992
14 | M | R01.3.5 | Dodávka: Pár konektorů MC4 (samec+samice) | ks | 15 |  | 0 |  |  | základní |  | 0 | 0 | 0 | 0 | 0 | 8 | M | 2 | ROZPOCET | 0 | 0 | 0 | 0 | 0 | 1 | 0 | 4 | -1368200401
| P |  | Poznámka k položce: Pro průřezy kabelů SOL 2,5-10mm2, IP67, UV odolný Vysoce kvalitní provedení - certifikovaný výrobce!! | [14 empty] | P | 2
15 | K | R01.3.6 | Montáž: Pár konektorů MC4 (samec+samice) | ks | 15 |  | 0 |  |  | základní |  | 0 | 0 | 0 | 0 | 0 | 4 | K | 2 | ROZPOCET | 0 | 0 | 0 | 0 | 0 | 1 | 0 | 4 | 2027062215
| D | 01.4 | Kabely AC |  |  |  | 0 |  |  |  |  | 0 |  | 0 |  | 0 | 1 | D | 1 | ROZPOCET | [6 empty] | 0
16 | M | R01.4.1 | Dodávka: Kabel silový H07RN-F 5x70 | m | 15 |  | 0 |  |  | základní |  | 0 | 0 | 0 | 0 | 0 | 8 | M | 2 | ROZPOCET | 0 | 0 | 0 | 0 | 0 | 1 | 0 | 4 | -2136805569
17 | K | R01.4.2 | Montáž: Kabel silový H07RN-F 5x70 | m | 15 |  | 0 |  |  | základní |  | 0 | 0 | 0 | 0 | 0 | 4 | K | 2 | ROZPOCET | 0 | 0 | 0 | 0 | 0 | 1 | 0 | 4 | 1493561418
18 | M | R01.4.3 | Dodávka: Kabel silový CYKY-O 3x1,5 | m | 8 |  | 0 |  |  | základní |  | 0 | 0 | 0 | 0 | 0 | 8 | M | 2 | ROZPOCET | 0 | 0 | 0 | 0 | 0 | 1 | 0 | 4 | -131473057
19 | K | R01.4.4 | Montáž: Kabel silový CYKY-O 3x1,5 | m | 8 |  | 0 |  |  | základní |  | 0 | 0 | 0 | 0 | 0 | 4 | K | 2 | ROZPOCET | 0 | 0 | 0 | 0 | 0 | 1 | 0 | 4 | 788064235
20 | M | R01.4.5 | Dodávka: Kabel silový H07V-K 16 (CYA16) | m | 15 |  | 0 |  |  | základní |  | 0 | 0 | 0 | 0 | 0 | 8 | M | 2 | ROZPOCET | 0 | 0 | 0 | 0 | 0 | 1 | 0 | 4 | 75492376
21 | K | R01.4.6 | Montáž: Kabel silový H07V-K 16 (CYA16) | m | 15 |  | 0 |  |  | základní |  | 0 | 0 | 0 | 0 | 0 | 4 | K | 2 | ROZPOCET | 0 | 0 | 0 | 0 | 0 | 1 | 0 | 4 | -173592540
22 | M | R01.4.7 | Dodávka: Kabel silový H07V-K 25 (CYA25) | m | 20 |  | 0 |  |  | základní |  | 0 | 0 | 0 | 0 | 0 | 8 | M | 2 | ROZPOCET | 0 | 0 | 0 | 0 | 0 | 1 | 0 | 4 | -468127659
23 | K | R01.4.8 | Montáž: Kabel silový H07V-K 25 (CYA25) | m | 20 |  | 0 |  |  | základní |  | 0 | 0 | 0 | 0 | 0 | 4 | K | 2 | ROZPOCET | 0 | 0 | 0 | 0 | 0 | 1 | 0 | 4 | 1636905128
| D | 01.5 | Kabely SLP |  |  |  | 0 |  |  |  |  | 0 |  | 0 |  | 0 | 1 | D | 1 | ROZPOCET | [6 empty] | 0
24 | M | R01.5.1 | Dodávka: Kabel datový FTP kat5 | m | 8 |  | 0 |  |  | základní |  | 0 | 0 | 0 | 0 | 0 | 8 | M | 2 | ROZPOCET | 0 | 0 | 0 | 0 | 0 | 1 | 0 | 4 | -2001087505
| P |  | Poznámka k položce: Import/export - dopojení elektroměru | [14 empty] | P | 2
25 | K | R01.5.2 | Montáž: Kabel datový FTP kat5 | m | 8 |  | 0 |  |  | základní |  | 0 | 0 | 0 | 0 | 0 | 4 | K | 2 | ROZPOCET | 0 | 0 | 0 | 0 | 0 | 1 | 0 | 4 | 586695437
| P |  | Poznámka k položce: Včetně oboustranného zakončení v komunikačních portech (RS485 Střídač - Elektroměr) | [14 empty] | P | 2
| D | 01.6 | Kabelové trasy, nosiče |  |  |  | 0 |  |  |  |  | 0 |  | 0 |  | 0 | 1 | D | 1 | ROZPOCET | [6 empty] | 0
26 | M | R01.6.1 | Dodávka: Kabelový žlab nerezový plný (š.150mm), včetně víka. Včetně podpěr. Včetně RAL úpravy. | m | 76 |  | 0 |  |  | základní |  | 0 | 0 | 0 | 0 | 0 | 8 | M | 2 | ROZPOCET | 0 | 0 | 0 | 0 | 0 | 1 | 0 | 4 | -799677473
| P |  | Poznámka k položce: Žlab NEREZOVÝ plný, včetně víka a podpěr pro montáž na ploché střeše. Včetně ohybů, spojů a pospojování. Povrchová úprava: NEREZ lakovaná v RAL dle RAL střešního pláště (koordinovat s dodavatelem). | [14 empty] | P | 2
27 | K | R01.6.2 | Montáž: Kabelový žlab nerezový plný (š.150mm), včetně víka. Včetně podpěr. Včetně RAL úpravy. | m | 76 |  | 0 |  |  | základní |  | 0 | 0 | 0 | 0 | 0 | 4 | K | 2 | ROZPOCET | 0 | 0 | 0 | 0 | 0 | 1 | 0 | 4 | 648613442
| P |  | Poznámka k položce: Kompletní montáž dílů a podpěr. V části podél fotovoltaických panelů průběžně kotveno k přesahům natavovacích kotev. | [14 empty] | P | 2
28 | M | R01.6.3 | Dodávka: Pancéřová chránička DN63 | m | 36 |  | 0 |  |  | základní |  | 0 | 0 | 0 | 0 | 0 | 8 | M | 2 | ROZPOCET | 0 | 0 | 0 | 0 | 0 | 1 | 0 | 4 | 1920989502
| P |  | Poznámka k položce: Včetně spojů a příchytek do zdiva. Uložení v opláštění - nutná koordinace s profesí STAVBA. | [14 empty] | P | 2
29 | K | R01.6.4 | Montáž: Pancéřová chránička DN63 | m | 36 |  | 0 |  |  | základní |  | 0 | 0 | 0 | 0 | 0 | 4 | K | 2 | ROZPOCET | 0 | 0 | 0 | 0 | 0 | 1 | 0 | 4 | -1683468347
| P |  | Poznámka k položce: Kompletní montáž všech dílů na stavbě. | [14 empty] | P | 2
30 | M | R01.6.5 | Dodávka: Kabelový žlab plný (š.200mm/v.100mm), včetně víka. Včetně podpěr. | m | 10 |  | 0 |  |  | základní |  | 0 | 0 | 0 | 0 | 0 | 8 | M | 2 | ROZPOCET | 0 | 0 | 0 | 0 | 0 | 1 | 0 | 4 | 760886282
| P |  | Poznámka k položce: Žlab plný, včetně víka a podpěr (vertikální DC trasa). Včetně spojů a pospojování. Povrchová úprava: žárový pozink. Elektrická vodivost dle DIN EN 61537 | [14 empty] | P | 2
31 | K | R01.6.6 | Montáž: Kabelový žlab plný (š.200mm/v.100mm), včetně víka. Včetně podpěr. | m | 10 |  | 0 |  |  | základní |  | 0 | 0 | 0 | 0 | 0 | 4 | K | 2 | ROZPOCET | 0 | 0 | 0 | 0 | 0 | 1 | 0 | 4 | -2146602085
| P |  | Poznámka k položce: Kompletní montáž všech dílů na stavbě. | [14 empty] | P | 2
32 | M | R01.6.7 | Dodávka: Kabelový rošt (š.150mm/v.60mm). Včetně podpěr a příchytek pro kabely. Kotveno do plného žlabu (vertikální DC trasa). | m | 10 |  | 0 |  |  | základní |  | 0 | 0 | 0 | 0 | 0 | 8 | M | 2 | ROZPOCET | 0 | 0 | 0 | 0 | 0 | 1 | 0 | 4 | 216977486
| P |  | Poznámka k položce: Včetně spojů a pospojování. Povrchová úprava: žárový pozink. Elektrická vodivost dle DIN EN 61537 | [14 empty] | P | 2
33 | K | R01.6.8 | Montáž: Kabelový rošt (š.150mm/v.60mm). Včetně podpěr a příchytek pro kabely. Kotveno do plného žlabu (vertikální DC trasa). | m | 10 |  | 0 |  |  | základní |  | 0 | 0 | 0 | 0 | 0 | 4 | K | 2 | ROZPOCET | 0 | 0 | 0 | 0 | 0 | 1 | 0 | 4 | 1863027771
| P |  | Poznámka k položce: Kompletní montáž všech dílů na stavbě. | [14 empty] | P | 2
34 | M | R01.6.9 | Dodávka: Chránička KF UV DN40. | m | 40 |  | 0 |  |  | základní |  | 0 | 0 | 0 | 0 | 0 | 8 | M | 2 | ROZPOCET | 0 | 0 | 0 | 0 | 0 | 1 | 0 | 4 | -1389892405
| P |  | Poznámka k položce: UV odolná chránička, DN40/32. Pevná/ohebná dle potřeby. Včetně podpěr. | [14 empty] | P | 2
35 | K | R01.6.10 | Montáž: Chránička KF UV DN40. | m | 40 |  | 0 |  |  | základní |  | 0 | 0 | 0 | 0 | 0 | 4 | K | 2 | ROZPOCET | 0 | 0 | 0 | 0 | 0 | 1 | 0 | 4 | 1749037712
36 | M | R01.6.11 | Dodávka a montáž: Kabelové nosiče pro rozvody FVE v m.č. NO2003 a m.č. PO1031 | kpl | 1 |  | 0 |  |  | základní |  | 0 | 0 | 0 | 0 | 0 | 8 | M | 2 | ROZPOCET | 0 | 0 | 0 | 0 | 0 | 1 | 0 | 4 | -1788152121
| P |  | Poznámka k položce: m.č. NO2003 (Strojovna VZT - vertikální přiznaná DC trasa) m.č. PO1031 (Rozvodna NN - montážní stěna technologie + dopojení do RH) Úhledné provedení Koordinace s ostatními profesemi | [14 empty] | P | 2
| D | 01.7 | Rozvaděče |  |  |  | 0 |  |  |  |  | 0 |  | 0 |  | 0 | 1 | D | 1 | ROZPOCET | [6 empty] | 0
37 | M | R01.7.1 | Dodávka: Rozvaděč RSPD.DC (EI30) | ks | 1 |  | 0 |  |  | základní |  | 0 | 0 | 0 | 0 | 0 | 8 | M | 2 | ROZPOCET | 0 | 0 | 0 | 0 | 0 | 1 | 0 | 4 | -2009758582
| P |  | Poznámka k položce: POŽÁRNĚ ODOLNÁ SKŘÍŇ EI30 Dodávka rozvaděče "RFVE.DC" dle specifikace PD. Včetně kusové zkoušky a prohlášení o shodě. Přisazená skříň s přepětovými ochranami SPD PV T1+T2 a odpínači 1000VDC. Min. IP44/20. | [14 empty] | P | 2
38 | K | R01.7.2 | Montáž: Rozvaděč RSPD.DC (EI30) | ks | 1 |  | 0 |  |  | základní |  | 0 | 0 | 0 | 0 | 0 | 4 | K | 2 | ROZPOCET | 0 | 0 | 0 | 0 | 0 | 1 | 0 | 4 | 687753163
| P |  | Poznámka k položce: Kompletace a montáž na stavbě s dopojením kabelových vývodů. | [14 empty] | P | 2
39 | M | R01.7.3 | Dodávka: Rozvaděč RFVE.DC | ks | 1 |  | 0 |  |  | základní |  | 0 | 0 | 0 | 0 | 0 | 8 | M | 2 | ROZPOCET | 0 | 0 | 0 | 0 | 0 | 1 | 0 | 4 | -1436293275
| P |  | Poznámka k položce: Dodávka rozvaděče "RFVE.DC" dle specifikace PD. Včetně kusové zkoušky a prohlášení o shodě. Přisazená skříň s přepětovými ochranami SPD PV T1+T2 a odpínači 1000VDC. Min. IP44/20. | [14 empty] | P | 2
40 | K | R01.7.4 | Montáž: Rozvaděč RFVE.DC | ks | 1 |  | 0 |  |  | základní |  | 0 | 0 | 0 | 0 | 0 | 4 | K | 2 | ROZPOCET | 0 | 0 | 0 | 0 | 0 | 1 | 0 | 4 | 1175751538
| P |  | Poznámka k položce: Kompletace a montáž na stavbě s dopojením kabelových vývodů. | [14 empty] | P | 2
41 | M | R01.7.5 | Dodávka: Rozvaděč RFVE.AC | ks | 1 |  | 0 |  |  | základní |  | 0 | 0 | 0 | 0 | 0 | 8 | M | 2 | ROZPOCET | 0 | 0 | 0 | 0 | 0 | 1 | 0 | 4 | -1361594154
| P |  | Poznámka k položce: Dodávka rozvaděče "RFVE.AC" dle specifikace PD. Včetně kusové zkoušky a prohlášení o shodě. Přisazená skříň IP30/20 s přístrojovou výbavou dle specifikace 1P schématu. | [14 empty] | P | 2
42 | K | R01.7.6 | Montáž: Rozvaděč RFVE.AC | ks | 1 |  | 0 |  |  | základní |  | 0 | 0 | 0 | 0 | 0 | 4 | K | 2 | ROZPOCET | 0 | 0 | 0 | 0 | 0 | 1 | 0 | 4 | -1783465211
43 | M | R01.7.7 | Dodávka a montáž: Úpravy a doplnění rozvaděče RH | ks | 1 |  | 0 |  |  | základní |  | 0 | 0 | 0 | 0 | 0 | 8 | M | 2 | ROZPOCET | 0 | 0 | 0 | 0 | 0 | 1 | 0 | 4 | 1864896346
| P |  | Poznámka k položce: - Doplnění elektroměru IMPORT/EXPORT - Doplnění CT 1000A/0.33VAC - Dopojení kabelů | [14 empty] | P | 2
| D | 01.8 | Pospojování střešní části instalace |  |  |  | 0 |  |  |  |  | 0 |  | 0 |  | 0 | 1 | D | 1 | ROZPOCET | [6 empty] | 0
44 | M | R01.8.1 | Dodávka: Jímací vodič AlMgSi DN8 | m | 70 |  | 0 |  |  | základní |  | 0 | 0 | 0 | 0 | 0 | 8 | M | 2 | ROZPOCET | 0 | 0 | 0 | 0 | 0 | 1 | 0 | 4 | 2058146595
| P |  | Poznámka k položce: - Pospojování kolejnic samonosných konstrukcí (svorky pro připojení jsou dodávkou konstrukcí) Dopojení do ekvipotenciální přípojnice / přechod na H07V-K 25/16 | [14 empty] | P | 2
45 | K | R01.8.2 | Montáž: Jímací vodič AlMgSi DN8 | m | 70 |  | 0 |  |  | základní |  | 0 | 0 | 0 | 0 | 0 | 4 | K | 2 | ROZPOCET | 0 | 0 | 0 | 0 | 0 | 1 | 0 | 4 | -2123374946
46 | M | R01.8.3 | Dodávka: Kabel silový H07V-K 16 (CYA16) | m | 76 |  | 0 |  |  | základní |  | 0 | 0 | 0 | 0 | 0 | 8 | M | 2 | ROZPOCET | 0 | 0 | 0 | 0 | 0 | 1 | 0 | 4 | -159048025
| P |  | Poznámka k položce: Podružný rozvod pospojování - větvení z první svorkovnice pospojování | [14 empty] | P | 2
47 | K | R01.8.4 | Montáž: Kabel silový H07V-K 16 (CYA16) | m | 76 |  | 0 |  |  | základní |  | 0 | 0 | 0 | 0 | 0 | 4 | K | 2 | ROZPOCET | 0 | 0 | 0 | 0 | 0 | 1 | 0 | 4 | 449330118
48 | M | R01.8.5 | Dodávka: Kabel silový H07V-K 25 (CYA25) | m | 88 |  | 0 |  |  | základní |  | 0 | 0 | 0 | 0 | 0 | 8 | M | 2 | ROZPOCET | 0 | 0 | 0 | 0 | 0 | 1 | 0 | 4 | 1885263888
| P |  | Poznámka k položce: Páteřní přívod (zdvojený) pro střešní pospojování | [14 empty] | P | 2
49 | K | R01.8.6 | Montáž: Kabel silový H07V-K 25 (CYA25) | m | 88 |  | 0 |  |  | základní |  | 0 | 0 | 0 | 0 | 0 | 4 | K | 2 | ROZPOCET | 0 | 0 | 0 | 0 | 0 | 1 | 0 | 4 | 523841123
50 | M | R01.8.7 | Dodávka: Ekvipotenciální přípojnice pro rozvětvení DC pospojování na střeše | ks | 4 |  | 0 |  |  | základní |  | 0 | 0 | 0 | 0 | 0 | 8 | M | 2 | ROZPOCET | 0 | 0 | 0 | 0 | 0 | 1 | 0 | 4 | -1339231978
| P |  | Poznámka k položce: Svorkovnice pro přechody H07VK-16/25 a AlMgSI DN8 Včetně svorek | [14 empty] | P | 2
51 | K | R01.8.8 | Montáž: Ekvipotenciální přípojnice pro rozvětvení DC pospojování na střeše | ks | 4 |  | 0 |  |  | základní |  | 0 | 0 | 0 | 0 | 0 | 4 | K | 2 | ROZPOCET | 0 | 0 | 0 | 0 | 0 | 1 | 0 | 4 | -1550315974
| D | 01.10 | Ostatní instalační materiál |  |  |  | 0 |  |  |  |  | 0 |  | 0 |  | 0 | 1 | D | 1 | ROZPOCET | [6 empty] | 0
52 | K | 01.10.1 | Dodávka a montáž: Protipožární ucpávka EI30-DP1 | ks | 2 |  | 0 |  |  | základní |  | 0 | 0 | 0 | 0 | 0 | 4 | K | 2 | ROZPOCET | 0 | 0 | 0 | 0 | 0 | 1 | 0 | 4 | -1727548430
| P |  | Poznámka k položce: Pro kabelové nosiče šířky do 400 mm. Včetně prostupu skrze stěnu. | [14 empty] | P | 2
53 | K | 01.10.2 | Dodávka a montáž: Podružný (drobný) instalační materiál | kpl | 1 |  | 0 |  |  | základní |  | 0 | 0 | 0 | 0 | 0 | 4 | K | 2 | ROZPOCET | 0 | 0 | 0 | 0 | 0 | 1 | 0 | 4 | -2090993634
| P |  | Poznámka k položce: Trubky, chráničky, lišty, příchytky, krabice, svorky, svorkovnice, drobné kabely, pásky pro stringové kabely a jiný drobný materiál malého rozsahu pro realizace montáže v požadovaném rozsahu. | [14 empty] | P | 2
| D | HZS | Hodinové zúčtovací sazby |  |  |  | 0 |  |  |  |  | 0 |  | 0 |  | 0 | 4 | D | 0 | ROZPOCET | [6 empty] | 0
54 | K | HZS01.1 | Kompletní revize fotovoltaické instalace vč. vypracování výchozí revizní zprávy | ks | 1 |  | 0 |  |  | základní |  | 0 | 0 | 0 | 0 | 0 | 512 | K | 1 | ROZPOCET | 0 | 0 | 0 | 0 | 0 | 1 | 0 | 512 | 403085836
55 | K | HZS01.2 | Spolupráce s revizním technikem | hod | 12 |  | 0 |  |  | základní |  | 0 | 0 | 0 | 0 | 0 | 512 | K | 1 | ROZPOCET | 0 | 0 | 0 | 0 | 0 | 1 | 0 | 512 | 131437042
| D | VRN | Vedlejší rozpočtové náklady |  |  |  | 0 |  |  |  |  | 0 |  | 0 |  | 0 | 5 | D | 0 | ROZPOCET | [6 empty] | 0
| D | VRN1 | Průzkumné a projekční práce |  |  |  | 0 |  |  |  |  | 0 |  | 0 |  | 0 | 5 | D | 1 | ROZPOCET | [6 empty] | 0
56 | K | VRN1.1 | Projekční práce - sestavení fyzické mapy optimizérů | hod | 12 |  | 0 |  |  | základní |  | 0 | 0 | 0 | 0 | 0 | 1024 | K | 2 | ROZPOCET | 0 | 0 | 0 | 0 | 0 | 1 | 0 | 1024 | 1139700188
| P |  | Poznámka k položce: Fyzická mapa pro přiřazení QR kódů konkrétním optimizérům. Mapa optimizérů bude investorovi předána ve fyzické (papírové) a digitální (naskenované) podobě. Rozlišení naskenovaného souboru bude dostatečné pro výčet adres optimizérů. | [14 empty] | P | 2
57 | K | VRN1.2 | Projekční práce - logické a fyzické namodelování systému v monitorovací platformě, zřízení přístupu pro investora. | hod | 16 |  | 0 |  |  | základní |  | 0 | 0 | 0 | 0 | 0 | 1024 | K | 2 | ROZPOCET | 0 | 0 | 0 | 0 | 0 | 1 | 0 | 1024 | 1158873282
| P |  | Poznámka k položce: Pro zajištění přesných servisních zásahů a monitorování na úrovni panelu. | [14 empty] | P | 2
58 | K | VRN1.3 | Dokumentace dílenská (realizační) | ks | 0 |  | 0 |  |  | základní |  | 0 | 0 | 0 | 0 | 0 | 1024 | K | 2 | ROZPOCET | 0 | 0 | 0 | 0 | 0 | 1 | 0 | 1024 | 1557203479
| P |  | Poznámka k položce: - Zpracování dílenské/realizační dokumentace obecně ve spolupráci s ostatními profesemi. - Zpracování výrobní dokumentace k rozvaděčům. - Zapracování změn vyplývajících z koordinačních schůzek v průběhu stavby nutno zohlednit v celkových VRN | [14 empty] | P | 2
59 | K | VRN1.4 | Dokumentace skutečného provedení stavby | kpl | 0 |  | 0 |  |  | základní |  | 0 | 0 | 0 | 0 | 0 | 1024 | K | 2 | ROZPOCET | 0 | 0 | 0 | 0 | 0 | 1 | 0 | 1024 | 2114912374
| P |  | Poznámka k položce: Dokumentace DSPS v elektronické a fyzické podobě. Včetně QR mapy optimizérů. Včetně zpracování MPP (místní provozní předpis). Včetně zpracování základního návodu na obsluhu technologie FVE. Rozsah a způsob předání dle SOD. nutno zohlednit v celkových VRN | [14 empty] | P | 2
| D | VRN3 | Zařízení staveniště |  |  |  | 0 |  |  |  |  | 0 |  | 0 |  | 0 | 5 | D | 1 | ROZPOCET | [6 empty] | 0
60 | K | VRN3.1 | Zařízení staveniště | kpl | 0 |  | 0 |  |  | základní |  | 0 | 0 | 0 | 0 | 0 | 1024 | K | 2 | ROZPOCET | 0 | 0 | 0 | 0 | 0 | 1 | 0 | 1024 | -1725056519
| P |  | Poznámka k položce: - Buňky, zajištění staveniště, napojení na stávající el. rozvody nutno zohlednit v celkových VRN | [14 empty] | P | 2
61 | K | VRN3.3 | Přesun materiálu - výškový | kpl | 1 |  | 0 |  |  | základní |  | 0 | 0 | 0 | 0 | 0 | 1024 | K | 2 | ROZPOCET | 0 | 0 | 0 | 0 | 0 | 1 | 0 | 1024 | 1030750915
| P |  | Poznámka k položce: Pronájem vysokozdvižné, jeřábové či plošinové techniky pro vyvezení materiálu na střešní plášť. Při přesunu materiálů nesmí být přesažena nosnost střechy!! | [14 empty] | P | 2
| D | VRN4 | Inženýrská činnost |  |  |  | 0 |  |  |  |  | 0 |  | 0 |  | 0 | 5 | D | 1 | ROZPOCET | [6 empty] | 0
62 | K | VRN4.1 | Zkoušky a ostatní měření | hod | 16 |  | 0 |  |  | základní |  | 0 | 0 | 0 | 0 | 0 | 1024 | K | 2 | ROZPOCET | 0 | 0 | 0 | 0 | 0 | 1 | 0 | 1024 | -1544648055
| P |  | Poznámka k položce: Zkoušky a měření v průběhu instalace nesouvisející s revizní činností pro zajištění bezpečného zapojení a zprovoznění instalace. | [14 empty] | P | 2
63 | K | VRN4.2 | Kompletační a koordinační činnost | hod | 64 |  | 0 |  |  | základní |  | 0 | 0 | 0 | 0 | 0 | 1024 | K | 2 | ROZPOCET | 0 | 0 | 0 | 0 | 0 | 1 | 0 | 1024 | 927523539
| P |  | Poznámka k položce: Koordinace postupu prací s ostatními profesemi. Koordinace postupu prací se zástupcem investora. Konzultace a implementace případných změn vyplývajících ze zpracování dílenské dokumentace a požadavků investora. Součinnost s objednatelem při vyřizování žádostí a realizaci prvního paralelního připojení (PPP/UTP). Přítomnost dodavatele FVE při realizaci PPP/UTP. | [14 empty] | P | 2
64 | K | VRN4.6 | Zajištění PPP/UTP | ks | 1 |  | 0 |  |  | základní |  | 0 | 0 | 0 | 0 | 0 | 1024 | K | 2 | ROZPOCET | 0 | 0 | 0 | 0 | 0 | 1 | 0 | 1024 | -728417595
| P |  | Poznámka k položce: Administrativní úkony související se zajistěním PPP/UTP | [14 empty] | P | 2
65 | K | VRN4.7 | Komplexní oživení instalace - uvedení fotovoltaické instalace do provozu | ks | 1 |  | 0 |  |  | základní |  | 0 | 0 | 0 | 0 | 0 | 1024 | K | 2 | ROZPOCET | 0 | 0 | 0 | 0 | 0 | 1 | 0 | 1024 | 1451007254
| D | VRN6 | Územní vlivy |  |  |  | 0 |  |  |  |  | 0 |  | 0 |  | 0 | 5 | D | 1 | ROZPOCET | [6 empty] | 0
66 | K | VRN6.1 | Mimostaveništní doprava materiálů | ks | 1 |  | 0 |  |  | základní |  | 0 | 0 | 0 | 0 | 0 | 1024 | K | 2 | ROZPOCET | 0 | 0 | 0 | 0 | 0 | 1 | 0 | 1024 | -435208979
| D | VRN9 | Ostatní náklady |  |  |  | 0 |  |  |  |  | 0 |  | 0 |  | 0 | 5 | D | 1 | ROZPOCET | [6 empty] | 0
67 | K | VRN9.1 | Náklady na zkušební provoz | hod | 0 |  | 0 |  |  | základní |  | 0 | 0 | 0 | 0 | 0 | 1024 | K | 2 | ROZPOCET | 0 | 0 | 0 | 0 | 0 | 1 | 0 | 1024 | -1885665286
| P |  | Poznámka k položce: Náklady na přípravu pro první paralelní připojení, zkušební provoz, kontrola všech el. parametrů a nastavení. Implementace požadavků PDS. nutno zohlednit v celkových VRN | [14 empty] | P | 2
68 | K | VRN9.2 | Provozní řád, zaškolení obsluhy | hod | 0 |  | 0 |  |  | základní |  | 0 | 0 | 0 | 0 | 0 | 1024 | K | 2 | ROZPOCET | 0 | 0 | 0 | 0 | 0 | 1 | 0 | 1024 | -317595232
| P |  | Poznámka k položce: nutno zohlednit v celkových VRN | [14 empty] | P | 2

## IO 01 - Přípojka dešťové ...
[18 empty] | {cbc225c3-69b0-45b2-90ba-519455ce0e71} | [5 empty] | f10 | 300 | 2
[18 empty] | 2 | [5 empty] | f9 | 9,898 | 2
| KRYCÍ LIST SOUPISU PRACÍ | [7 empty] | v --- níže se nacházejí doplnkové a pomocné údaje k sestavám --- v | [8 empty] | False | [5 empty] | podklad_žb_obj | 1,875 | 2
[24 empty] | zásyp_obj | 290,102 | 2
Stavba:
Víceúčelový sportovní areál UKB - Sportovní hala
Objekt:
IO 01 - Přípojka dešťové kanalizace
| KSO: |  |  |  |  | CC-CZ:
| Místo: |  | ul. Netroufalky |  |  | Datum: | 29. 8. 2024
| Zadavatel: |  |  |  |  | IČ: | 00216224
|  | Masarykova univerzita |  |  |  | DIČ: | CZ00216224
| Účastník: |  |  |  |  | IČ: | Vyplň údaj
|  | Vyplň údaj |  |  |  | DIČ: | Vyplň údaj
| Projektant: |  |  |  |  | IČ: | 29263140
|  | Ateliér Velehradský s.r.o. |  |  |  | DIČ: | CZ29263140
| Zpracovatel: |  |  |  |  | IČ:
|  | Ing. Vojtěch Biolek - Ateliér Velehradský s.r.o. |  |  |  | DIČ:
Poznámka:
Soupis prací je sestaven s využitím Cenové soustavy ÚRS. Položky, které pochází z této cenové soustavy, jsou ve sloupci 'Cenová soustava' označeny popisem 'CS ÚRS' a úrovní příslušného kalendářního pololetí. Veškeré další informace vymezující popis a podmínky použití těchto položek z Cenové soustavy, které nejsou uvedeny přímo v soupisu prací, jsou neomezeně dálkově k dispozici na webu podminky.urs.cz. V případě, že je ve sloupci 'Cenová soustava' označeny popisem RTS, tak veškeré další informace vymezující popis a podmínky použití těchto položek z Cenové soustavy, které nejsou uvedeny přímo v soupisu prací, jsou neomezeně dálkově k dispozici na webu https://www.rtscloud.cz/App/RTS-Data/. Rozpočet slouží výhradně a pouze pro výběr zhotovitele. Rozpočet je sestaven na základě vyhlášky č. 169/2016 Sb. Zhotovitel je povinen zkontrolovat rozpočet a upozornit zadavatele na případné nedostatky – v opačném případně se předpokládá, že související výkony a nezbytně předcházející práce jsou obsaženy v daných položkách. Ceny v nabídce musí vycházet nejen z předloženého soupisu výkonů, ale i ze znalosti celého projektu. Prostudování kompletní dokumentace je nutnou podmínkou předložení nabídky. Veškeré konstrukce se dodávají jako plně funkční celek. Zhotovitel je povinen zohlednit v nabídce veškeré stavební postupy a technologie, které lze z charaketeru stavebního rozsahu a místa plnění předpokládat.
| Cena bez DPH | [5 empty] | 0
|  |  | Základ daně |  |  | Sazba daně | Výše daně
| DPH | základní | 0 |  |  | 21% | 0
|  | snížená | 0 |  |  | 12% | 0
|  | zákl. přenesená | 0 |  |  | 21% | 0
|  | sníž. přenesená | 0 |  |  | 12% | 0
|  | nulová | 0 |  |  | 0% | 0
| Cena s DPH |  |  | v | CZK |  | 0
REKAPITULACE ČLENĚNÍ SOUPISU PRACÍ
Stavba:
Víceúčelový sportovní areál UKB - Sportovní hala
Objekt:
IO 01 - Přípojka dešťové kanalizace
Místo: |  |  | ul. Netroufalky |  |  | Datum: | 29. 8. 2024
Zadavatel: |  |  | Masarykova univerzita |  |  | Projektant: | Ateliér Velehradský s.r.o.
Účastník: |  |  | Vyplň údaj |  |  | Zpracovatel: | Ing. Vojtěch Biolek - Ateliér Velehradský s.r.o.
Kód dílu - Popis | [6 empty] | Cena celkem [CZK]
Náklady stavby celkem | [6 empty] | 0 | [11 empty] | -1
| HSV - Práce a dodávky HSV | [5 empty] | 0
| 1 - Zemní práce | [5 empty] | 0
| 2 - Zakládání | [5 empty] | 0
| 4 - Vodorovné konstrukce | [5 empty] | 0
| 8 - Trubní vedení | [5 empty] | 0
| 9 - Ostatní konstrukce a práce, bourání | [5 empty] | 0
| 998 - Přesun hmot | [5 empty] | 0
| VRN - Vedlejší rozpočtové náklady | [5 empty] | 0
| VRN4 - Inženýrská činnost | [5 empty] | 0
SOUPIS PRACÍ
Stavba:
Víceúčelový sportovní areál UKB - Sportovní hala
Objekt:
IO 01 - Přípojka dešťové kanalizace
Místo: |  |  | ul. Netroufalky |  |  | Datum: | 29. 8. 2024
Zadavatel: |  |  | Masarykova univerzita |  |  | Projektant: | Ateliér Velehradský s.r.o.
Účastník: |  |  | Vyplň údaj |  |  | Zpracovatel: | Ing. Vojtěch Biolek - Ateliér Velehradský s.r.o.
PČ | Typ | Kód | Popis | MJ | Množství | J.cena [CZK] | Cena celkem [CZK] | Cenová soustava |  | DPH | J. Nh [h] | Nh celkem [h] | J. hmotnost [t] | Hmotnost celkem [t] | J. suť [t] | Suť Celkem [t]
Náklady soupisu celkem | [6 empty] | 0 |  |  |  |  | 0 |  | 25.726 |  | 0.087 |  | D | -1 | [13 empty] | 0
| D | HSV | Práce a dodávky HSV |  |  |  | 0 |  |  |  |  | 0 |  | 25.726 |  | 0.087 | 1 | D | 0 |  |  |  | ROZPOCET | [9 empty] | 0
| D | 1 | Zemní práce |  |  |  | 0 |  |  |  |  | 0 |  | 0.03085 |  | 0 | 1 | D | 1 |  |  |  | ROZPOCET | [9 empty] | 0
1 | K | 133254104 | Hloubení zapažených šachet strojně v hornině třídy těžitelnosti I skupiny 3 přes 100 m3 | m3 | 300 |  | 0 | CS ÚRS 2024 02 |  | základní |  | 0 | 0 | 0 | 0 | 0 | 4 | K | 2 |  |  |  | ROZPOCET |  |  |  | 0 | 0 | 0 | 0 | 0 | 1 | 0 | 4 | 1712589506
| Online PSC |  | https://podminky.urs.cz/item/CS_URS_2024_02/133254104 | [14 empty] | Online PSC | 2
| VV | f10 | 30,0*10 |  | 300 | [12 empty] | VV | 2 | 2 | True | 1 | ROZPOCET
2 | K | 1511011R1 | Návrh, dodávka, montáž a demontáž zapažení šachty hluboké cca 11,0 m | kpl | 1 |  | 0 | vlastní |  | základní |  | 0 | 0.00085 | 0.00085 | 0 | 0 | 4 | K | 2 |  |  |  | ROZPOCET |  |  |  | 0 | 0 | 0 | 0 | 0 | 1 | 0 | 4 | 38120585
| P |  | Poznámka k položce: dle zvyklostí zhotovitele | [14 empty] | P | 2
3 | K | 115101222 | Čerpání vody na dopravní výšku přes 10 do 25 m s uvažovaným průměrným přítokem přes 500 do 1 000 l/min | hod | 250 |  | 0 | CS ÚRS 2024 02 |  | základní |  | 0 | 0.00012 | 0.03 | 0 | 0 | 4 | K | 2 |  |  |  | ROZPOCET |  |  |  | 0 | 0 | 0 | 0 | 0 | 1 | 0 | 4 | 1533747918
| Online PSC |  | https://podminky.urs.cz/item/CS_URS_2024_02/115101222 | [14 empty] | Online PSC | 2
4 | K | 115101302 | Pohotovost záložní čerpací soupravy pro dopravní výšku do 10 m s uvažovaným průměrným přítokem přes 500 do 1 000 l/min | den | 30 |  | 0 | CS ÚRS 2024 02 |  | základní |  | 0 | 0 | 0 | 0 | 0 | 4 | K | 2 |  |  |  | ROZPOCET |  |  |  | 0 | 0 | 0 | 0 | 0 | 1 | 0 | 4 | 622914193
| Online PSC |  | https://podminky.urs.cz/item/CS_URS_2024_02/115101302 | [14 empty] | Online PSC | 2
5 | K | 162351103 | Vodorovné přemístění výkopku nebo sypaniny po suchu na obvyklém dopravním prostředku, bez naložení výkopku, avšak se složením bez rozhrnutí z horniny třídy těžitelnosti I skupiny 1 až 3 na vzdálenost přes 50 do 500 m | m3 | 580.204 |  | 0 | CS ÚRS 2024 02 |  | základní |  | 0 | 0 | 0 | 0 | 0 | 4 | K | 2 |  |  |  | ROZPOCET |  |  |  | 0 | 0 | 0 | 0 | 0 | 1 | 0 | 4 | -2095719193
| Online PSC |  | https://podminky.urs.cz/item/CS_URS_2024_02/162351103 | [14 empty] | Online PSC | 2
| VV |  | zemina ponechaná na zásyp | [14 empty] | VV | 2 | 1 | True | 0 | ROZPOCET
| VV |  | zásyp_obj |  | 290.102 | [12 empty] | VV | 2 | 2 | True | 0 | ROZPOCET
| VV |  | zemina zpět na zásyp | [14 empty] | VV | 2 | 1 | True | 0 | ROZPOCET
| VV |  | zásyp_obj |  | 290.102 | [12 empty] | VV | 2 | 2 | True | 0 | ROZPOCET
| VV |  | Součet |  | 580.204 | [12 empty] | VV | 2 | 4 | True | 1 | ROZPOCET
6 | K | 171251201 | Uložení sypaniny na skládky nebo meziskládky bez hutnění s upravením uložené sypaniny do předepsaného tvaru | m3 | 290.102 |  | 0 | CS ÚRS 2024 02 |  | základní |  | 0 | 0 | 0 | 0 | 0 | 4 | K | 2 |  |  |  | ROZPOCET |  |  |  | 0 | 0 | 0 | 0 | 0 | 1 | 0 | 4 | -435695963
| Online PSC |  | https://podminky.urs.cz/item/CS_URS_2024_02/171251201 | [14 empty] | Online PSC | 2
| VV |  | zásyp_obj |  | 290.102 | [12 empty] | VV | 2 | 2 | True | 1 | ROZPOCET
7 | K | 167151101 | Nakládání, skládání a překládání neulehlého výkopku nebo sypaniny strojně nakládání, množství do 100 m3, z horniny třídy těžitelnosti I, skupiny 1 až 3 | m3 | 300 |  | 0 | CS ÚRS 2024 02 |  | základní |  | 0 | 0 | 0 | 0 | 0 | 4 | K | 2 |  |  |  | ROZPOCET |  |  |  | 0 | 0 | 0 | 0 | 0 | 1 | 0 | 4 | 377938907
| Online PSC |  | https://podminky.urs.cz/item/CS_URS_2024_02/167151101 | [14 empty] | Online PSC | 2
| VV |  | zemina zpět na zásyp | [14 empty] | VV | 2 | 1 | True | 0 | ROZPOCET
| VV |  | zásyp_obj |  | 290.102 | [12 empty] | VV | 2 | 2 | True | 0 | ROZPOCET
| VV |  | zemina odvezená na skládku | [14 empty] | VV | 2 | 1 | True | 0 | ROZPOCET
| VV |  | f9 |  | 9.898 | [12 empty] | VV | 2 | 2 | True | 0 | ROZPOCET
| VV |  | Součet |  | 300 | [12 empty] | VV | 2 | 4 | True | 1 | ROZPOCET
8 | K | 162751117 | Vodorovné přemístění výkopku nebo sypaniny po suchu na obvyklém dopravním prostředku, bez naložení výkopku, avšak se složením bez rozhrnutí z horniny třídy těžitelnosti I skupiny 1 až 3 na vzdálenost přes 9 000 do 10 000 m | m3 | 9.898 |  | 0 | CS ÚRS 2024 02 |  | základní |  | 0 | 0 | 0 | 0 | 0 | 4 | K | 2 |  |  |  | ROZPOCET |  |  |  | 0 | 0 | 0 | 0 | 0 | 1 | 0 | 4 | -1610740672
| Online PSC |  | https://podminky.urs.cz/item/CS_URS_2024_02/162751117 | [14 empty] | Online PSC | 2
| VV |  | odvoz na skládku | [14 empty] | VV | 2 | 1 | True | 0 | ROZPOCET
| VV | f9 | f10-zásyp_obj |  | 9.898 | [12 empty] | VV | 2 | 2 | True | 1 | ROZPOCET
9 | K | 171201231R | Poplatek za uložení stavebního odpadu na recyklační skládce (skládkovné) - zatřídění odpadu volit na základě zprávy IGP | t | 17.816 |  | 0 | vlastní |  | základní |  | 0 | 0 | 0 | 0 | 0 | 4 | K | 2 |  |  |  | ROZPOCET |  |  |  | 0 | 0 | 0 | 0 | 0 | 1 | 0 | 4 | 1082639449
| VV |  | f9 |  | 9.898 | [12 empty] | VV | 2 | 2 | True | 1 | ROZPOCET
| VV |  | 9,898*1,8 'Přepočtené koeficientem množství |  | 17.816 | [12 empty] | VV | 2 | 2 | False | 1 | ROZPOCET
10 | K | 174111101 | Zásyp sypaninou z jakékoliv horniny ručně s uložením výkopku ve vrstvách se zhutněním jam, šachet, rýh nebo kolem objektů v těchto vykopávkách | m3 | 290.102 |  | 0 | CS ÚRS 2024 02 |  | základní |  | 0 | 0 | 0 | 0 | 0 | 4 | K | 2 |  |  |  | ROZPOCET |  |  |  | 0 | 0 | 0 | 0 | 0 | 1 | 0 | 4 | 185385053
| Online PSC |  | https://podminky.urs.cz/item/CS_URS_2024_02/174111101 | [14 empty] | Online PSC | 2
| VV |  | f10 |  | 300 | [12 empty] | VV | 2 | 2 | True | 0 | ROZPOCET
| VV |  | -7,85 |  | -7.85 | [12 empty] | VV | 2 | 2 | True | 0 | ROZPOCET
| VV |  | -3,2*0,8*0,8 |  | -2.048 | [12 empty] | VV | 2 | 2 | True | 0 | ROZPOCET
| VV | zásyp_obj | Mezisoučet |  | 290.102 | [12 empty] | VV | 2 | 3 | True | 0 | ROZPOCET
| VV |  | Součet |  | 290.102 | [12 empty] | VV | 2 | 4 | True | 1 | ROZPOCET
| D | 2 | Zakládání |  |  |  | 0 |  |  |  |  | 0 |  | 0.00048 |  | 0 | 1 | D | 1 |  |  |  | ROZPOCET | [9 empty] | 0
11 | K | 212755211 | Trativody bez lože z drenážních trubek plastových flexibilních D 50 mm | m | 3 |  | 0 | CS ÚRS 2024 02 |  | základní |  | 0 | 0.00016 | 0.00048 | 0 | 0 | 4 | K | 2 |  |  |  | ROZPOCET |  |  |  | 0 | 0 | 0 | 0 | 0 | 1 | 0 | 4 | 855717362
| Online PSC |  | https://podminky.urs.cz/item/CS_URS_2024_02/212755211 | [14 empty] | Online PSC | 2
| D | 4 | Vodorovné konstrukce |  |  |  | 0 |  |  |  |  | 0 |  | 12.0604 |  | 0 | 1 | D | 1 |  |  |  | ROZPOCET | [9 empty] | 0
12 | K | 451573111 | Lože pod potrubí, stoky a drobné objekty v otevřeném výkopu z písku a štěrkopísku do 63 mm | m3 | 0.15 |  | 0 | CS ÚRS 2024 02 |  | základní |  | 0 | 1.8908 | 0.28362 | 0 | 0 | 4 | K | 2 |  |  |  | ROZPOCET |  |  |  | 0 | 0 | 0 | 0 | 0 | 1 | 0 | 4 | 1738024169
| Online PSC |  | https://podminky.urs.cz/item/CS_URS_2024_02/451573111 | [14 empty] | Online PSC | 2
| VV | f1 | "Podsyp drenážního potrubí štěrkopískový" 0,15 |  | 0.15 | [12 empty] | VV | 2 | 2 | True | 1 | ROZPOCET
13 | K | 452313R01 | Podkladní a zajišťovací konstrukce z betonu prostého v otevřeném výkopu bez zvýšených nároků na prostředí bloky pro potrubí z betonu tř. C 12/15 - betonové pražce | kus | 3 |  | 0 | vlastní |  | základní |  | 0 | 2.301 | 6.9031 | 0 | 0 | 4 | K | 2 |  |  |  | ROZPOCET |  |  |  | 0 | 0 | 0 | 0 | 0 | 1 | 0 | 4 | 1887240870
14 | K | 452321171 | Podkladní a zajišťovací konstrukce z betonu železového v otevřeném výkopu bez zvýšených nároků na prostředí desky pod potrubí, stoky a drobné objekty z betonu tř. C 30/37 | m3 | 1.875 |  | 0 | CS ÚRS 2024 02 |  | základní |  | 0 | 2.5019 | 4.691 | 0 | 0 | 4 | K | 2 |  |  |  | ROZPOCET |  |  |  | 0 | 0 | 0 | 0 | 0 | 1 | 0 | 4 | -1079622963
| Online PSC |  | https://podminky.urs.cz/item/CS_URS_2024_02/452321171 | [14 empty] | Online PSC | 2
| VV |  | 2,5*2,5*0,3 |  | 1.875 | [12 empty] | VV | 2 | 2 | True | 0 | ROZPOCET
| VV | podklad_žb_obj | Mezisoučet |  | 1.875 | [12 empty] | VV | 2 | 3 | True | 0 | ROZPOCET
| VV |  | Součet |  | 1.875 | [12 empty] | VV | 2 | 4 | True | 1 | ROZPOCET
15 | K | 452351111 | Bednění podkladních a zajišťovacích konstrukcí v otevřeném výkopu desek nebo sedlových loží pod potrubí, stoky a drobné objekty zřízení | m2 | 3 |  | 0 | CS ÚRS 2024 02 |  | základní |  | 0 | 0.00788 | 0.02364 | 0 | 0 | 4 | K | 2 |  |  |  | ROZPOCET |  |  |  | 0 | 0 | 0 | 0 | 0 | 1 | 0 | 4 | -497348368
| Online PSC |  | https://podminky.urs.cz/item/CS_URS_2024_02/452351111 | [14 empty] | Online PSC | 2
| VV |  | (2,5*4)*0,3 |  | 3 | [12 empty] | VV | 2 | 2 | True | 0 | ROZPOCET
| VV |  | Součet |  | 3 | [12 empty] | VV | 2 | 4 | True | 1 | ROZPOCET
16 | K | 452351112 | Bednění podkladních a zajišťovacích konstrukcí v otevřeném výkopu desek nebo sedlových loží pod potrubí, stoky a drobné objekty odstranění | m2 | 3 |  | 0 | CS ÚRS 2024 02 |  | základní |  | 0 | 0 | 0 | 0 | 0 | 4 | K | 2 |  |  |  | ROZPOCET |  |  |  | 0 | 0 | 0 | 0 | 0 | 1 | 0 | 4 | -1197041868
| Online PSC |  | https://podminky.urs.cz/item/CS_URS_2024_02/452351112 | [14 empty] | Online PSC | 2
17 | K | 452368113 | Výztuž podkladních desek, bloků nebo pražců v otevřeném výkopu z betonářské oceli 10 505 (R) nebo BSt 500 | t | 0.15 |  | 0 | CS ÚRS 2024 02 |  | základní |  | 0 | 1.0608 | 0.15912 | 0 | 0 | 4 | K | 2 |  |  |  | ROZPOCET |  |  |  | 0 | 0 | 0 | 0 | 0 | 1 | 0 | 4 | -1115290367
| Online PSC |  | https://podminky.urs.cz/item/CS_URS_2024_02/452368113 | [14 empty] | Online PSC | 2
| VV |  | podklad_žb_obj*80,0/1000 |  | 0.15 | [12 empty] | VV | 2 | 2 | True | 0 | ROZPOCET
| VV |  | Součet |  | 0.15 | [12 empty] | VV | 2 | 4 | True | 1 | ROZPOCET
| D | 8 | Trubní vedení |  |  |  | 0 |  |  |  |  | 0 |  | 13.6311 |  | 0 | 1 | D | 1 |  |  |  | ROZPOCET | [9 empty] | 0
18 | K | 831352121 | Montáž potrubí z trub kameninových hrdlových s integrovaným těsněním v otevřeném výkopu ve sklonu do 20 % DN 200 | m | 3 |  | 0 | CS ÚRS 2024 02 |  | základní |  | 0 | 4e-05 | 0.00012 | 0 | 0 | 4 | K | 2 |  |  |  | ROZPOCET |  |  |  | 0 | 0 | 0 | 0 | 0 | 1 | 0 | 4 | -1796716003
| Online PSC |  | https://podminky.urs.cz/item/CS_URS_2024_02/831352121 | [14 empty] | Online PSC | 2
19 | M | 59710R04 | trouba kameninová glazovaná DN 200 spojovací systém C Třída 240 | m | 3 |  | 0 | vlastní |  | základní |  | 0 | 0.043 | 0.129 | 0 | 0 | 8 | M | 2 |  |  |  | ROZPOCET |  |  |  | 0 | 0 | 0 | 0 | 0 | 1 | 0 | 4 | -1342273610
20 | K | 837351221 | Montáž kameninových tvarovek na potrubí z trub kameninových v otevřeném výkopu s integrovaným těsněním odbočných DN 200 | kus | 1 |  | 0 | CS ÚRS 2024 02 |  | základní |  | 0 | 0.00014 | 0.00014 | 0 | 0 | 4 | K | 2 |  |  |  | ROZPOCET |  |  |  | 0 | 0 | 0 | 0 | 0 | 1 | 0 | 4 | 112655846
| Online PSC |  | https://podminky.urs.cz/item/CS_URS_2024_02/837351221 | [14 empty] | Online PSC | 2
| P |  | Poznámka k položce: Napojení na stávající jednotnou stoku KT DN600 přes sedlovou vložku uloženou do vrtaného otvoru | [14 empty] | P | 2
21 | M | 59715560 | vložka kameninová DN 200 | kus | 1 |  | 0 | CS ÚRS 2024 02 |  | základní |  | 0 | 0.032 | 0.032 | 0 | 0 | 8 | M | 2 |  |  |  | ROZPOCET |  |  |  | 0 | 0 | 0 | 0 | 0 | 1 | 0 | 4 | 237912105
22 | K | 894411311 | Osazení betonových nebo železobetonových dílců pro šachty skruží rovných | kus | 11 |  | 0 | CS ÚRS 2024 02 |  | základní |  | 0 | 0.01019 | 0.11209 | 0 | 0 | 4 | K | 2 |  |  |  | ROZPOCET |  |  |  | 0 | 0 | 0 | 0 | 0 | 1 | 0 | 4 | -175606652
| Online PSC |  | https://podminky.urs.cz/item/CS_URS_2024_02/894411311 | [14 empty] | Online PSC | 2
23 | M | 59224176 | prstenec šachtový vyrovnávací betonový 625x120x80mm | kus | 1 |  | 0 | CS ÚRS 2024 02 |  | základní |  | 0 | 0.051 | 0.051 | 0 | 0 | 8 | M | 2 |  |  |  | ROZPOCET |  |  |  | 0 | 0 | 0 | 0 | 0 | 1 | 0 | 4 | 1030262565
24 | M | 59224187 | prstenec šachtový vyrovnávací betonový 625x120x100mm | kus | 1 |  | 0 | CS ÚRS 2024 02 |  | základní |  | 0 | 0.068 | 0.068 | 0 | 0 | 8 | M | 2 |  |  |  | ROZPOCET |  |  |  | 0 | 0 | 0 | 0 | 0 | 1 | 0 | 4 | -1386441575
25 | M | 59224162 | skruž betonová kanalizační se stupadly 100x100x12cm | kus | 9 |  | 0 | CS ÚRS 2024 02 |  | základní |  | 0 | 1.013 | 9.117 | 0 | 0 | 8 | M | 2 |  |  |  | ROZPOCET |  |  |  | 0 | 0 | 0 | 0 | 0 | 1 | 0 | 4 | 467748012
26 | K | 894412411 | Osazení betonových nebo železobetonových dílců pro šachty skruží přechodových | kus | 1 |  | 0 | CS ÚRS 2024 02 |  | základní |  | 0 | 0.01248 | 0.01248 | 0 | 0 | 4 | K | 2 |  |  |  | ROZPOCET |  |  |  | 0 | 0 | 0 | 0 | 0 | 1 | 0 | 4 | 1647341882
| Online PSC |  | https://podminky.urs.cz/item/CS_URS_2024_02/894412411 | [14 empty] | Online PSC | 2
27 | M | 59224312 | konus betonové šachty DN 1000 kanalizační 100x62,5x58cm tl stěny 12 stupadla poplastovaná | kus | 1 |  | 0 | CS ÚRS 2024 02 |  | základní |  | 0 | 0.585 | 0.585 | 0 | 0 | 8 | M | 2 |  |  |  | ROZPOCET |  |  |  | 0 | 0 | 0 | 0 | 0 | 1 | 0 | 4 | 1206391373
28 | K | 894414111 | Osazení betonových nebo železobetonových dílců pro šachty skruží základových (dno) | kus | 1 |  | 0 | CS ÚRS 2024 02 |  | základní |  | 0 | 0.02854 | 0.02854 | 0 | 0 | 4 | K | 2 |  |  |  | ROZPOCET |  |  |  | 0 | 0 | 0 | 0 | 0 | 1 | 0 | 4 | -2091586189
| Online PSC |  | https://podminky.urs.cz/item/CS_URS_2024_02/894414111 | [14 empty] | Online PSC | 2
29 | M | 59224R50 | dno betonové šachty DN 1000 TBZ-Q.1 100/475 KOM tl.15cm | kus | 1 |  | 0 | vlastní |  | základní |  | 0 | 1.6 | 1.6 | 0 | 0 | 8 | M | 2 |  |  |  | ROZPOCET |  |  |  | 0 | 0 | 0 | 0 | 0 | 1 | 0 | 4 | 1978680719
30 | M | 59224348 | těsnění elastomerové pro spojení šachetních dílů DN 1000 | kus | 10 |  | 0 | CS ÚRS 2024 02 |  | základní |  | 0 | 0.002 | 0.02 | 0 | 0 | 8 | M | 2 |  |  |  | ROZPOCET |  |  |  | 0 | 0 | 0 | 0 | 0 | 1 | 0 | 4 | -711976841
31 | K | 899103112 | Osazení poklopů šachtových litinových, ocelových nebo železobetonových včetně rámů pro třídu zatížení B125, C250 | kus | 1 |  | 0 | CS ÚRS 2024 02 |  | základní |  | 0 | 0.09 | 0.09 | 0 | 0 | 4 | K | 2 |  |  |  | ROZPOCET |  |  |  | 0 | 0 | 0 | 0 | 0 | 1 | 0 | 4 | 56546567
| Online PSC |  | https://podminky.urs.cz/item/CS_URS_2024_02/899103112 | [14 empty] | Online PSC | 2
32 | M | 28661R70 | poklop šachtový s odvětráním, rám BEGU - DIN 4271-R1, poklop GU-B-1 B125 | kus | 1 |  | 0 | vlastní |  | základní |  | 0 | 0.06 | 0.06 | 0 | 0 | 8 | M | 2 |  |  |  | ROZPOCET |  |  |  | 0 | 0 | 0 | 0 | 0 | 1 | 0 | 4 | 1115800476
33 | K | 899623141 | Obetonování potrubí nebo zdiva stok betonem prostým v otevřeném výkopu, betonem tř. C 12/15 | m3 | 0.75 |  | 0 | CS ÚRS 2024 02 |  | základní |  | 0 | 2.301 | 1.7258 | 0 | 0 | 4 | K | 2 |  |  |  | ROZPOCET |  |  |  | 0 | 0 | 0 | 0 | 0 | 1 | 0 | 4 | -1669081756
| Online PSC |  | https://podminky.urs.cz/item/CS_URS_2024_02/899623141 | [14 empty] | Online PSC | 2
| D | 9 | Ostatní konstrukce a práce, bourání |  |  |  | 0 |  |  |  |  | 0 |  | 0.0031 |  | 0.087 | 1 | D | 1 |  |  |  | ROZPOCET | [9 empty] | 0
34 | K | 977151R26 | Jádrové vrty diamantovými korunkami do stavebních materiálů (železobetonu, betonu, cihel, obkladů, dlažeb, kamene) průměru přes 200 do 225 mm | kus | 1 |  | 0 | vlastní |  | základní |  | 0 | 0.0031 | 0.0031 | 0.087 | 0.087 | 4 | K | 2 |  |  |  | ROZPOCET |  |  |  | 0 | 0 | 0 | 0 | 0 | 1 | 0 | 4 | -1156084223
| P |  | Poznámka k položce: Napojení na stávající jednotnou stoku KT DN600 - navrtávka k tomu určeným náčiním | [14 empty] | P | 2
| D | 998 | Přesun hmot |  |  |  | 0 |  |  |  |  | 0 |  | 0 |  | 0 | 1 | D | 1 |  |  |  | ROZPOCET | [9 empty] | 0
35 | K | 998275101 | Přesun hmot pro trubní vedení hloubené z trub kameninových pro kanalizace v otevřeném výkopu dopravní vzdálenost do 15 m | t | 25.726 |  | 0 | CS ÚRS 2024 02 |  | základní |  | 0 | 0 | 0 | 0 | 0 | 4 | K | 2 |  |  |  | ROZPOCET |  |  |  | 0 | 0 | 0 | 0 | 0 | 1 | 0 | 4 | -355406320
| Online PSC |  | https://podminky.urs.cz/item/CS_URS_2024_02/998275101 | [14 empty] | Online PSC | 2
| D | VRN | Vedlejší rozpočtové náklady |  |  |  | 0 |  |  |  |  | 0 |  | 0 |  | 0 | 5 | D | 0 |  |  |  | ROZPOCET | [9 empty] | 0
| D | VRN4 | Inženýrská činnost |  |  |  | 0 |  |  |  |  | 0 |  | 0 |  | 0 | 5 | D | 1 |  |  |  | ROZPOCET | [9 empty] | 0
36 | K | 043114R02 | Zkoušky těsnosti kanalizačního potrubí | soubor | 0 |  | 0 | vlastní |  | základní |  | 0 | 0 | 0 | 0 | 0 | 1024 | K | 2 |  |  |  | ROZPOCET |  |  |  | 0 | 0 | 0 | 0 | 0 | 1 | 0 | 1024 | -764413535
| P |  | Poznámka k položce: nutno zohlednit v celkových VRN | [14 empty] | P | 2

## IO 02 - Areálové rozvody ...
[18 empty] | {c7063ba1-0cd6-47d6-91c6-69e70e2189ba} | [5 empty] | f1 | 37,77 | 2
[18 empty] | 2 | [5 empty] | f10 | 296,65 | 2
| KRYCÍ LIST SOUPISU PRACÍ | [7 empty] | v --- níže se nacházejí doplnkové a pomocné údaje k sestavám --- v | [8 empty] | False | [5 empty] | f100 | 279,13 | 2
[24 empty] | f101 | 230,86 | 2
| Stavba: | [22 empty] | f2 | 78,7 | 2
|  | Víceúčelový sportovní areál UKB - Sportovní hala | [21 empty] | f3 | 8 | 2
| Objekt: | [22 empty] | f8 | 172,18 | 2
|  | IO 02 - Areálové rozvody dešťové kanalizace | [21 empty] | f9 | 124,47 | 2
| KSO: |  |  |  |  | CC-CZ:
| Místo: |  | ul. Netroufalky |  |  | Datum: | 29. 8. 2024
| Zadavatel: |  |  |  |  | IČ: | 00216224
|  | Masarykova univerzita |  |  |  | DIČ: | CZ00216224
| Účastník: |  |  |  |  | IČ: | Vyplň údaj
|  | Vyplň údaj |  |  |  | DIČ: | Vyplň údaj
| Projektant: |  |  |  |  | IČ: | 29263140
|  | Ateliér Velehradský s.r.o. |  |  |  | DIČ: | CZ29263140
| Zpracovatel: |  |  |  |  | IČ:
|  | Ing. Vojtěch Biolek - Ateliér Velehradský s.r.o. |  |  |  | DIČ:
Poznámka:
Soupis prací je sestaven s využitím Cenové soustavy ÚRS. Položky, které pochází z této cenové soustavy, jsou ve sloupci 'Cenová soustava' označeny popisem 'CS ÚRS' a úrovní příslušného kalendářního pololetí. Veškeré další informace vymezující popis a podmínky použití těchto položek z Cenové soustavy, které nejsou uvedeny přímo v soupisu prací, jsou neomezeně dálkově k dispozici na webu podminky.urs.cz. V případě, že je ve sloupci 'Cenová soustava' označeny popisem RTS, tak veškeré další informace vymezující popis a podmínky použití těchto položek z Cenové soustavy, které nejsou uvedeny přímo v soupisu prací, jsou neomezeně dálkově k dispozici na webu https://www.rtscloud.cz/App/RTS-Data/. Rozpočet slouží výhradně a pouze pro výběr zhotovitele. Rozpočet je sestaven na základě vyhlášky č. 169/2016 Sb. Zhotovitel je povinen zkontrolovat rozpočet a upozornit zadavatele na případné nedostatky – v opačném případně se předpokládá, že související výkony a nezbytně předcházející práce jsou obsaženy v daných položkách. Ceny v nabídce musí vycházet nejen z předloženého soupisu výkonů, ale i ze znalosti celého projektu. Prostudování kompletní dokumentace je nutnou podmínkou předložení nabídky. Veškeré konstrukce se dodávají jako plně funkční celek. Zhotovitel je povinen zohlednit v nabídce veškeré stavební postupy a technologie, které lze z charaketeru stavebního rozsahu a místa plnění předpokládat.
| Cena bez DPH | [5 empty] | 0
|  |  | Základ daně |  |  | Sazba daně | Výše daně
| DPH | základní | 0 |  |  | 21% | 0
|  | snížená | 0 |  |  | 12% | 0
|  | zákl. přenesená | 0 |  |  | 21% | 0
|  | sníž. přenesená | 0 |  |  | 12% | 0
|  | nulová | 0 |  |  | 0% | 0
| Cena s DPH |  |  | v | CZK |  | 0
REKAPITULACE ČLENĚNÍ SOUPISU PRACÍ
Stavba:
Víceúčelový sportovní areál UKB - Sportovní hala
Objekt:
IO 02 - Areálové rozvody dešťové kanalizace
Místo: |  |  | ul. Netroufalky |  |  | Datum: | 29. 8. 2024
Zadavatel: |  |  | Masarykova univerzita |  |  | Projektant: | Ateliér Velehradský s.r.o.
Účastník: |  |  | Vyplň údaj |  |  | Zpracovatel: | Ing. Vojtěch Biolek - Ateliér Velehradský s.r.o.
Kód dílu - Popis | [6 empty] | Cena celkem [CZK]
Náklady stavby celkem | [6 empty] | 0 | [11 empty] | -1
| HSV - Práce a dodávky HSV | [5 empty] | 0
| 1 - Zemní práce | [5 empty] | 0
| 2 - Zakládání | [5 empty] | 0
| 4 - Vodorovné konstrukce | [5 empty] | 0
| 8 - Trubní vedení | [5 empty] | 0
| 9 - Ostatní konstrukce a práce, bourání | [5 empty] | 0
| 998 - Přesun hmot | [5 empty] | 0
| VRN - Vedlejší rozpočtové náklady | [5 empty] | 0
| VRN4 - Inženýrská činnost | [5 empty] | 0
SOUPIS PRACÍ
Stavba:
Víceúčelový sportovní areál UKB - Sportovní hala
Objekt:
IO 02 - Areálové rozvody dešťové kanalizace
Místo: |  |  | ul. Netroufalky |  |  | Datum: | 29. 8. 2024
Zadavatel: |  |  | Masarykova univerzita |  |  | Projektant: | Ateliér Velehradský s.r.o.
Účastník: |  |  | Vyplň údaj |  |  | Zpracovatel: | Ing. Vojtěch Biolek - Ateliér Velehradský s.r.o.
PČ | Typ | Kód | Popis | MJ | Množství | J.cena [CZK] | Cena celkem [CZK] | Cenová soustava |  | DPH | J. Nh [h] | Nh celkem [h] | J. hmotnost [t] | Hmotnost celkem [t] | J. suť [t] | Suť Celkem [t]
Náklady soupisu celkem | [6 empty] | 0 |  |  |  |  | 0 |  | 242.3441 |  | 0 |  | D | -1 | [13 empty] | 0
| D | HSV | Práce a dodávky HSV |  |  |  | 0 |  |  |  |  | 0 |  | 242.3441 |  | 0 | 1 | D | 0 |  |  |  | ROZPOCET | [9 empty] | 0
| D | 1 | Zemní práce |  |  |  | 0 |  |  |  |  | 0 |  | 156.6275 |  | 0 | 1 | D | 1 |  |  |  | ROZPOCET | [9 empty] | 0
1 | K | 132254204 | Hloubení zapažených rýh šířky přes 800 do 2 000 mm strojně s urovnáním dna do předepsaného profilu a spádu v hornině třídy těžitelnosti I skupiny 3 přes 100 do 500 m3 | m3 | 296.65 |  | 0 | CS ÚRS 2024 02 |  | základní |  | 0 | 0 | 0 | 0 | 0 | 4 | K | 2 |  |  |  | ROZPOCET |  |  |  | 0 | 0 | 0 | 0 | 0 | 1 | 0 | 4 | 1301722774
| Online PSC |  | https://podminky.urs.cz/item/CS_URS_2024_02/132254204 | [14 empty] | Online PSC | 2
| VV |  | "Výkop pro potrubí o š. 1,2m a hloubce do 2,5m" 278,16 |  | 278.16 | [12 empty] | VV | 2 | 2 | True | 0 | ROZPOCET
| VV |  | "Výkop pro potrubí o š. 1,2m a hloubce od 2,5m do 4,0m" 18,49 |  | 18.49 | [12 empty] | VV | 2 | 2 | True | 0 | ROZPOCET
| VV | f10 | Součet |  | 296.65 | [12 empty] | VV | 2 | 4 | True | 1 | ROZPOCET
2 | K | 14172121R | Řízený zemní protlak délky protlaku do 50 m v hornině třídy těžitelnosti I a II, skupiny 1 až 4 včetně zatažení trub průměru vrtu přes 180 do 225 mm | m | 31.1 |  | 0 | vlastní |  | základní |  | 0 | 0.0044 | 0.13684 | 0 | 0 | 4 | K | 2 |  |  |  | ROZPOCET |  |  |  | 0 | 0 | 0 | 0 | 0 | 1 | 0 | 4 | -1045933060
| P |  | Poznámka k položce: V ceně uvažovat - provedení řízeného pilotního vrtu, - vodorovné přemístění výkopku z protlačovaného potrubí a svislé přemístění výkopku z montážní jámy na přilehlé území a případné přehození na povrchu, - úpravu čela potrubí pro protlačení, - bentonitovou směs, - zatažení potrubí zpět do vrtu od cílové šachty. - vytyčení směru protlaku a stávajících inženýrských sítí, trubky jsou oceněny samostatně | [14 empty] | P | 2
| VV |  | D1 | [14 empty] | VV | 2 | 1 | True | 0 | ROZPOCET
| VV |  | 31,1 |  | 31.1 | [12 empty] | VV | 2 | 2 | True | 0 | ROZPOCET
| VV |  | Součet |  | 31.1 | [12 empty] | VV | 2 | 4 | True | 1 | ROZPOCET
3 | K | 151101101 | Zřízení pažení a rozepření stěn rýh pro podzemní vedení příložné pro jakoukoliv mezerovitost, hloubky do 2 m | m2 | 279.13 |  | 0 | CS ÚRS 2024 02 |  | základní |  | 0 | 0.00084 | 0.23447 | 0 | 0 | 4 | K | 2 |  |  |  | ROZPOCET |  |  |  | 0 | 0 | 0 | 0 | 0 | 1 | 0 | 4 | -327442092
| Online PSC |  | https://podminky.urs.cz/item/CS_URS_2024_02/151101101 | [14 empty] | Online PSC | 2
| VV | f100 | 279,13 |  | 279.13 | [12 empty] | VV | 2 | 2 | True | 1 | ROZPOCET
4 | K | 151101102 | Zřízení pažení a rozepření stěn rýh pro podzemní vedení příložné pro jakoukoliv mezerovitost, hloubky přes 2 do 4 m | m2 | 230.86 |  | 0 | CS ÚRS 2024 02 |  | základní |  | 0 | 0.00085 | 0.19623 | 0 | 0 | 4 | K | 2 |  |  |  | ROZPOCET |  |  |  | 0 | 0 | 0 | 0 | 0 | 1 | 0 | 4 | 1398155810
| Online PSC |  | https://podminky.urs.cz/item/CS_URS_2024_02/151101102 | [14 empty] | Online PSC | 2
| VV | f101 | 230,86 |  | 230.86 | [12 empty] | VV | 2 | 2 | True | 1 | ROZPOCET
5 | K | 151101111 | Odstranění pažení a rozepření stěn rýh pro podzemní vedení s uložením materiálu na vzdálenost do 3 m od kraje výkopu příložné, hloubky do 2 m | m2 | 279.13 |  | 0 | CS ÚRS 2024 02 |  | základní |  | 0 | 0 | 0 | 0 | 0 | 4 | K | 2 |  |  |  | ROZPOCET |  |  |  | 0 | 0 | 0 | 0 | 0 | 1 | 0 | 4 | 1193658090
| Online PSC |  | https://podminky.urs.cz/item/CS_URS_2024_02/151101111 | [14 empty] | Online PSC | 2
| VV |  | f100 |  | 279.13 | [12 empty] | VV | 2 | 2 | True | 1 | ROZPOCET
6 | K | 151101112 | Odstranění pažení a rozepření stěn rýh pro podzemní vedení s uložením materiálu na vzdálenost do 3 m od kraje výkopu příložné, hloubky přes 2 do 4 m | m2 | 230.86 |  | 0 | CS ÚRS 2024 02 |  | základní |  | 0 | 0 | 0 | 0 | 0 | 4 | K | 2 |  |  |  | ROZPOCET |  |  |  | 0 | 0 | 0 | 0 | 0 | 1 | 0 | 4 | 803456709
| Online PSC |  | https://podminky.urs.cz/item/CS_URS_2024_02/151101112 | [14 empty] | Online PSC | 2
| VV |  | f101 |  | 230.86 | [12 empty] | VV | 2 | 2 | True | 1 | ROZPOCET
7 | K | 162351103 | Vodorovné přemístění výkopku nebo sypaniny po suchu na obvyklém dopravním prostředku, bez naložení výkopku, avšak se složením bez rozhrnutí z horniny třídy těžitelnosti I skupiny 1 až 3 na vzdálenost přes 50 do 500 m | m3 | 344.36 |  | 0 | CS ÚRS 2024 02 |  | základní |  | 0 | 0 | 0 | 0 | 0 | 4 | K | 2 |  |  |  | ROZPOCET |  |  |  | 0 | 0 | 0 | 0 | 0 | 1 | 0 | 4 | 1335735610
| Online PSC |  | https://podminky.urs.cz/item/CS_URS_2024_02/162351103 | [14 empty] | Online PSC | 2
| VV |  | zemina ponechaná na zásyp | [14 empty] | VV | 2 | 1 | True | 0 | ROZPOCET
| VV |  | f8 |  | 172.18 | [12 empty] | VV | 2 | 2 | True | 0 | ROZPOCET
| VV |  | zemina zpět na zásyp | [14 empty] | VV | 2 | 1 | True | 0 | ROZPOCET
| VV |  | f8 |  | 172.18 | [12 empty] | VV | 2 | 2 | True | 0 | ROZPOCET
| VV |  | Součet |  | 344.36 | [12 empty] | VV | 2 | 4 | True | 1 | ROZPOCET
8 | K | 171251201 | Uložení sypaniny na skládky nebo meziskládky bez hutnění s upravením uložené sypaniny do předepsaného tvaru | m3 | 124.47 |  | 0 | CS ÚRS 2024 02 |  | základní |  | 0 | 0 | 0 | 0 | 0 | 4 | K | 2 |  |  |  | ROZPOCET |  |  |  | 0 | 0 | 0 | 0 | 0 | 1 | 0 | 4 | 1696555424
| Online PSC |  | https://podminky.urs.cz/item/CS_URS_2024_02/171251201 | [14 empty] | Online PSC | 2
| VV |  | f9 |  | 124.47 | [12 empty] | VV | 2 | 2 | True | 1 | ROZPOCET
9 | K | 167151111 | Nakládání, skládání a překládání neulehlého výkopku nebo sypaniny strojně nakládání, množství přes 100 m3, z hornin třídy těžitelnosti I, skupiny 1 až 3 | m3 | 296.65 |  | 0 | CS ÚRS 2024 02 |  | základní |  | 0 | 0 | 0 | 0 | 0 | 4 | K | 2 |  |  |  | ROZPOCET |  |  |  | 0 | 0 | 0 | 0 | 0 | 1 | 0 | 4 | 656903480
| Online PSC |  | https://podminky.urs.cz/item/CS_URS_2024_02/167151111 | [14 empty] | Online PSC | 2
| VV |  | zemina zpět na zásyp | [14 empty] | VV | 2 | 1 | True | 0 | ROZPOCET
| VV |  | f8 |  | 172.18 | [12 empty] | VV | 2 | 2 | True | 0 | ROZPOCET
| VV |  | zemina odvezená na skládku | [14 empty] | VV | 2 | 1 | True | 0 | ROZPOCET
| VV |  | f9 |  | 124.47 | [12 empty] | VV | 2 | 2 | True | 0 | ROZPOCET
| VV |  | Součet |  | 296.65 | [12 empty] | VV | 2 | 4 | True | 1 | ROZPOCET
10 | K | 162751117 | Vodorovné přemístění výkopku nebo sypaniny po suchu na obvyklém dopravním prostředku, bez naložení výkopku, avšak se složením bez rozhrnutí z horniny třídy těžitelnosti I skupiny 1 až 3 na vzdálenost přes 9 000 do 10 000 m | m3 | 124.47 |  | 0 | CS ÚRS 2024 02 |  | základní |  | 0 | 0 | 0 | 0 | 0 | 4 | K | 2 |  |  |  | ROZPOCET |  |  |  | 0 | 0 | 0 | 0 | 0 | 1 | 0 | 4 | -1069876326
| Online PSC |  | https://podminky.urs.cz/item/CS_URS_2024_02/162751117 | [14 empty] | Online PSC | 2
| VV |  | odvoz na skládku | [14 empty] | VV | 2 | 1 | True | 0 | ROZPOCET
| VV | f9 | f10-f8 |  | 124.47 | [12 empty] | VV | 2 | 2 | True | 1 | ROZPOCET
11 | K | 171201231R | Poplatek za uložení stavebního odpadu na recyklační skládce (skládkovné) - zatřídění odpadu volit na základě zprávy IGP | t | 224.046 |  | 0 | vlastní |  | základní |  | 0 | 0 | 0 | 0 | 0 | 4 | K | 2 |  |  |  | ROZPOCET |  |  |  | 0 | 0 | 0 | 0 | 0 | 1 | 0 | 4 | 1917971194
| VV |  | f9 |  | 124.47 | [12 empty] | VV | 2 | 2 | True | 1 | ROZPOCET
| VV |  | 124,47*1,8 'Přepočtené koeficientem množství |  | 224.046 | [12 empty] | VV | 2 | 2 | False | 1 | ROZPOCET
12 | K | 174151101 | Zásyp sypaninou z jakékoliv horniny strojně s uložením výkopku ve vrstvách se zhutněním jam, šachet, rýh nebo kolem objektů v těchto vykopávkách | m3 | 172.18 |  | 0 | CS ÚRS 2024 02 |  | základní |  | 0 | 0 | 0 | 0 | 0 | 4 | K | 2 |  |  |  | ROZPOCET |  |  |  | 0 | 0 | 0 | 0 | 0 | 1 | 0 | 4 | 385129231
| Online PSC |  | https://podminky.urs.cz/item/CS_URS_2024_02/174151101 | [14 empty] | Online PSC | 2
| VV | f8 | f10-(f1+f2+f3) |  | 172.18 | [12 empty] | VV | 2 | 2 | True | 1 | ROZPOCET
13 | K | 175151101 | Obsypání potrubí strojně sypaninou z vhodných hornin třídy těžitelnosti I a II, skupiny 1 až 4 nebo materiálem připraveným podél výkopu ve vzdálenosti do 3 m od jeho kraje, pro jakoukoliv hloubku výkopu a míru zhutnění bez prohození sypaniny | m3 | 86.7 |  | 0 | CS ÚRS 2024 02 |  | základní |  | 0 | 0 | 0 | 0 | 0 | 4 | K | 2 |  |  |  | ROZPOCET |  |  |  | 0 | 0 | 0 | 0 | 0 | 1 | 0 | 4 | 736229191
| Online PSC |  | https://podminky.urs.cz/item/CS_URS_2024_02/175151101 | [14 empty] | Online PSC | 2
| VV | f2 | 78,7 |  | 78.7 | [12 empty] | VV | 2 | 2 | True | 0 | ROZPOCET
| VV | f3 | 8 |  | 8 | [12 empty] | VV | 2 | 2 | True | 0 | ROZPOCET
| VV |  | Součet |  | 86.7 | [12 empty] | VV | 2 | 4 | True | 1 | ROZPOCET
14 | M | 58333674 | kamenivo těžené hrubé frakce 16/32 | t | 14.4 |  | 0 | CS ÚRS 2024 02 |  | základní |  | 0 | 1 | 14.4 | 0 | 0 | 8 | M | 2 |  |  |  | ROZPOCET |  |  |  | 0 | 0 | 0 | 0 | 0 | 1 | 0 | 4 | -1626989337
| VV |  | f3 |  | 8 | [12 empty] | VV | 2 | 2 | True | 1 | ROZPOCET
| VV |  | 8*1,8 'Přepočtené koeficientem množství |  | 14.4 | [12 empty] | VV | 2 | 2 | False | 1 | ROZPOCET
15 | M | 58337302 | štěrkopísek frakce 0/16 | t | 141.66 |  | 0 | CS ÚRS 2024 02 |  | základní |  | 0 | 1 | 141.66 | 0 | 0 | 8 | M | 2 |  |  |  | ROZPOCET |  |  |  | 0 | 0 | 0 | 0 | 0 | 1 | 0 | 4 | 1651468967
| VV |  | f2 |  | 78.7 | [12 empty] | VV | 2 | 2 | True | 1 | ROZPOCET
| VV |  | 78,7*1,8 'Přepočtené koeficientem množství |  | 141.66 | [12 empty] | VV | 2 | 2 | False | 1 | ROZPOCET
| D | 2 | Zakládání |  |  |  | 0 |  |  |  |  | 0 |  | 10.045 |  | 0 | 1 | D | 1 |  |  |  | ROZPOCET | [9 empty] | 0
16 | K | 212750101 | Trativody z drenážních a melioračních trubek pro budovy se zřízením štěrkového lože pod trubky a s jejich obsypem v otevřeném výkopu trubka tyčová PVC-U plocha pro vtékání vody min. 80 cm2/m SN 4 celoperforovaná 360° DN 100 | m | 7 |  | 0 | CS ÚRS 2024 02 |  | základní |  | 0 | 0.2044 | 1.4308 | 0 | 0 | 4 | K | 2 |  |  |  | ROZPOCET |  |  |  | 0 | 0 | 0 | 0 | 0 | 1 | 0 | 4 | 418607368
| Online PSC |  | https://podminky.urs.cz/item/CS_URS_2024_02/212750101 | [14 empty] | Online PSC | 2
| P |  | Poznámka k položce: vč. tvarovek | [14 empty] | P | 2
17 | K | 212750103 | Trativody z drenážních a melioračních trubek pro budovy se zřízením štěrkového lože pod trubky a s jejich obsypem v otevřeném výkopu trubka tyčová PVC-U plocha pro vtékání vody min. 80 cm2/m SN 4 celoperforovaná 360° DN 160 | m | 30 |  | 0 | CS ÚRS 2024 02 |  | základní |  | 0 | 0.28714 | 8.6142 | 0 | 0 | 4 | K | 2 |  |  |  | ROZPOCET |  |  |  | 0 | 0 | 0 | 0 | 0 | 1 | 0 | 4 | -753263274
| Online PSC |  | https://podminky.urs.cz/item/CS_URS_2024_02/212750103 | [14 empty] | Online PSC | 2
| P |  | Poznámka k položce: vč. tvarovek | [14 empty] | P | 2
| D | 4 | Vodorovné konstrukce |  |  |  | 0 |  |  |  |  | 0 |  | 71.4144 |  | 0 | 1 | D | 1 |  |  |  | ROZPOCET | [9 empty] | 0
18 | K | 451573111 | Lože pod potrubí, stoky a drobné objekty v otevřeném výkopu z písku a štěrkopísku do 63 mm | m3 | 37.77 |  | 0 | CS ÚRS 2024 02 |  | základní |  | 0 | 1.8908 | 71.4144 | 0 | 0 | 4 | K | 2 |  |  |  | ROZPOCET |  |  |  | 0 | 0 | 0 | 0 | 0 | 1 | 0 | 4 | -1040455397
| Online PSC |  | https://podminky.urs.cz/item/CS_URS_2024_02/451573111 | [14 empty] | Online PSC | 2
| VV | f1 | 37,77 |  | 37.77 | [12 empty] | VV | 2 | 2 | True | 1 | ROZPOCET
| D | 8 | Trubní vedení |  |  |  | 0 |  |  |  |  | 0 |  | 4.245 |  | 0 | 1 | D | 1 |  |  |  | ROZPOCET | [9 empty] | 0
19 | K | 871260310 | Montáž kanalizačního potrubí z polypropylenu PP hladkého plnostěnného SN 10 DN 100 | m | 6 |  | 0 | CS ÚRS 2024 02 |  | základní |  | 0 | 1e-05 | 6e-05 | 0 | 0 | 4 | K | 2 |  |  |  | ROZPOCET |  |  |  | 0 | 0 | 0 | 0 | 0 | 1 | 0 | 4 | 501386722
| Online PSC |  | https://podminky.urs.cz/item/CS_URS_2024_02/871260310 | [14 empty] | Online PSC | 2
20 | M | 28614R05 | trubka kanalizační PP plnostěnná PP KG2000 SN10 DN110 | m | 6 |  | 0 | vlastní |  | základní |  | 0 | 0.0017 | 0.0102 | 0 | 0 | 8 | M | 2 |  |  |  | ROZPOCET |  |  |  | 0 | 0 | 0 | 0 | 0 | 1 | 0 | 4 | -417555669
21 | K | 871310310 | Montáž kanalizačního potrubí z polypropylenu PP hladkého plnostěnného SN 10 DN 150 | m | 71 |  | 0 | CS ÚRS 2024 02 |  | základní |  | 0 | 1e-05 | 0.00071 | 0 | 0 | 4 | K | 2 |  |  |  | ROZPOCET |  |  |  | 0 | 0 | 0 | 0 | 0 | 1 | 0 | 4 | 342277962
| Online PSC |  | https://podminky.urs.cz/item/CS_URS_2024_02/871310310 | [14 empty] | Online PSC | 2
22 | M | 28614R07 | trubka kanalizační PP plnostěnná PP KG2000 SN10 DN160 | m | 71 |  | 0 | vlastní |  | základní |  | 0 | 0.00361 | 0.25631 | 0 | 0 | 8 | M | 2 |  |  |  | ROZPOCET |  |  |  | 0 | 0 | 0 | 0 | 0 | 1 | 0 | 4 | 1796167559
23 | K | 871350310 | Montáž kanalizačního potrubí z polypropylenu PP hladkého plnostěnného SN 10 DN 200 | m | 13 |  | 0 | CS ÚRS 2024 02 |  | základní |  | 0 | 1e-05 | 0.00013 | 0 | 0 | 4 | K | 2 |  |  |  | ROZPOCET |  |  |  | 0 | 0 | 0 | 0 | 0 | 1 | 0 | 4 | 752898843
| Online PSC |  | https://podminky.urs.cz/item/CS_URS_2024_02/871350310 | [14 empty] | Online PSC | 2
24 | M | 28614R08 | trubka kanalizační PP plnostěnná PP KG2000 SN10 DN200 | m | 13 |  | 0 | vlastní |  | základní |  | 0 | 0.0057 | 0.0741 | 0 | 0 | 8 | M | 2 |  |  |  | ROZPOCET |  |  |  | 0 | 0 | 0 | 0 | 0 | 1 | 0 | 4 | 1663071523
25 | K | 871350330 | Montáž kanalizačního potrubí z polypropylenu PP hladkého plnostěnného SN 16 DN 200 | m | 31 |  | 0 | CS ÚRS 2024 02 |  | základní |  | 0 | 1e-05 | 0.00031 | 0 | 0 | 4 | K | 2 |  |  |  | ROZPOCET |  |  |  | 0 | 0 | 0 | 0 | 0 | 1 | 0 | 4 | -597056564
| Online PSC |  | https://podminky.urs.cz/item/CS_URS_2024_02/871350330 | [14 empty] | Online PSC | 2
26 | M | 28617R95 | trubka kanalizační PP plnostěnná DN 200x6000mm SN16 | m | 31 |  | 0 | vlastní |  | základní |  | 0 | 0.00514 | 0.15934 | 0 | 0 | 8 | M | 2 |  |  |  | ROZPOCET |  |  |  | 0 | 0 | 0 | 0 | 0 | 1 | 0 | 4 | -787371057
27 | K | 871360310 | Montáž kanalizačního potrubí z polypropylenu PP hladkého plnostěnného SN 10 DN 250 | m | 63 |  | 0 | CS ÚRS 2024 02 |  | základní |  | 0 | 2e-05 | 0.00126 | 0 | 0 | 4 | K | 2 |  |  |  | ROZPOCET |  |  |  | 0 | 0 | 0 | 0 | 0 | 1 | 0 | 4 | 625013980
| Online PSC |  | https://podminky.urs.cz/item/CS_URS_2024_02/871360310 | [14 empty] | Online PSC | 2
28 | M | 28614R20 | trubka kanalizační PP plnostěnná PP KG2000 SN10 DN250 | m | 63 |  | 0 | vlastní |  | základní |  | 0 | 0.00733 | 0.46179 | 0 | 0 | 8 | M | 2 |  |  |  | ROZPOCET |  |  |  | 0 | 0 | 0 | 0 | 0 | 1 | 0 | 4 | 308255211
29 | K | 877260310 | Montáž tvarovek na kanalizačním plastovém potrubí z PP nebo PVC-U hladkého plnostěnného kolen, víček nebo hrdlových uzávěrů DN 100 | kus | 2 |  | 0 | CS ÚRS 2024 02 |  | základní |  | 0 | 0 | 0 | 0 | 0 | 4 | K | 2 |  |  |  | ROZPOCET |  |  |  | 0 | 0 | 0 | 0 | 0 | 1 | 0 | 4 | -351284356
| Online PSC |  | https://podminky.urs.cz/item/CS_URS_2024_02/877260310 | [14 empty] | Online PSC | 2
30 | M | 28617R80 | koleno DN100 PP KG2000 SN10, plnostěnné 45° | kus | 2 |  | 0 | vlastní |  | základní |  | 0 | 0.0004 | 0.0008 | 0 | 0 | 8 | M | 2 |  |  |  | ROZPOCET |  |  |  | 0 | 0 | 0 | 0 | 0 | 1 | 0 | 4 | 861632766
31 | K | 877310310 | Montáž tvarovek na kanalizačním plastovém potrubí z PP nebo PVC-U hladkého plnostěnného kolen, víček nebo hrdlových uzávěrů DN 150 | kus | 15 |  | 0 | CS ÚRS 2024 02 |  | základní |  | 0 | 0 | 0 | 0 | 0 | 4 | K | 2 |  |  |  | ROZPOCET |  |  |  | 0 | 0 | 0 | 0 | 0 | 1 | 0 | 4 | -89541330
| Online PSC |  | https://podminky.urs.cz/item/CS_URS_2024_02/877310310 | [14 empty] | Online PSC | 2
32 | M | 286118R4 | koleno DN160 PP KG2000 SN10, plnostěnné 45° | kus | 15 |  | 0 | vlastní |  | základní |  | 0 | 0.00081 | 0.01215 | 0 | 0 | 8 | M | 2 |  |  |  | ROZPOCET |  |  |  | 0 | 0 | 0 | 0 | 0 | 1 | 0 | 4 | -1935247726
33 | K | 877350310 | Montáž tvarovek na kanalizačním plastovém potrubí z PP nebo PVC-U hladkého plnostěnného kolen, víček nebo hrdlových uzávěrů DN 200 | kus | 4 |  | 0 | CS ÚRS 2024 02 |  | základní |  | 0 | 0 | 0 | 0 | 0 | 4 | K | 2 |  |  |  | ROZPOCET |  |  |  | 0 | 0 | 0 | 0 | 0 | 1 | 0 | 4 | -1513193230
| Online PSC |  | https://podminky.urs.cz/item/CS_URS_2024_02/877350310 | [14 empty] | Online PSC | 2
34 | M | 286544R3 | koleno DN200 PP KG2000 SN10, plnostěnné 45° | kus | 4 |  | 0 | vlastní |  | základní |  | 0 | 0.0019 | 0.0076 | 0 | 0 | 8 | M | 2 |  |  |  | ROZPOCET |  |  |  | 0 | 0 | 0 | 0 | 0 | 1 | 0 | 4 | -818485665
35 | K | 877360320 | Montáž tvarovek na kanalizačním plastovém potrubí z PP nebo PVC-U hladkého plnostěnného odboček DN 250 | kus | 2 |  | 0 | CS ÚRS 2024 02 |  | základní |  | 0 | 0 | 0 | 0 | 0 | 4 | K | 2 |  |  |  | ROZPOCET |  |  |  | 0 | 0 | 0 | 0 | 0 | 1 | 0 | 4 | 991665733
| Online PSC |  | https://podminky.urs.cz/item/CS_URS_2024_02/877360320 | [14 empty] | Online PSC | 2
36 | M | 28617R11 | kanalizační odbočka 250/200 PP KG2000 SN10 plnostěnná | kus | 2 |  | 0 | vlastní |  | základní |  | 0 | 0.0053 | 0.0106 | 0 | 0 | 8 | M | 2 |  |  |  | ROZPOCET |  |  |  | 0 | 0 | 0 | 0 | 0 | 1 | 0 | 4 | 337439935
37 | K | 894812311 | Revizní a čistící šachta z polypropylenu PP pro hladké trouby DN 600 šachtové dno (DN šachty / DN trubního vedení) DN 600/160 průtočné | kus | 1 |  | 0 | CS ÚRS 2024 02 |  | základní |  | 0 | 0.10547 | 0.10547 | 0 | 0 | 4 | K | 2 |  |  |  | ROZPOCET |  |  |  | 0 | 0 | 0 | 0 | 0 | 1 | 0 | 4 | 936521704
| Online PSC |  | https://podminky.urs.cz/item/CS_URS_2024_02/894812311 | [14 empty] | Online PSC | 2
38 | K | 894812321 | Revizní a čistící šachta z polypropylenu PP pro hladké trouby DN 600 šachtové dno (DN šachty / DN trubního vedení) DN 600/250 průtočné | kus | 1 |  | 0 | CS ÚRS 2024 02 |  | základní |  | 0 | 0.10921 | 0.10921 | 0 | 0 | 4 | K | 2 |  |  |  | ROZPOCET |  |  |  | 0 | 0 | 0 | 0 | 0 | 1 | 0 | 4 | 1830367173
| Online PSC |  | https://podminky.urs.cz/item/CS_URS_2024_02/894812321 | [14 empty] | Online PSC | 2
39 | K | 894812323 | Revizní a čistící šachta z polypropylenu PP pro hladké trouby DN 600 šachtové dno (DN šachty / DN trubního vedení) DN 600/250 s přítokem tvaru T | kus | 1 |  | 0 | CS ÚRS 2024 02 |  | základní |  | 0 | 0.11217 | 0.11217 | 0 | 0 | 4 | K | 2 |  |  |  | ROZPOCET |  |  |  | 0 | 0 | 0 | 0 | 0 | 1 | 0 | 4 | -103928622
| Online PSC |  | https://podminky.urs.cz/item/CS_URS_2024_02/894812323 | [14 empty] | Online PSC | 2
40 | K | 894812332 | Revizní a čistící šachta z polypropylenu PP pro hladké trouby DN 600 roura šachtová korugovaná, světlé hloubky 2 000 mm | kus | 3 |  | 0 | CS ÚRS 2024 02 |  | základní |  | 0 | 0.02424 | 0.07272 | 0 | 0 | 4 | K | 2 |  |  |  | ROZPOCET |  |  |  | 0 | 0 | 0 | 0 | 0 | 1 | 0 | 4 | 691618842
| Online PSC |  | https://podminky.urs.cz/item/CS_URS_2024_02/894812332 | [14 empty] | Online PSC | 2
41 | K | 894812339 | Revizní a čistící šachta z polypropylenu PP pro hladké trouby DN 600 Příplatek k cenám 2331 - 2334 za uříznutí šachtové roury | kus | 3 |  | 0 | CS ÚRS 2024 02 |  | základní |  | 0 | 0 | 0 | 0 | 0 | 4 | K | 2 |  |  |  | ROZPOCET |  |  |  | 0 | 0 | 0 | 0 | 0 | 1 | 0 | 4 | -489559288
| Online PSC |  | https://podminky.urs.cz/item/CS_URS_2024_02/894812339 | [14 empty] | Online PSC | 2
42 | K | 894812356 | Revizní a čistící šachta z polypropylenu PP pro hladké trouby DN 600 poklop (mříž) litinový pro třídu zatížení B125 s betonovým prstencem | kus | 3 |  | 0 | CS ÚRS 2024 02 |  | základní |  | 0 | 0.304 | 0.912 | 0 | 0 | 4 | K | 2 |  |  |  | ROZPOCET |  |  |  | 0 | 0 | 0 | 0 | 0 | 1 | 0 | 4 | -406347704
| Online PSC |  | https://podminky.urs.cz/item/CS_URS_2024_02/894812356 | [14 empty] | Online PSC | 2
43 | K | 894812R15 | Revizní a čistící šachta z polypropylenu PP pro hladké trouby DN 600 šachtové dno | kus | 13 |  | 0 | vlastní |  | základní |  | 0 | 0.10609 | 1.3792 | 0 | 0 | 4 | K | 2 |  |  |  | ROZPOCET |  |  |  | 0 | 0 | 0 | 0 | 0 | 1 | 0 | 4 | -526272248
44 | K | 897172R52 | Filtrační šachta DN425 plastová s litinovou mříží o únosnoti B125, včetně filtračního koše | soubor | 1 |  | 0 | vlastní |  | základní |  | 0 | 0.07195 | 0.07195 | 0 | 0 | 4 | K | 2 |  |  |  | ROZPOCET |  |  |  | 0 | 0 | 0 | 0 | 0 | 1 | 0 | 4 | -438735096
45 | K | 721241104 | Lapače střešních splavenin litinové DN 200 | kus | 4 |  | 0 | CS ÚRS 2024 02 |  | základní |  | 0 | 0.06957 | 0.27828 | 0 | 0 | 16 | K | 2 |  |  |  | ROZPOCET |  |  |  | 0 | 0 | 0 | 0 | 0 | 1 | 0 | 16 | -1920428772
| Online PSC |  | https://podminky.urs.cz/item/CS_URS_2024_02/721241104 | [14 empty] | Online PSC | 2
46 | K | 721R00900 | Liniové ovodňovací žlaby s litinovou mříží včetně napojení | kus | 3 |  | 0 | vlastní |  | základní |  | 0 | 0.06957 | 0.20871 | 0 | 0 | 16 | K | 2 |  |  |  | ROZPOCET |  |  |  | 0 | 0 | 0 | 0 | 0 | 1 | 0 | 16 | 1055178086
| D | 9 | Ostatní konstrukce a práce, bourání |  |  |  | 0 |  |  |  |  | 0 |  | 0.012096 |  | 0 | 1 | D | 1 |  |  |  | ROZPOCET | [9 empty] | 0
47 | K | 919726121 | Geotextilie netkaná pro ochranu, separaci nebo filtraci měrná hmotnost do 200 g/m2 | m2 | 33.6 |  | 0 | CS ÚRS 2024 02 |  | základní |  | 0 | 0.00036 | 0.012096 | 0 | 0 | 4 | K | 2 |  |  |  | ROZPOCET |  |  |  | 0 | 0 | 0 | 0 | 0 | 1 | 0 | 4 | 1326491628
| Online PSC |  | https://podminky.urs.cz/item/CS_URS_2024_02/919726121 | [14 empty] | Online PSC | 2
| D | 998 | Přesun hmot |  |  |  | 0 |  |  |  |  | 0 |  | 0 |  | 0 | 1 | D | 1 |  |  |  | ROZPOCET | [9 empty] | 0
48 | K | 998011003 | Přesun hmot pro budovy občanské výstavby, bydlení, výrobu a služby s nosnou svislou konstrukcí zděnou z cihel, tvárnic nebo kamene vodorovná dopravní vzdálenost do 100 m základní pro budovy výšky přes 12 do 24 m | t | 238.099 |  | 0 | CS ÚRS 2024 02 |  | základní |  | 0 | 0 | 0 | 0 | 0 | 4 | K | 2 |  |  |  | ROZPOCET |  |  |  | 0 | 0 | 0 | 0 | 0 | 1 | 0 | 4 | 458468583
| Online PSC |  | https://podminky.urs.cz/item/CS_URS_2024_02/998011003 | [14 empty] | Online PSC | 2
49 | K | 998276101 | Přesun hmot pro trubní vedení hloubené z trub z plastických hmot nebo sklolaminátových pro vodovody, kanalizace, teplovody, produktovody v otevřeném výkopu dopravní vzdálenost do 15 m | t | 3.758 |  | 0 | CS ÚRS 2024 02 |  | základní |  | 0 | 0 | 0 | 0 | 0 | 4 | K | 2 |  |  |  | ROZPOCET |  |  |  | 0 | 0 | 0 | 0 | 0 | 1 | 0 | 4 | -793200296
| Online PSC |  | https://podminky.urs.cz/item/CS_URS_2024_02/998276101 | [14 empty] | Online PSC | 2
50 | K | 998276124 | Přesun hmot pro trubní vedení hloubené z trub z plastických hmot nebo sklolaminátových Příplatek k cenám za zvětšený přesun přes vymezenou dopravní vzdálenost do 500 m | t | 3.758 |  | 0 | CS ÚRS 2024 02 |  | základní |  | 0 | 0 | 0 | 0 | 0 | 4 | K | 2 |  |  |  | ROZPOCET |  |  |  | 0 | 0 | 0 | 0 | 0 | 1 | 0 | 4 | -436761006
| Online PSC |  | https://podminky.urs.cz/item/CS_URS_2024_02/998276124 | [14 empty] | Online PSC | 2
| D | VRN | Vedlejší rozpočtové náklady |  |  |  | 0 |  |  |  |  | 0 |  | 0 |  | 0 | 5 | D | 0 |  |  |  | ROZPOCET | [9 empty] | 0
| D | VRN4 | Inženýrská činnost |  |  |  | 0 |  |  |  |  | 0 |  | 0 |  | 0 | 5 | D | 1 |  |  |  | ROZPOCET | [9 empty] | 0
51 | K | 043114R02 | Zkoušky těsnosti kanalizačního potrubí | soubor | 0 |  | 0 | vlastní |  | základní |  | 0 | 0 | 0 | 0 | 0 | 1024 | K | 2 |  |  |  | ROZPOCET |  |  |  | 0 | 0 | 0 | 0 | 0 | 1 | 0 | 1024 | -468151918
| P |  | Poznámka k položce: nutno zohlednit v celkových VRN | [14 empty] | P | 2
52 | K | 043114R05 | Vsaskovací zkouška v místě vsakovacího objektu | soubor | 1 |  | 0 | vlastní |  | základní |  | 0 | 0 | 0 | 0 | 0 | 1024 | K | 2 |  |  |  | ROZPOCET |  |  |  | 0 | 0 | 0 | 0 | 0 | 1 | 0 | 1024 | -2092743114

## IO 03 - Retenční objekt
{0d04e5b9-bd04-470b-9fde-9fcb42df860b}
2
| KRYCÍ LIST SOUPISU PRACÍ | [7 empty] | v --- níže se nacházejí doplnkové a pomocné údaje k sestavám --- v | [8 empty] | False
Stavba:
Víceúčelový sportovní areál UKB - Sportovní hala
Objekt:
IO 03 - Retenční objekt
| KSO: |  |  |  |  | CC-CZ:
| Místo: |  | ul. Netroufalky |  |  | Datum: | 29. 8. 2024
| Zadavatel: |  |  |  |  | IČ: | 00216224
|  | Masarykova univerzita |  |  |  | DIČ: | CZ00216224
| Účastník: |  |  |  |  | IČ: | Vyplň údaj
|  | Vyplň údaj |  |  |  | DIČ: | Vyplň údaj
| Projektant: |  |  |  |  | IČ: | 29263140
|  | Ateliér Velehradský s.r.o. |  |  |  | DIČ: | CZ29263140
| Zpracovatel: |  |  |  |  | IČ:
|  | Ing. Vojtěch Biolek - Ateliér Velehradský s.r.o. |  |  |  | DIČ:
Poznámka:
Soupis prací je sestaven s využitím Cenové soustavy ÚRS. Položky, které pochází z této cenové soustavy, jsou ve sloupci 'Cenová soustava' označeny popisem 'CS ÚRS' a úrovní příslušného kalendářního pololetí. Veškeré další informace vymezující popis a podmínky použití těchto položek z Cenové soustavy, které nejsou uvedeny přímo v soupisu prací, jsou neomezeně dálkově k dispozici na webu podminky.urs.cz. V případě, že je ve sloupci 'Cenová soustava' označeny popisem RTS, tak veškeré další informace vymezující popis a podmínky použití těchto položek z Cenové soustavy, které nejsou uvedeny přímo v soupisu prací, jsou neomezeně dálkově k dispozici na webu https://www.rtscloud.cz/App/RTS-Data/. Rozpočet slouží výhradně a pouze pro výběr zhotovitele. Rozpočet je sestaven na základě vyhlášky č. 169/2016 Sb. Zhotovitel je povinen zkontrolovat rozpočet a upozornit zadavatele na případné nedostatky – v opačném případně se předpokládá, že související výkony a nezbytně předcházející práce jsou obsaženy v daných položkách. Ceny v nabídce musí vycházet nejen z předloženého soupisu výkonů, ale i ze znalosti celého projektu. Prostudování kompletní dokumentace je nutnou podmínkou předložení nabídky. Veškeré konstrukce se dodávají jako plně funkční celek. Zhotovitel je povinen zohlednit v nabídce veškeré stavební postupy a technologie, které lze z charaketeru stavebního rozsahu a místa plnění předpokládat.
| Cena bez DPH | [5 empty] | 0
|  |  | Základ daně |  |  | Sazba daně | Výše daně
| DPH | základní | 0 |  |  | 21% | 0
|  | snížená | 0 |  |  | 12% | 0
|  | zákl. přenesená | 0 |  |  | 21% | 0
|  | sníž. přenesená | 0 |  |  | 12% | 0
|  | nulová | 0 |  |  | 0% | 0
| Cena s DPH |  |  | v | CZK |  | 0
REKAPITULACE ČLENĚNÍ SOUPISU PRACÍ
Stavba:
Víceúčelový sportovní areál UKB - Sportovní hala
Objekt:
IO 03 - Retenční objekt
Místo: |  |  | ul. Netroufalky |  |  | Datum: | 29. 8. 2024
Zadavatel: |  |  | Masarykova univerzita |  |  | Projektant: | Ateliér Velehradský s.r.o.
Účastník: |  |  | Vyplň údaj |  |  | Zpracovatel: | Ing. Vojtěch Biolek - Ateliér Velehradský s.r.o.
Kód dílu - Popis | [6 empty] | Cena celkem [CZK]
Náklady stavby celkem | [6 empty] | 0 | [11 empty] | -1
| HSV - Práce a dodávky HSV | [5 empty] | 0
| 1 - Zemní práce | [5 empty] | 0
| 3 - Svislé a kompletní konstrukce | [5 empty] | 0
| 4 - Vodorovné konstrukce | [5 empty] | 0
| 8 - Trubní vedení | [5 empty] | 0
| 998 - Přesun hmot | [5 empty] | 0
| PSV - Práce a dodávky PSV | [5 empty] | 0
| 721 - Zdravotechnika - vnitřní kanalizace | [5 empty] | 0
| VRN - Vedlejší rozpočtové náklady | [5 empty] | 0
| VRN4 - Inženýrská činnost | [5 empty] | 0
SOUPIS PRACÍ
Stavba:
Víceúčelový sportovní areál UKB - Sportovní hala
Objekt:
IO 03 - Retenční objekt
Místo: |  |  | ul. Netroufalky |  |  | Datum: | 29. 8. 2024
Zadavatel: |  |  | Masarykova univerzita |  |  | Projektant: | Ateliér Velehradský s.r.o.
Účastník: |  |  | Vyplň údaj |  |  | Zpracovatel: | Ing. Vojtěch Biolek - Ateliér Velehradský s.r.o.
PČ | Typ | Kód | Popis | MJ | Množství | J.cena [CZK] | Cena celkem [CZK] | Cenová soustava |  | DPH | J. Nh [h] | Nh celkem [h] | J. hmotnost [t] | Hmotnost celkem [t] | J. suť [t] | Suť Celkem [t]
Náklady soupisu celkem | [6 empty] | 0 |  |  |  |  | 0 |  | 64.7678 |  | 0 |  | D | -1 | [10 empty] | 0
| D | HSV | Práce a dodávky HSV |  |  |  | 0 |  |  |  |  | 0 |  | 64.7621 |  | 0 | 1 | D | 0 |  |  |  | ROZPOCET | [6 empty] | 0
| D | 1 | Zemní práce |  |  |  | 0 |  |  |  |  | 0 |  | 0 |  | 0 | 1 | D | 1 |  |  |  | ROZPOCET | [6 empty] | 0
1 | K | 1 | Výkopy a zásypy sou uvažovány v rámci SO.00 a SO.01 |  | 0 |  | 0 | vlastní |  | základní |  | 0 | 0 | 0 | 0 | 0 | 4 | K | 2 |  |  |  | ROZPOCET | 0 | 0 | 0 | 0 | 0 | 1 | 0 | 4 | -1636583356
| D | 3 | Svislé a kompletní konstrukce |  |  |  | 0 |  |  |  |  | 0 |  | 0 |  | 0 | 1 | D | 1 |  |  |  | ROZPOCET | [6 empty] | 0
2 | K | 382411R01 | Retenční nádrž z železobetonových prefabrikátů o vnějších rozměrech 11,23x3,58x3,14m (DxŠxV) z betonu C40/50, XA1 a zákrytových desek, včetně tří vstupních komínků se vstupními poklopy (2x DN800, tř. B125 a 1x DN600 tř. B125), včetně stupadel z korozivzdorné oceli, včetně ocelového lanka a háčku pro manipulaci s vírovým ventilem, včetně vodotěsných prostupů a dělící stěny tl. 150mm, o výšce 2,45m | soubor | 1 |  | 0 | vlastní |  | základní |  | 0 | 0 | 0 | 0 | 0 | 4 | K | 2 |  |  |  | ROZPOCET | 0 | 0 | 0 | 0 | 0 | 1 | 0 | 4 | -1346977986
| P |  | Poznámka k položce: včetně přesunu hmot | [14 empty] | P | 2
3 | K | 382411R02 | Biologický separátor s pokrytím plochy 600m2 při rychlosti nátoku 200l/s*ha, včetně kotvení ke stěně nádrže | soubor | 5 |  | 0 | vlastní |  | základní |  | 0 | 0 | 0 | 0 | 0 | 4 | K | 2 |  |  |  | ROZPOCET | 0 | 0 | 0 | 0 | 0 | 1 | 0 | 4 | 641209616
| P |  | Poznámka k položce: včetně přesunu hmot | [14 empty] | P | 2
4 | K | 382411R03 | Vírový ventil s regulovaným odtokem 5,2 l/s, h=1,35m, včetně kotvení na přelivnou stěnu | soubor | 1 |  | 0 | vlastní |  | základní |  | 0 | 0 | 0 | 0 | 0 | 4 | K | 2 |  |  |  | ROZPOCET | 0 | 0 | 0 | 0 | 0 | 1 | 0 | 4 | -902305357
| P |  | Poznámka k položce: včetně přesunu hmot | [14 empty] | P | 2
| D | 4 | Vodorovné konstrukce |  |  |  | 0 |  |  |  |  | 0 |  | 64.6995 |  | 0 | 1 | D | 1 |  |  |  | ROZPOCET | [6 empty] | 0
5 | K | 451573111 | Lože pod potrubí, stoky a drobné objekty v otevřeném výkopu z písku a štěrkopísku do 63 mm | m3 | 16.62 |  | 0 | CS ÚRS 2024 02 |  | základní |  | 0 | 1.8908 | 31.4246 | 0 | 0 | 4 | K | 2 |  |  |  | ROZPOCET | 0 | 0 | 0 | 0 | 0 | 1 | 0 | 4 | 1017721693
| Online PSC |  | https://podminky.urs.cz/item/CS_URS_2024_02/451573111 | [14 empty] | Online PSC | 2
| VV | f1 | 16,62 |  | 16.62 | [12 empty] | VV | 2 | 2 | True | 1 | ROZPOCET
6 | K | 452321R62 | Podkladní a zajišťovací konstrukce z betonu železového v otevřeném výkopu se zvýšenými nároky na prostředí desky pod potrubí, stoky a drobné objekty z betonu tř. C 25/30 ŽELEZOBETONOVÁ DESKA BETON C 25/30 XC2 XA1 Cl0,2 Dmax22 SVAŘOVANÉ SÍTĚ 4+4ks AQ 80 (B500A) u spodního a horního okraje s min. přesahy 300 mm +příložky u okrajů desky "U" - R8/200 (B500B), délka ramene 800mm - CELKEM 60 kg OCELI/1m3 | m3 | 13.3 |  | 0 | vlastní |  | základní |  | 0 | 2.5019 | 33.2749 | 0 | 0 | 4 | K | 2 |  |  |  | ROZPOCET | 0 | 0 | 0 | 0 | 0 | 1 | 0 | 4 | 346579095
| VV |  | 13,3 |  | 13.3 | [12 empty] | VV | 2 | 2 | True | 1 | ROZPOCET
| D | 8 | Trubní vedení |  |  |  | 0 |  |  |  |  | 0 |  | 0.062654 |  | 0 | 1 | D | 1 |  |  |  | ROZPOCET | [6 empty] | 0
7 | K | 871353120 | Montáž kanalizačního potrubí z tvrdého PVC-U hladkého plnostěnného tuhost SN 4 DN 200 | m | 5 |  | 0 | CS ÚRS 2024 02 |  | základní |  | 0 | 1e-05 | 5e-05 | 0 | 0 | 4 | K | 2 |  |  |  | ROZPOCET | 0 | 0 | 0 | 0 | 0 | 1 | 0 | 4 | -724553506
| Online PSC |  | https://podminky.urs.cz/item/CS_URS_2024_02/871353120 | [14 empty] | Online PSC | 2
8 | M | 28611136 | trubka kanalizační PVC DN 200x1000mm SN4 | m | 5.15 |  | 0 | CS ÚRS 2024 02 |  | základní |  | 0 | 0.00469 | 0.024154 | 0 | 0 | 8 | M | 2 |  |  |  | ROZPOCET | 0 | 0 | 0 | 0 | 0 | 1 | 0 | 4 | -278417509
| VV |  | 5*1,03 'Přepočtené koeficientem množství |  | 5.15 | [12 empty] | VV | 2 | 2 | False | 1 | ROZPOCET
9 | K | 877310310 | Montáž tvarovek na kanalizačním plastovém potrubí z PP nebo PVC-U hladkého plnostěnného kolen, víček nebo hrdlových uzávěrů DN 150 | kus | 5 |  | 0 | CS ÚRS 2024 02 |  | základní |  | 0 | 0 | 0 | 0 | 0 | 4 | K | 2 |  |  |  | ROZPOCET | 0 | 0 | 0 | 0 | 0 | 1 | 0 | 4 | -2045346389
| Online PSC |  | https://podminky.urs.cz/item/CS_URS_2024_02/877310310 | [14 empty] | Online PSC | 2
10 | M | 28611361 | koleno kanalizační PVC KG 160x45° | kus | 5 |  | 0 | CS ÚRS 2024 02 |  | základní |  | 0 | 0.00065 | 0.00325 | 0 | 0 | 8 | M | 2 |  |  |  | ROZPOCET | 0 | 0 | 0 | 0 | 0 | 1 | 0 | 4 | 42020424
11 | K | 877310320 | Montáž tvarovek na kanalizačním plastovém potrubí z PP nebo PVC-U hladkého plnostěnného odboček DN 150 | kus | 5 |  | 0 | CS ÚRS 2024 02 |  | základní |  | 0 | 0 | 0 | 0 | 0 | 4 | K | 2 |  |  |  | ROZPOCET | 0 | 0 | 0 | 0 | 0 | 1 | 0 | 4 | -1895754691
| Online PSC |  | https://podminky.urs.cz/item/CS_URS_2024_02/877310320 | [14 empty] | Online PSC | 2
12 | M | 28611392 | odbočka kanalizační plastová s hrdlem KG 160/160/45° | kus | 5 |  | 0 | CS ÚRS 2024 02 |  | základní |  | 0 | 0.00154 | 0.0077 | 0 | 0 | 8 | M | 2 |  |  |  | ROZPOCET | 0 | 0 | 0 | 0 | 0 | 1 | 0 | 4 | 465495339
13 | K | 877360320 | Montáž tvarovek na kanalizačním plastovém potrubí z PP nebo PVC-U hladkého plnostěnného odboček DN 250 | kus | 5 |  | 0 | CS ÚRS 2024 02 |  | základní |  | 0 | 0 | 0 | 0 | 0 | 4 | K | 2 |  |  |  | ROZPOCET | 0 | 0 | 0 | 0 | 0 | 1 | 0 | 4 | 52814692
| Online PSC |  | https://podminky.urs.cz/item/CS_URS_2024_02/877360320 | [14 empty] | Online PSC | 2
14 | M | 28611436 | odbočka kanalizační plastová s hrdlem KG 250/160/87° | kus | 5 |  | 0 | CS ÚRS 2024 02 |  | základní |  | 0 | 0.0043 | 0.0215 | 0 | 0 | 8 | M | 2 |  |  |  | ROZPOCET | 0 | 0 | 0 | 0 | 0 | 1 | 0 | 4 | 1691250106
15 | K | 891352421 | Montáž kanalizačních armatur na potrubí koncových klapek PE-HD na kolmou stěnu DN 200 | kus | 1 |  | 0 | CS ÚRS 2024 02 |  | základní |  | 0 | 0 | 0 | 0 | 0 | 4 | K | 2 |  |  |  | ROZPOCET | 0 | 0 | 0 | 0 | 0 | 1 | 0 | 4 | 1182837441
| Online PSC |  | https://podminky.urs.cz/item/CS_URS_2024_02/891352421 | [14 empty] | Online PSC | 2
16 | M | 42283004 | klapka koncová PE-HD na kolmou betonovou stěnu DN 200 | kus | 1 |  | 0 | CS ÚRS 2024 02 |  | základní |  | 0 | 0.006 | 0.006 | 0 | 0 | 8 | M | 2 |  |  |  | ROZPOCET | 0 | 0 | 0 | 0 | 0 | 1 | 0 | 4 | 1620026494
| D | 998 | Přesun hmot |  |  |  | 0 |  |  |  |  | 0 |  | 0 |  | 0 | 1 | D | 1 |  |  |  | ROZPOCET | [6 empty] | 0
17 | K | 998011003 | Přesun hmot pro budovy občanské výstavby, bydlení, výrobu a služby s nosnou svislou konstrukcí zděnou z cihel, tvárnic nebo kamene vodorovná dopravní vzdálenost do 100 m základní pro budovy výšky přes 12 do 24 m | t | 64.699 |  | 0 | CS ÚRS 2024 02 |  | základní |  | 0 | 0 | 0 | 0 | 0 | 4 | K | 2 |  |  |  | ROZPOCET | 0 | 0 | 0 | 0 | 0 | 1 | 0 | 4 | -780471497
| Online PSC |  | https://podminky.urs.cz/item/CS_URS_2024_02/998011003 | [14 empty] | Online PSC | 2
18 | K | 998276101 | Přesun hmot pro trubní vedení hloubené z trub z plastických hmot nebo sklolaminátových pro vodovody, kanalizace, teplovody, produktovody v otevřeném výkopu dopravní vzdálenost do 15 m | t | 0.063 |  | 0 | CS ÚRS 2024 02 |  | základní |  | 0 | 0 | 0 | 0 | 0 | 4 | K | 2 |  |  |  | ROZPOCET | 0 | 0 | 0 | 0 | 0 | 1 | 0 | 4 | 1857855867
| Online PSC |  | https://podminky.urs.cz/item/CS_URS_2024_02/998276101 | [14 empty] | Online PSC | 2
19 | K | 998276124 | Přesun hmot pro trubní vedení hloubené z trub z plastických hmot nebo sklolaminátových Příplatek k cenám za zvětšený přesun přes vymezenou dopravní vzdálenost do 500 m | t | 0.063 |  | 0 | CS ÚRS 2024 02 |  | základní |  | 0 | 0 | 0 | 0 | 0 | 4 | K | 2 |  |  |  | ROZPOCET | 0 | 0 | 0 | 0 | 0 | 1 | 0 | 4 | 867843031
| Online PSC |  | https://podminky.urs.cz/item/CS_URS_2024_02/998276124 | [14 empty] | Online PSC | 2
| D | PSV | Práce a dodávky PSV |  |  |  | 0 |  |  |  |  | 0 |  | 0.00564 |  | 0 | 2 | D | 0 |  |  |  | ROZPOCET | [6 empty] | 0
| D | 721 | Zdravotechnika - vnitřní kanalizace |  |  |  | 0 |  |  |  |  | 0 |  | 0.00564 |  | 0 | 2 | D | 1 |  |  |  | ROZPOCET | [6 empty] | 0
20 | K | 721173R01 | Hadice zahradní 2" | m | 12 |  | 0 | vlastní |  | základní |  | 0 | 0.00047 | 0.00564 | 0 | 0 | 16 | K | 2 |  |  |  | ROZPOCET | 0 | 0 | 0 | 0 | 0 | 1 | 0 | 16 | 1447792000
| D | VRN | Vedlejší rozpočtové náklady |  |  |  | 0 |  |  |  |  | 0 |  | 0 |  | 0 | 5 | D | 0 |  |  |  | ROZPOCET | [6 empty] | 0
| D | VRN4 | Inženýrská činnost |  |  |  | 0 |  |  |  |  | 0 |  | 0 |  | 0 | 5 | D | 1 |  |  |  | ROZPOCET | [6 empty] | 0
21 | K | 043114R02 | Zkoušky těsnosti kanalizačního potrubí | soubor | 0 |  | 0 | vlastní |  | základní |  | 0 | 0 | 0 | 0 | 0 | 1024 | K | 2 |  |  |  | ROZPOCET | 0 | 0 | 0 | 0 | 0 | 1 | 0 | 1024 | 1939052838
| P |  | Poznámka k položce: nutno zohlednit v celkových VRN | [14 empty] | P | 2

## IO 04 - Přípojka jednotné...
[18 empty] | {467ed702-2151-4650-a352-4f57bf7c2c02} | [5 empty] | f10 | 270 | 2
[18 empty] | 2 | [5 empty] | f9 | 12,778 | 2
| KRYCÍ LIST SOUPISU PRACÍ | [7 empty] | v --- níže se nacházejí doplnkové a pomocné údaje k sestavám --- v | [8 empty] | False | [5 empty] | podklad_žb_obj | 2,625 | 2
[24 empty] | zásyp_obj | 257,222 | 2
Stavba:
Víceúčelový sportovní areál UKB - Sportovní hala
Objekt:
IO 04 - Přípojka jednotné kanalizace
| KSO: |  |  |  |  | CC-CZ:
| Místo: |  | ul. Netroufalky |  |  | Datum: | 29. 8. 2024
| Zadavatel: |  |  |  |  | IČ: | 00216224
|  | Masarykova univerzita |  |  |  | DIČ: | CZ00216224
| Účastník: |  |  |  |  | IČ: | Vyplň údaj
|  | Vyplň údaj |  |  |  | DIČ: | Vyplň údaj
| Projektant: |  |  |  |  | IČ: | 29263140
|  | Ateliér Velehradský s.r.o. |  |  |  | DIČ: | CZ29263140
| Zpracovatel: |  |  |  |  | IČ:
|  | Ing. Vojtěch Biolek - Ateliér Velehradský s.r.o. |  |  |  | DIČ:
Poznámka:
Soupis prací je sestaven s využitím Cenové soustavy ÚRS. Položky, které pochází z této cenové soustavy, jsou ve sloupci 'Cenová soustava' označeny popisem 'CS ÚRS' a úrovní příslušného kalendářního pololetí. Veškeré další informace vymezující popis a podmínky použití těchto položek z Cenové soustavy, které nejsou uvedeny přímo v soupisu prací, jsou neomezeně dálkově k dispozici na webu podminky.urs.cz. V případě, že je ve sloupci 'Cenová soustava' označeny popisem RTS, tak veškeré další informace vymezující popis a podmínky použití těchto položek z Cenové soustavy, které nejsou uvedeny přímo v soupisu prací, jsou neomezeně dálkově k dispozici na webu https://www.rtscloud.cz/App/RTS-Data/. Rozpočet slouží výhradně a pouze pro výběr zhotovitele. Rozpočet je sestaven na základě vyhlášky č. 169/2016 Sb. Zhotovitel je povinen zkontrolovat rozpočet a upozornit zadavatele na případné nedostatky – v opačném případně se předpokládá, že související výkony a nezbytně předcházející práce jsou obsaženy v daných položkách. Ceny v nabídce musí vycházet nejen z předloženého soupisu výkonů, ale i ze znalosti celého projektu. Prostudování kompletní dokumentace je nutnou podmínkou předložení nabídky. Veškeré konstrukce se dodávají jako plně funkční celek. Zhotovitel je povinen zohlednit v nabídce veškeré stavební postupy a technologie, které lze z charaketeru stavebního rozsahu a místa plnění předpokládat.
| Cena bez DPH | [5 empty] | 0
|  |  | Základ daně |  |  | Sazba daně | Výše daně
| DPH | základní | 0 |  |  | 21% | 0
|  | snížená | 0 |  |  | 12% | 0
|  | zákl. přenesená | 0 |  |  | 21% | 0
|  | sníž. přenesená | 0 |  |  | 12% | 0
|  | nulová | 0 |  |  | 0% | 0
| Cena s DPH |  |  | v | CZK |  | 0
REKAPITULACE ČLENĚNÍ SOUPISU PRACÍ
Stavba:
Víceúčelový sportovní areál UKB - Sportovní hala
Objekt:
IO 04 - Přípojka jednotné kanalizace
Místo: |  |  | ul. Netroufalky |  |  | Datum: | 29. 8. 2024
Zadavatel: |  |  | Masarykova univerzita |  |  | Projektant: | Ateliér Velehradský s.r.o.
Účastník: |  |  | Vyplň údaj |  |  | Zpracovatel: | Ing. Vojtěch Biolek - Ateliér Velehradský s.r.o.
Kód dílu - Popis | [6 empty] | Cena celkem [CZK]
Náklady stavby celkem | [6 empty] | 0 | [11 empty] | -1
| HSV - Práce a dodávky HSV | [5 empty] | 0
| 1 - Zemní práce | [5 empty] | 0
| 2 - Zakládání | [5 empty] | 0
| 4 - Vodorovné konstrukce | [5 empty] | 0
| 8 - Trubní vedení | [5 empty] | 0
| 9 - Ostatní konstrukce a práce, bourání | [5 empty] | 0
| 998 - Přesun hmot | [5 empty] | 0
| VRN - Vedlejší rozpočtové náklady | [5 empty] | 0
| VRN1 - Průzkumné, geodetické a projektové práce | [5 empty] | 0
| VRN4 - Inženýrská činnost | [5 empty] | 0
SOUPIS PRACÍ
Stavba:
Víceúčelový sportovní areál UKB - Sportovní hala
Objekt:
IO 04 - Přípojka jednotné kanalizace
Místo: |  |  | ul. Netroufalky |  |  | Datum: | 29. 8. 2024
Zadavatel: |  |  | Masarykova univerzita |  |  | Projektant: | Ateliér Velehradský s.r.o.
Účastník: |  |  | Vyplň údaj |  |  | Zpracovatel: | Ing. Vojtěch Biolek - Ateliér Velehradský s.r.o.
PČ | Typ | Kód | Popis | MJ | Množství | J.cena [CZK] | Cena celkem [CZK] | Cenová soustava |  | DPH | J. Nh [h] | Nh celkem [h] | J. hmotnost [t] | Hmotnost celkem [t] | J. suť [t] | Suť Celkem [t]
Náklady soupisu celkem | [6 empty] | 0 |  |  |  |  | 0 |  | 26.4784 |  | 0.087 |  | D | -1 | [13 empty] | 0
| D | HSV | Práce a dodávky HSV |  |  |  | 0 |  |  |  |  | 0 |  | 26.4784 |  | 0.087 | 1 | D | 0 |  |  |  | ROZPOCET | [9 empty] | 0
| D | 1 | Zemní práce |  |  |  | 0 |  |  |  |  | 0 |  | 0.00685 |  | 0 | 1 | D | 1 |  |  |  | ROZPOCET | [9 empty] | 0
1 | K | 133254104 | Hloubení zapažených šachet strojně v hornině třídy těžitelnosti I skupiny 3 přes 100 m3 | m3 | 270 |  | 0 | CS ÚRS 2024 02 |  | základní |  | 0 | 0 | 0 | 0 | 0 | 4 | K | 2 |  |  |  | ROZPOCET |  |  |  | 0 | 0 | 0 | 0 | 0 | 1 | 0 | 4 | 1712589506
| Online PSC |  | https://podminky.urs.cz/item/CS_URS_2024_02/133254104 | [14 empty] | Online PSC | 2
| VV | f10 | 30,0*9,0 |  | 270 | [12 empty] | VV | 2 | 2 | True | 1 | ROZPOCET
2 | K | 1511011R1 | Návrh, dodávka, montáž a demontáž zapažení šachty hluboké cca 11,0 m | kpl | 1 |  | 0 | vlastní |  | základní |  | 0 | 0.00085 | 0.00085 | 0 | 0 | 4 | K | 2 |  |  |  | ROZPOCET |  |  |  | 0 | 0 | 0 | 0 | 0 | 1 | 0 | 4 | -939517057
| P |  | Poznámka k položce: dle zvyklostí zhotovitele | [14 empty] | P | 2
3 | K | 115101222 | Čerpání vody na dopravní výšku přes 10 do 25 m s uvažovaným průměrným přítokem přes 500 do 1 000 l/min | hod | 50 |  | 0 | CS ÚRS 2024 02 |  | základní |  | 0 | 0.00012 | 0.006 | 0 | 0 | 4 | K | 2 |  |  |  | ROZPOCET |  |  |  | 0 | 0 | 0 | 0 | 0 | 1 | 0 | 4 | -1121745821
| Online PSC |  | https://podminky.urs.cz/item/CS_URS_2024_02/115101222 | [14 empty] | Online PSC | 2
4 | K | 115101322 | Pohotovost záložní čerpací soupravy pro dopravní výšku přes 10 do 25 m s uvažovaným průměrným přítokem přes 500 do 1 000 l/min | den | 30 |  | 0 | CS ÚRS 2024 02 |  | základní |  | 0 | 0 | 0 | 0 | 0 | 4 | K | 2 |  |  |  | ROZPOCET |  |  |  | 0 | 0 | 0 | 0 | 0 | 1 | 0 | 4 | -845865467
| Online PSC |  | https://podminky.urs.cz/item/CS_URS_2024_02/115101322 | [14 empty] | Online PSC | 2
5 | K | 162351103 | Vodorovné přemístění výkopku nebo sypaniny po suchu na obvyklém dopravním prostředku, bez naložení výkopku, avšak se složením bez rozhrnutí z horniny třídy těžitelnosti I skupiny 1 až 3 na vzdálenost přes 50 do 500 m | m3 | 514.444 |  | 0 | CS ÚRS 2024 02 |  | základní |  | 0 | 0 | 0 | 0 | 0 | 4 | K | 2 |  |  |  | ROZPOCET |  |  |  | 0 | 0 | 0 | 0 | 0 | 1 | 0 | 4 | -2095719193
| Online PSC |  | https://podminky.urs.cz/item/CS_URS_2024_02/162351103 | [14 empty] | Online PSC | 2
| VV |  | zemina ponechaná na zásyp | [14 empty] | VV | 2 | 1 | True | 0 | ROZPOCET
| VV |  | zásyp_obj |  | 257.222 | [12 empty] | VV | 2 | 2 | True | 0 | ROZPOCET
| VV |  | zemina zpět na zásyp | [14 empty] | VV | 2 | 1 | True | 0 | ROZPOCET
| VV |  | zásyp_obj |  | 257.222 | [12 empty] | VV | 2 | 2 | True | 0 | ROZPOCET
| VV |  | Součet |  | 514.444 | [12 empty] | VV | 2 | 4 | True | 1 | ROZPOCET
6 | K | 171251201 | Uložení sypaniny na skládky nebo meziskládky bez hutnění s upravením uložené sypaniny do předepsaného tvaru | m3 | 257.222 |  | 0 | CS ÚRS 2024 02 |  | základní |  | 0 | 0 | 0 | 0 | 0 | 4 | K | 2 |  |  |  | ROZPOCET |  |  |  | 0 | 0 | 0 | 0 | 0 | 1 | 0 | 4 | -435695963
| Online PSC |  | https://podminky.urs.cz/item/CS_URS_2024_02/171251201 | [14 empty] | Online PSC | 2
| VV |  | zásyp_obj |  | 257.222 | [12 empty] | VV | 2 | 2 | True | 1 | ROZPOCET
7 | K | 167151101 | Nakládání, skládání a překládání neulehlého výkopku nebo sypaniny strojně nakládání, množství do 100 m3, z horniny třídy těžitelnosti I, skupiny 1 až 3 | m3 | 270 |  | 0 | CS ÚRS 2024 02 |  | základní |  | 0 | 0 | 0 | 0 | 0 | 4 | K | 2 |  |  |  | ROZPOCET |  |  |  | 0 | 0 | 0 | 0 | 0 | 1 | 0 | 4 | 377938907
| Online PSC |  | https://podminky.urs.cz/item/CS_URS_2024_02/167151101 | [14 empty] | Online PSC | 2
| VV |  | zemina zpět na zásyp | [14 empty] | VV | 2 | 1 | True | 0 | ROZPOCET
| VV |  | zásyp_obj |  | 257.222 | [12 empty] | VV | 2 | 2 | True | 0 | ROZPOCET
| VV |  | zemina odvezená na skládku | [14 empty] | VV | 2 | 1 | True | 0 | ROZPOCET
| VV |  | f9 |  | 12.778 | [12 empty] | VV | 2 | 2 | True | 0 | ROZPOCET
| VV |  | Součet |  | 270 | [12 empty] | VV | 2 | 4 | True | 1 | ROZPOCET
8 | K | 162751117 | Vodorovné přemístění výkopku nebo sypaniny po suchu na obvyklém dopravním prostředku, bez naložení výkopku, avšak se složením bez rozhrnutí z horniny třídy těžitelnosti I skupiny 1 až 3 na vzdálenost přes 9 000 do 10 000 m | m3 | 12.778 |  | 0 | CS ÚRS 2024 02 |  | základní |  | 0 | 0 | 0 | 0 | 0 | 4 | K | 2 |  |  |  | ROZPOCET |  |  |  | 0 | 0 | 0 | 0 | 0 | 1 | 0 | 4 | -1610740672
| Online PSC |  | https://podminky.urs.cz/item/CS_URS_2024_02/162751117 | [14 empty] | Online PSC | 2
| VV |  | odvoz na skládku | [14 empty] | VV | 2 | 1 | True | 0 | ROZPOCET
| VV | f9 | f10-zásyp_obj |  | 12.778 | [12 empty] | VV | 2 | 2 | True | 1 | ROZPOCET
9 | K | 171201231R | Poplatek za uložení stavebního odpadu na recyklační skládce (skládkovné) - zatřídění odpadu volit na základě zprávy IGP | t | 23 |  | 0 | vlastní |  | základní |  | 0 | 0 | 0 | 0 | 0 | 4 | K | 2 |  |  |  | ROZPOCET |  |  |  | 0 | 0 | 0 | 0 | 0 | 1 | 0 | 4 | 1082639449
| VV |  | f9 |  | 12.778 | [12 empty] | VV | 2 | 2 | True | 1 | ROZPOCET
| VV |  | 12,778*1,8 'Přepočtené koeficientem množství |  | 23 | [12 empty] | VV | 2 | 2 | False | 1 | ROZPOCET
10 | K | 174151101 | Zásyp sypaninou z jakékoliv horniny strojně s uložením výkopku ve vrstvách se zhutněním jam, šachet, rýh nebo kolem objektů v těchto vykopávkách | m3 | 257.222 |  | 0 | CS ÚRS 2024 02 |  | základní |  | 0 | 0 | 0 | 0 | 0 | 4 | K | 2 |  |  |  | ROZPOCET |  |  |  | 0 | 0 | 0 | 0 | 0 | 1 | 0 | 4 | 185385053
| Online PSC |  | https://podminky.urs.cz/item/CS_URS_2024_02/174151101 | [14 empty] | Online PSC | 2
| VV |  | f10 |  | 270 | [12 empty] | VV | 2 | 2 | True | 0 | ROZPOCET
| VV |  | -7,85 |  | -7.85 | [12 empty] | VV | 2 | 2 | True | 0 | ROZPOCET
| VV |  | -3,2*0,8*0,8 |  | -2.048 | [12 empty] | VV | 2 | 2 | True | 0 | ROZPOCET
| VV |  | -(6,5*0,4*0,8+2,5*0,4*0,8) |  | -2.88 | [12 empty] | VV | 2 | 2 | True | 0 | ROZPOCET
| VV | zásyp_obj | Mezisoučet |  | 257.222 | [12 empty] | VV | 2 | 3 | True | 0 | ROZPOCET
| VV |  | Součet |  | 257.222 | [12 empty] | VV | 2 | 4 | True | 1 | ROZPOCET
| D | 2 | Zakládání |  |  |  | 0 |  |  |  |  | 0 |  | 0.00048 |  | 0 | 1 | D | 1 |  |  |  | ROZPOCET | [9 empty] | 0
11 | K | 212755211 | Trativody bez lože z drenážních trubek plastových flexibilních D 50 mm | m | 3 |  | 0 | CS ÚRS 2024 02 |  | základní |  | 0 | 0.00016 | 0.00048 | 0 | 0 | 4 | K | 2 |  |  |  | ROZPOCET |  |  |  | 0 | 0 | 0 | 0 | 0 | 1 | 0 | 4 | 855717362
| Online PSC |  | https://podminky.urs.cz/item/CS_URS_2024_02/212755211 | [14 empty] | Online PSC | 2
| D | 4 | Vodorovné konstrukce |  |  |  | 0 |  |  |  |  | 0 |  | 16.3251 |  | 0 | 1 | D | 1 |  |  |  | ROZPOCET | [9 empty] | 0
12 | K | 451573111 | Lože pod potrubí, stoky a drobné objekty v otevřeném výkopu z písku a štěrkopísku do 63 mm | m3 | 0.16 |  | 0 | CS ÚRS 2024 02 |  | základní |  | 0 | 1.8908 | 0.30252 | 0 | 0 | 4 | K | 2 |  |  |  | ROZPOCET |  |  |  | 0 | 0 | 0 | 0 | 0 | 1 | 0 | 4 | 1738024169
| Online PSC |  | https://podminky.urs.cz/item/CS_URS_2024_02/451573111 | [14 empty] | Online PSC | 2
| VV | f1 | "Podsyp drenážního potrubí štěrkopískový" 0,16 |  | 0.16 | [12 empty] | VV | 2 | 2 | True | 1 | ROZPOCET
13 | K | 452313R01 | Podkladní a zajišťovací konstrukce z betonu prostého v otevřeném výkopu bez zvýšených nároků na prostředí bloky pro potrubí z betonu tř. C 12/15 - betonové pražce | kus | 4 |  | 0 | vlastní |  | základní |  | 0 | 2.301 | 9.2041 | 0 | 0 | 4 | K | 2 |  |  |  | ROZPOCET |  |  |  | 0 | 0 | 0 | 0 | 0 | 1 | 0 | 4 | 1887240870
14 | K | 452321171 | Podkladní a zajišťovací konstrukce z betonu železového v otevřeném výkopu bez zvýšených nároků na prostředí desky pod potrubí, stoky a drobné objekty z betonu tř. C 30/37 | m3 | 2.625 |  | 0 | CS ÚRS 2024 02 |  | základní |  | 0 | 2.5019 | 6.5674 | 0 | 0 | 4 | K | 2 |  |  |  | ROZPOCET |  |  |  | 0 | 0 | 0 | 0 | 0 | 1 | 0 | 4 | 1006460290
| Online PSC |  | https://podminky.urs.cz/item/CS_URS_2024_02/452321171 | [14 empty] | Online PSC | 2
| VV |  | 3,5*2,5*0,3 |  | 2.625 | [12 empty] | VV | 2 | 2 | True | 0 | ROZPOCET
| VV | podklad_žb_obj | Mezisoučet |  | 2.625 | [12 empty] | VV | 2 | 3 | True | 0 | ROZPOCET
| VV |  | Součet |  | 2.625 | [12 empty] | VV | 2 | 4 | True | 1 | ROZPOCET
15 | K | 452351111 | Bednění podkladních a zajišťovacích konstrukcí v otevřeném výkopu desek nebo sedlových loží pod potrubí, stoky a drobné objekty zřízení | m2 | 3.6 |  | 0 | CS ÚRS 2024 02 |  | základní |  | 0 | 0.00788 | 0.028368 | 0 | 0 | 4 | K | 2 |  |  |  | ROZPOCET |  |  |  | 0 | 0 | 0 | 0 | 0 | 1 | 0 | 4 | -920367645
| Online PSC |  | https://podminky.urs.cz/item/CS_URS_2024_02/452351111 | [14 empty] | Online PSC | 2
| VV |  | (2,5*2+3,5*2)*0,3 |  | 3.6 | [12 empty] | VV | 2 | 2 | True | 0 | ROZPOCET
| VV |  | Součet |  | 3.6 | [12 empty] | VV | 2 | 4 | True | 1 | ROZPOCET
16 | K | 452351112 | Bednění podkladních a zajišťovacích konstrukcí v otevřeném výkopu desek nebo sedlových loží pod potrubí, stoky a drobné objekty odstranění | m2 | 3.6 |  | 0 | CS ÚRS 2024 02 |  | základní |  | 0 | 0 | 0 | 0 | 0 | 4 | K | 2 |  |  |  | ROZPOCET |  |  |  | 0 | 0 | 0 | 0 | 0 | 1 | 0 | 4 | 2012587539
| Online PSC |  | https://podminky.urs.cz/item/CS_URS_2024_02/452351112 | [14 empty] | Online PSC | 2
17 | K | 452368113 | Výztuž podkladních desek, bloků nebo pražců v otevřeném výkopu z betonářské oceli 10 505 (R) nebo BSt 500 | t | 0.21 |  | 0 | CS ÚRS 2024 02 |  | základní |  | 0 | 1.0608 | 0.22277 | 0 | 0 | 4 | K | 2 |  |  |  | ROZPOCET |  |  |  | 0 | 0 | 0 | 0 | 0 | 1 | 0 | 4 | 1348587122
| Online PSC |  | https://podminky.urs.cz/item/CS_URS_2024_02/452368113 | [14 empty] | Online PSC | 2
| VV |  | podklad_žb_obj*80,0/1000 |  | 0.21 | [12 empty] | VV | 2 | 2 | True | 0 | ROZPOCET
| VV |  | Součet |  | 0.21 | [12 empty] | VV | 2 | 4 | True | 1 | ROZPOCET
| D | 8 | Trubní vedení |  |  |  | 0 |  |  |  |  | 0 |  | 10.1428 |  | 0 | 1 | D | 1 |  |  |  | ROZPOCET | [9 empty] | 0
18 | K | 831352121 | Montáž potrubí z trub kameninových hrdlových s integrovaným těsněním v otevřeném výkopu ve sklonu do 20 % DN 200 | m | 3 |  | 0 | CS ÚRS 2024 02 |  | základní |  | 0 | 4e-05 | 0.00012 | 0 | 0 | 4 | K | 2 |  |  |  | ROZPOCET |  |  |  | 0 | 0 | 0 | 0 | 0 | 1 | 0 | 4 | -1796716003
| Online PSC |  | https://podminky.urs.cz/item/CS_URS_2024_02/831352121 | [14 empty] | Online PSC | 2
19 | M | 59710R04 | trouba kameninová glazovaná DN 200 spojovací systém C Třída 240 | m | 3 |  | 0 | vlastní |  | základní |  | 0 | 0.043 | 0.129 | 0 | 0 | 8 | M | 2 |  |  |  | ROZPOCET |  |  |  | 0 | 0 | 0 | 0 | 0 | 1 | 0 | 4 | -1342273610
20 | K | 837351221 | Montáž kameninových tvarovek na potrubí z trub kameninových v otevřeném výkopu s integrovaným těsněním odbočných DN 200 | kus | 1 |  | 0 | CS ÚRS 2024 02 |  | základní |  | 0 | 0.00014 | 0.00014 | 0 | 0 | 4 | K | 2 |  |  |  | ROZPOCET |  |  |  | 0 | 0 | 0 | 0 | 0 | 1 | 0 | 4 | 112655846
| Online PSC |  | https://podminky.urs.cz/item/CS_URS_2024_02/837351221 | [14 empty] | Online PSC | 2
| P |  | Poznámka k položce: Napojení na stávající jednotnou stoku KT DN600 přes sedlovou vložku uloženou do vrtaného otvoru | [14 empty] | P | 2
21 | M | 59715560 | vložka kameninová DN 200 | kus | 1 |  | 0 | CS ÚRS 2024 02 |  | základní |  | 0 | 0.032 | 0.032 | 0 | 0 | 8 | M | 2 |  |  |  | ROZPOCET |  |  |  | 0 | 0 | 0 | 0 | 0 | 1 | 0 | 4 | 237912105
22 | K | 894411311 | Osazení betonových nebo železobetonových dílců pro šachty skruží rovných | kus | 9 |  | 0 | CS ÚRS 2024 02 |  | základní |  | 0 | 0.01019 | 0.09171 | 0 | 0 | 4 | K | 2 |  |  |  | ROZPOCET |  |  |  | 0 | 0 | 0 | 0 | 0 | 1 | 0 | 4 | -175606652
| Online PSC |  | https://podminky.urs.cz/item/CS_URS_2024_02/894411311 | [14 empty] | Online PSC | 2
23 | M | 59224187 | prstenec šachtový vyrovnávací betonový 625x120x100mm | kus | 1 |  | 0 | CS ÚRS 2024 02 |  | základní |  | 0 | 0.068 | 0.068 | 0 | 0 | 8 | M | 2 |  |  |  | ROZPOCET |  |  |  | 0 | 0 | 0 | 0 | 0 | 1 | 0 | 4 | -1386441575
24 | M | 59224162 | skruž betonová kanalizační se stupadly 100x100x12cm | kus | 7 |  | 0 | CS ÚRS 2024 02 |  | základní |  | 0 | 1.013 | 7.091 | 0 | 0 | 8 | M | 2 |  |  |  | ROZPOCET |  |  |  | 0 | 0 | 0 | 0 | 0 | 1 | 0 | 4 | 467748012
25 | M | 59224160 | skruž betonová kanalizační se stupadly 100x25x12cm | kus | 1 |  | 0 | CS ÚRS 2024 02 |  | základní |  | 0 | 0.254 | 0.254 | 0 | 0 | 8 | M | 2 |  |  |  | ROZPOCET |  |  |  | 0 | 0 | 0 | 0 | 0 | 1 | 0 | 4 | 1601126469
26 | K | 894412411 | Osazení betonových nebo železobetonových dílců pro šachty skruží přechodových | kus | 1 |  | 0 | CS ÚRS 2024 02 |  | základní |  | 0 | 0.01248 | 0.01248 | 0 | 0 | 4 | K | 2 |  |  |  | ROZPOCET |  |  |  | 0 | 0 | 0 | 0 | 0 | 1 | 0 | 4 | 1647341882
| Online PSC |  | https://podminky.urs.cz/item/CS_URS_2024_02/894412411 | [14 empty] | Online PSC | 2
27 | M | 59224312 | konus betonové šachty DN 1000 kanalizační 100x62,5x58cm tl stěny 12 stupadla poplastovaná | kus | 1 |  | 0 | CS ÚRS 2024 02 |  | základní |  | 0 | 0.585 | 0.585 | 0 | 0 | 8 | M | 2 |  |  |  | ROZPOCET |  |  |  | 0 | 0 | 0 | 0 | 0 | 1 | 0 | 4 | 1206391373
28 | K | 894414111 | Osazení betonových nebo železobetonových dílců pro šachty skruží základových (dno) | kus | 1 |  | 0 | CS ÚRS 2024 02 |  | základní |  | 0 | 0.02854 | 0.02854 | 0 | 0 | 4 | K | 2 |  |  |  | ROZPOCET |  |  |  | 0 | 0 | 0 | 0 | 0 | 1 | 0 | 4 | -2091586189
| Online PSC |  | https://podminky.urs.cz/item/CS_URS_2024_02/894414111 | [14 empty] | Online PSC | 2
29 | M | 59224R55 | dno betonové šachty DN 1000 TBZ-Q.1 100/600 KOM tl.15cm | kus | 1 |  | 0 | vlastní |  | základní |  | 0 | 1.6 | 1.6 | 0 | 0 | 8 | M | 2 |  |  |  | ROZPOCET |  |  |  | 0 | 0 | 0 | 0 | 0 | 1 | 0 | 4 | 1978680719
30 | M | 59224348 | těsnění elastomerové pro spojení šachetních dílů DN 1000 | kus | 9 |  | 0 | CS ÚRS 2024 02 |  | základní |  | 0 | 0.002 | 0.018 | 0 | 0 | 8 | M | 2 |  |  |  | ROZPOCET |  |  |  | 0 | 0 | 0 | 0 | 0 | 1 | 0 | 4 | -711976841
31 | K | 899103112 | Osazení poklopů šachtových litinových, ocelových nebo železobetonových včetně rámů pro třídu zatížení B125, C250 | kus | 1 |  | 0 | CS ÚRS 2024 02 |  | základní |  | 0 | 0.09 | 0.09 | 0 | 0 | 4 | K | 2 |  |  |  | ROZPOCET |  |  |  | 0 | 0 | 0 | 0 | 0 | 1 | 0 | 4 | 56546567
| Online PSC |  | https://podminky.urs.cz/item/CS_URS_2024_02/899103112 | [14 empty] | Online PSC | 2
32 | M | 28661R71 | poklop šachtový bez odvětrání, rám BEGU - DIN 4271-R1, poklop BEGU-B-K B125 | kus | 1 |  | 0 | vlastní |  | základní |  | 0 | 0.06 | 0.06 | 0 | 0 | 8 | M | 2 |  |  |  | ROZPOCET |  |  |  | 0 | 0 | 0 | 0 | 0 | 1 | 0 | 4 | 1115800476
33 | K | 899623141 | Obetonování potrubí nebo zdiva stok betonem prostým v otevřeném výkopu, betonem tř. C 12/15 | m3 | 3.68 |  | 0 | CS ÚRS 2024 02 |  | základní |  | 0 | 0 | 0 | 0 | 0 | 4 | K | 2 |  |  |  | ROZPOCET |  |  |  | 0 | 0 | 0 | 0 | 0 | 1 | 0 | 4 | -1669081756
| Online PSC |  | https://podminky.urs.cz/item/CS_URS_2024_02/899623141 | [14 empty] | Online PSC | 2
| VV |  | "potrubí" 0,8 |  | 0.8 | [12 empty] | VV | 2 | 2 | True | 0 | ROZPOCET
| VV |  | "spadiště" | [14 empty] | VV | 2 | 1 | True | 0 | ROZPOCET
| VV |  | (6,5*0,4*0,8+2,5*0,4*0,8) |  | 2.88 | [12 empty] | VV | 2 | 2 | True | 0 | ROZPOCET
| VV |  | Součet |  | 3.68 | [12 empty] | VV | 2 | 4 | True | 1 | ROZPOCET
34 | K | 899643121 | Bednění pro obetonování potrubí v otevřeném výkopu zřízení | m2 | 18 |  | 0 | CS ÚRS 2024 02 |  | základní |  | 0 | 0.0046 | 0.0828 | 0 | 0 | 4 | K | 2 |  |  |  | ROZPOCET |  |  |  | 0 | 0 | 0 | 0 | 0 | 1 | 0 | 4 | 1159354061
| Online PSC |  | https://podminky.urs.cz/item/CS_URS_2024_02/899643121 | [14 empty] | Online PSC | 2
| VV |  | Spadiště - bednění (dl * v) | [14 empty] | VV | 2 | 1 | True | 0 | ROZPOCET
| VV |  | (0,4+0,8*2)*6,5 |  | 13 | [12 empty] | VV | 2 | 2 | True | 0 | ROZPOCET
| VV |  | (0,4+0,8*2)*2,5 |  | 5 | [12 empty] | VV | 2 | 2 | True | 0 | ROZPOCET
| VV |  | Součet |  | 18 | [12 empty] | VV | 2 | 4 | True | 1 | ROZPOCET
35 | K | 899643122 | Bednění pro obetonování potrubí v otevřeném výkopu odstranění | m2 | 18 |  | 0 | CS ÚRS 2024 02 |  | základní |  | 0 | 0 | 0 | 0 | 0 | 4 | K | 2 |  |  |  | ROZPOCET |  |  |  | 0 | 0 | 0 | 0 | 0 | 1 | 0 | 4 | -1554843074
| Online PSC |  | https://podminky.urs.cz/item/CS_URS_2024_02/899643122 | [14 empty] | Online PSC | 2
| D | 9 | Ostatní konstrukce a práce, bourání |  |  |  | 0 |  |  |  |  | 0 |  | 0.0031 |  | 0.087 | 1 | D | 1 |  |  |  | ROZPOCET | [9 empty] | 0
36 | K | 977151R26 | Jádrové vrty diamantovými korunkami do stavebních materiálů (železobetonu, betonu, cihel, obkladů, dlažeb, kamene) průměru přes 200 do 225 mm | kus | 1 |  | 0 | vlastní |  | základní |  | 0 | 0.0031 | 0.0031 | 0.087 | 0.087 | 4 | K | 2 |  |  |  | ROZPOCET |  |  |  | 0 | 0 | 0 | 0 | 0 | 1 | 0 | 4 | -1156084223
| P |  | Poznámka k položce: Napojení na stávající jednotnou stoku KT DN600 - navrtávka k tomu určeným náčiním | [14 empty] | P | 2
| D | 998 | Přesun hmot |  |  |  | 0 |  |  |  |  | 0 |  | 0 |  | 0 | 1 | D | 1 |  |  |  | ROZPOCET | [9 empty] | 0
37 | K | 998275101 | Přesun hmot pro trubní vedení hloubené z trub kameninových pro kanalizace v otevřeném výkopu dopravní vzdálenost do 15 m | t | 26.478 |  | 0 | CS ÚRS 2024 02 |  | základní |  | 0 | 0 | 0 | 0 | 0 | 4 | K | 2 |  |  |  | ROZPOCET |  |  |  | 0 | 0 | 0 | 0 | 0 | 1 | 0 | 4 | 1502909294
| Online PSC |  | https://podminky.urs.cz/item/CS_URS_2024_02/998275101 | [14 empty] | Online PSC | 2
| D | VRN | Vedlejší rozpočtové náklady |  |  |  | 0 |  |  |  |  | 0 |  | 0 |  | 0 | 5 | D | 0 |  |  |  | ROZPOCET | [9 empty] | 0
| D | VRN1 | Průzkumné, geodetické a projektové práce |  |  |  | 0 |  |  |  |  | 0 |  | 0 |  | 0 | 5 | D | 1 |  |  |  | ROZPOCET | [9 empty] | 0
38 | K | 012164000 | Vytyčení a zaměření inženýrských sítí | soubor | 0 |  | 0 | CS ÚRS 2024 02 |  | základní |  | 0 | 0 | 0 | 0 | 0 | 1024 | K | 2 |  |  |  | ROZPOCET |  |  |  | 0 | 0 | 0 | 0 | 0 | 1 | 0 | 1024 | 2076658861
| Online PSC |  | https://podminky.urs.cz/item/CS_URS_2024_02/012164000 | [14 empty] | Online PSC | 2
| P |  | Poznámka k položce: nutno zohlednit v celkových VRN | [14 empty] | P | 2
39 | K | 012444000 | Geodetické měření skutečného provedení stavby | soubor | 0 |  | 0 | CS ÚRS 2024 02 |  | základní |  | 0 | 0 | 0 | 0 | 0 | 1024 | K | 2 |  |  |  | ROZPOCET |  |  |  | 0 | 0 | 0 | 0 | 0 | 1 | 0 | 1024 | -901408228
| Online PSC |  | https://podminky.urs.cz/item/CS_URS_2024_02/012444000 | [14 empty] | Online PSC | 2
| P |  | Poznámka k položce: nutno zohlednit v celkových VRN | [14 empty] | P | 2
40 | K | 013254000 | Dokumentace skutečného provedení stavby | soubor | 0 |  | 0 | CS ÚRS 2024 02 |  | základní |  | 0 | 0 | 0 | 0 | 0 | 1024 | K | 2 |  |  |  | ROZPOCET |  |  |  | 0 | 0 | 0 | 0 | 0 | 1 | 0 | 1024 | -932765889
| Online PSC |  | https://podminky.urs.cz/item/CS_URS_2024_02/013254000 | [14 empty] | Online PSC | 2
| P |  | Poznámka k položce: nutno zohlednit v celkových VRN | [14 empty] | P | 2
| D | VRN4 | Inženýrská činnost |  |  |  | 0 |  |  |  |  | 0 |  | 0 |  | 0 | 5 | D | 1 |  |  |  | ROZPOCET | [9 empty] | 0
41 | K | 043114R02 | Zkoušky těsnosti kanalizačního potrubí | soubor | 0 |  | 0 | vlastní |  | základní |  | 0 | 0 | 0 | 0 | 0 | 1024 | K | 2 |  |  |  | ROZPOCET |  |  |  | 0 | 0 | 0 | 0 | 0 | 1 | 0 | 1024 | -764413535
| P |  | Poznámka k položce: nutno zohlednit v celkových VRN | [14 empty] | P | 2

## IO 05 - Areálové rozvody ...
[18 empty] | {f0c91d98-8dbb-4a6e-8409-64fe11b6cac8} | [5 empty] | f2_1 | 0,58 | 2
2
| KRYCÍ LIST SOUPISU PRACÍ | [7 empty] | v --- níže se nacházejí doplnkové a pomocné údaje k sestavám --- v | [8 empty] | False
Stavba:
Víceúčelový sportovní areál UKB - Sportovní hala
Objekt:
IO 05 - Areálové rozvody splaškové kanalizace
| KSO: |  |  |  |  | CC-CZ:
| Místo: |  | ul. Netroufalky |  |  | Datum: | 29. 8. 2024
| Zadavatel: |  |  |  |  | IČ: | 00216224
|  | Masarykova univerzita |  |  |  | DIČ: | CZ00216224
| Účastník: |  |  |  |  | IČ: | Vyplň údaj
|  | Vyplň údaj |  |  |  | DIČ: | Vyplň údaj
| Projektant: |  |  |  |  | IČ: | 29263140
|  | Ateliér Velehradský s.r.o. |  |  |  | DIČ: | CZ29263140
| Zpracovatel: |  |  |  |  | IČ:
|  | Ing. Vojtěch Biolek - Ateliér Velehradský s.r.o. |  |  |  | DIČ:
Poznámka:
Soupis prací je sestaven s využitím Cenové soustavy ÚRS. Položky, které pochází z této cenové soustavy, jsou ve sloupci 'Cenová soustava' označeny popisem 'CS ÚRS' a úrovní příslušného kalendářního pololetí. Veškeré další informace vymezující popis a podmínky použití těchto položek z Cenové soustavy, které nejsou uvedeny přímo v soupisu prací, jsou neomezeně dálkově k dispozici na webu podminky.urs.cz. V případě, že je ve sloupci 'Cenová soustava' označeny popisem RTS, tak veškeré další informace vymezující popis a podmínky použití těchto položek z Cenové soustavy, které nejsou uvedeny přímo v soupisu prací, jsou neomezeně dálkově k dispozici na webu https://www.rtscloud.cz/App/RTS-Data/. Rozpočet slouží výhradně a pouze pro výběr zhotovitele. Rozpočet je sestaven na základě vyhlášky č. 169/2016 Sb. Zhotovitel je povinen zkontrolovat rozpočet a upozornit zadavatele na případné nedostatky – v opačném případně se předpokládá, že související výkony a nezbytně předcházející práce jsou obsaženy v daných položkách. Ceny v nabídce musí vycházet nejen z předloženého soupisu výkonů, ale i ze znalosti celého projektu. Prostudování kompletní dokumentace je nutnou podmínkou předložení nabídky. Veškeré konstrukce se dodávají jako plně funkční celek. Zhotovitel je povinen zohlednit v nabídce veškeré stavební postupy a technologie, které lze z charaketeru stavebního rozsahu a místa plnění předpokládat.
| Cena bez DPH | [5 empty] | 0
|  |  | Základ daně |  |  | Sazba daně | Výše daně
| DPH | základní | 0 |  |  | 21% | 0
|  | snížená | 0 |  |  | 12% | 0
|  | zákl. přenesená | 0 |  |  | 21% | 0
|  | sníž. přenesená | 0 |  |  | 12% | 0
|  | nulová | 0 |  |  | 0% | 0
| Cena s DPH |  |  | v | CZK |  | 0
REKAPITULACE ČLENĚNÍ SOUPISU PRACÍ
Stavba:
Víceúčelový sportovní areál UKB - Sportovní hala
Objekt:
IO 05 - Areálové rozvody splaškové kanalizace
Místo: |  |  | ul. Netroufalky |  |  | Datum: | 29. 8. 2024
Zadavatel: |  |  | Masarykova univerzita |  |  | Projektant: | Ateliér Velehradský s.r.o.
Účastník: |  |  | Vyplň údaj |  |  | Zpracovatel: | Ing. Vojtěch Biolek - Ateliér Velehradský s.r.o.
Kód dílu - Popis | [6 empty] | Cena celkem [CZK]
Náklady stavby celkem | [6 empty] | 0 | [11 empty] | -1
| HSV - Práce a dodávky HSV | [5 empty] | 0
| 1 - Zemní práce | [5 empty] | 0
| 4 - Vodorovné konstrukce | [5 empty] | 0
| 8 - Trubní vedení | [5 empty] | 0
| 9 - Ostatní konstrukce a práce, bourání | [5 empty] | 0
| 998 - Přesun hmot | [5 empty] | 0
| VRN - Vedlejší rozpočtové náklady | [5 empty] | 0
| VRN4 - Inženýrská činnost | [5 empty] | 0
SOUPIS PRACÍ
Stavba:
Víceúčelový sportovní areál UKB - Sportovní hala
Objekt:
IO 05 - Areálové rozvody splaškové kanalizace
Místo: |  |  | ul. Netroufalky |  |  | Datum: | 29. 8. 2024
Zadavatel: |  |  | Masarykova univerzita |  |  | Projektant: | Ateliér Velehradský s.r.o.
Účastník: |  |  | Vyplň údaj |  |  | Zpracovatel: | Ing. Vojtěch Biolek - Ateliér Velehradský s.r.o.
PČ | Typ | Kód | Popis | MJ | Množství | J.cena [CZK] | Cena celkem [CZK] | Cenová soustava |  | DPH | J. Nh [h] | Nh celkem [h] | J. hmotnost [t] | Hmotnost celkem [t] | J. suť [t] | Suť Celkem [t]
Náklady soupisu celkem | [6 empty] | 0 |  |  |  |  | 0 |  | 1.5883 |  | 0.087 |  | D | -1 | [13 empty] | 0
| D | HSV | Práce a dodávky HSV |  |  |  | 0 |  |  |  |  | 0 |  | 1.5883 |  | 0.087 | 1 | D | 0 |  |  |  | ROZPOCET | [9 empty] | 0
| D | 1 | Zemní práce |  |  |  | 0 |  |  |  |  | 0 |  | 1.044 |  | 0 | 1 | D | 1 |  |  |  | ROZPOCET | [9 empty] | 0
1 | K | 1 | Výkopy jsou uvažovány v rámci výkopu pro IO 04 |  | 0 |  | 0 | vlastní |  | základní |  | 0 | 0 | 0 | 0 | 0 | 4 | K | 2 |  |  |  | ROZPOCET |  |  |  | 0 | 0 | 0 | 0 | 0 | 1 | 0 | 4 | 1907031218
2 | K | 175151101 | Obsypání potrubí strojně sypaninou z vhodných hornin třídy těžitelnosti I a II, skupiny 1 až 4 nebo materiálem připraveným podél výkopu ve vzdálenosti do 3 m od jeho kraje, pro jakoukoliv hloubku výkopu a míru zhutnění bez prohození sypaniny | m3 | 0.58 |  | 0 | CS ÚRS 2024 02 |  | základní |  | 0 | 0 | 0 | 0 | 0 | 4 | K | 2 |  |  |  | ROZPOCET |  |  |  | 0 | 0 | 0 | 0 | 0 | 1 | 0 | 4 | 618982505
| Online PSC |  | https://podminky.urs.cz/item/CS_URS_2024_02/175151101 | [14 empty] | Online PSC | 2
| VV | f2_1 | 0,58 |  | 0.58 | [12 empty] | VV | 2 | 2 | True | 1 | ROZPOCET
3 | M | 58337302 | štěrkopísek frakce 0/16 | t | 1.044 |  | 0 | CS ÚRS 2024 02 |  | základní |  | 0 | 1 | 1.044 | 0 | 0 | 8 | M | 2 |  |  |  | ROZPOCET |  |  |  | 0 | 0 | 0 | 0 | 0 | 1 | 0 | 4 | 2672096
| VV |  | f2_1 |  | 0.58 | [12 empty] | VV | 2 | 2 | True | 1 | ROZPOCET
| VV |  | 0,58*1,8 'Přepočtené koeficientem množství |  | 1.044 | [12 empty] | VV | 2 | 2 | False | 1 | ROZPOCET
| D | 4 | Vodorovné konstrukce |  |  |  | 0 |  |  |  |  | 0 |  | 0.52942 |  | 0 | 1 | D | 1 |  |  |  | ROZPOCET | [9 empty] | 0
4 | K | 451573111 | Lože pod potrubí, stoky a drobné objekty v otevřeném výkopu z písku a štěrkopísku do 63 mm | m3 | 0.28 |  | 0 | CS ÚRS 2024 02 |  | základní |  | 0 | 1.8908 | 0.52942 | 0 | 0 | 4 | K | 2 |  |  |  | ROZPOCET |  |  |  | 0 | 0 | 0 | 0 | 0 | 1 | 0 | 4 | 1738024169
| Online PSC |  | https://podminky.urs.cz/item/CS_URS_2024_02/451573111 | [14 empty] | Online PSC | 2
| VV | f1 | 0,28 |  | 0.28 | [12 empty] | VV | 2 | 2 | True | 1 | ROZPOCET
| D | 8 | Trubní vedení |  |  |  | 0 |  |  |  |  | 0 |  | 0.0118 |  | 0 | 1 | D | 1 |  |  |  | ROZPOCET | [9 empty] | 0
5 | K | 871350330 | Montáž kanalizačního potrubí z polypropylenu PP hladkého plnostěnného SN 16 DN 200 | m | 2 |  | 0 | CS ÚRS 2024 02 |  | základní |  | 0 | 1e-05 | 2e-05 | 0 | 0 | 4 | K | 2 |  |  |  | ROZPOCET |  |  |  | 0 | 0 | 0 | 0 | 0 | 1 | 0 | 4 | -2081651369
| Online PSC |  | https://podminky.urs.cz/item/CS_URS_2024_02/871350330 | [14 empty] | Online PSC | 2
6 | M | 28617R95 | trubka kanalizační PP plnostěnná DN 200x6000mm SN16 | m | 2 |  | 0 | vlastní |  | základní |  | 0 | 0.00514 | 0.01028 | 0 | 0 | 8 | M | 2 |  |  |  | ROZPOCET |  |  |  | 0 | 0 | 0 | 0 | 0 | 1 | 0 | 4 | -1907875184
7 | K | 877310330 | Montáž tvarovek na kanalizačním plastovém potrubí z PP nebo PVC-U hladkého plnostěnného spojek nebo redukcí DN 150 | kus | 1 |  | 0 | CS ÚRS 2024 02 |  | základní |  | 0 | 0 | 0 | 0 | 0 | 4 | K | 2 |  |  |  | ROZPOCET |  |  |  | 0 | 0 | 0 | 0 | 0 | 1 | 0 | 4 | -548522837
| Online PSC |  | https://podminky.urs.cz/item/CS_URS_2024_02/877310330 | [14 empty] | Online PSC | 2
8 | M | 28617R44 | redukce kanalizační PP DN 150/125 | kus | 1 |  | 0 | vlastní |  | základní |  | 0 | 0.0015 | 0.0015 | 0 | 0 | 8 | M | 2 |  |  |  | ROZPOCET |  |  |  | 0 | 0 | 0 | 0 | 0 | 1 | 0 | 4 | -907650098
| D | 9 | Ostatní konstrukce a práce, bourání |  |  |  | 0 |  |  |  |  | 0 |  | 0.0031 |  | 0.087 | 1 | D | 1 |  |  |  | ROZPOCET | [9 empty] | 0
9 | K | 977151R26 | Jádrové vrty diamantovými korunkami do stavebních materiálů (železobetonu, betonu, cihel, obkladů, dlažeb, kamene) průměru přes 200 do 225 mm | kus | 1 |  | 0 | vlastní |  | základní |  | 0 | 0.0031 | 0.0031 | 0.087 | 0.087 | 4 | K | 2 |  |  |  | ROZPOCET |  |  |  | 0 | 0 | 0 | 0 | 0 | 1 | 0 | 4 | -1156084223
| P |  | Poznámka k položce: Napojení na stávající jednotnou stoku KT DN600 - navrtávka k tomu určeným náčiním | [14 empty] | P | 2
| D | 998 | Přesun hmot |  |  |  | 0 |  |  |  |  | 0 |  | 0 |  | 0 | 1 | D | 1 |  |  |  | ROZPOCET | [9 empty] | 0
10 | K | 998011003 | Přesun hmot pro budovy občanské výstavby, bydlení, výrobu a služby s nosnou svislou konstrukcí zděnou z cihel, tvárnic nebo kamene vodorovná dopravní vzdálenost do 100 m základní pro budovy výšky přes 12 do 24 m | t | 1.577 |  | 0 | CS ÚRS 2024 02 |  | základní |  | 0 | 0 | 0 | 0 | 0 | 4 | K | 2 |  |  |  | ROZPOCET |  |  |  | 0 | 0 | 0 | 0 | 0 | 1 | 0 | 4 | 1047879283
| Online PSC |  | https://podminky.urs.cz/item/CS_URS_2024_02/998011003 | [14 empty] | Online PSC | 2
11 | K | 998276101 | Přesun hmot pro trubní vedení hloubené z trub z plastických hmot nebo sklolaminátových pro vodovody, kanalizace, teplovody, produktovody v otevřeném výkopu dopravní vzdálenost do 15 m | t | 0.012 |  | 0 | CS ÚRS 2024 02 |  | základní |  | 0 | 0 | 0 | 0 | 0 | 4 | K | 2 |  |  |  | ROZPOCET |  |  |  | 0 | 0 | 0 | 0 | 0 | 1 | 0 | 4 | -1095235283
| Online PSC |  | https://podminky.urs.cz/item/CS_URS_2024_02/998276101 | [14 empty] | Online PSC | 2
| D | VRN | Vedlejší rozpočtové náklady |  |  |  | 0 |  |  |  |  | 0 |  | 0 |  | 0 | 5 | D | 0 |  |  |  | ROZPOCET | [9 empty] | 0
| D | VRN4 | Inženýrská činnost |  |  |  | 0 |  |  |  |  | 0 |  | 0 |  | 0 | 5 | D | 1 |  |  |  | ROZPOCET | [9 empty] | 0
12 | K | 043114R02 | Zkoušky těsnosti kanalizačního potrubí | soubor | 0 |  | 0 | vlastní |  | základní |  | 0 | 0 | 0 | 0 | 0 | 1024 | K | 2 |  |  |  | ROZPOCET |  |  |  | 0 | 0 | 0 | 0 | 0 | 1 | 0 | 1024 | -764413535
| P |  | Poznámka k položce: nutno zohlednit v celkových VRN | [14 empty] | P | 2

## IO 06 - Přípojka vodovodu
[18 empty] | {8b712377-be89-4c2e-86c8-e47c6eb7b1aa} | [5 empty] | f10 | 17,2 | 2
[18 empty] | 2 | [5 empty] | f100 | 17,1 | 2
| KRYCÍ LIST SOUPISU PRACÍ | [7 empty] | v --- níže se nacházejí doplnkové a pomocné údaje k sestavám --- v | [8 empty] | False | [5 empty] | f101 | 22,15 | 2
[24 empty] | f2 | 0,75 | 2
| Stavba: | [22 empty] | f8 | 4,48 | 2
|  | Víceúčelový sportovní areál UKB - Sportovní hala | [21 empty] | f9 | 12,72 | 2
Objekt:
IO 06 - Přípojka vodovodu
| KSO: |  |  |  |  | CC-CZ:
| Místo: |  | ul. Netroufalky |  |  | Datum: | 29. 8. 2024
| Zadavatel: |  |  |  |  | IČ: | 00216224
|  | Masarykova univerzita |  |  |  | DIČ: | CZ00216224
| Účastník: |  |  |  |  | IČ: | Vyplň údaj
|  | Vyplň údaj |  |  |  | DIČ: | Vyplň údaj
| Projektant: |  |  |  |  | IČ: | 29263140
|  | Ateliér Velehradský s.r.o. |  |  |  | DIČ: | CZ29263140
| Zpracovatel: |  |  |  |  | IČ:
|  | Ing. Vojtěch Biolek - Ateliér Velehradský s.r.o. |  |  |  | DIČ:
Poznámka:
Soupis prací je sestaven s využitím Cenové soustavy ÚRS. Položky, které pochází z této cenové soustavy, jsou ve sloupci 'Cenová soustava' označeny popisem 'CS ÚRS' a úrovní příslušného kalendářního pololetí. Veškeré další informace vymezující popis a podmínky použití těchto položek z Cenové soustavy, které nejsou uvedeny přímo v soupisu prací, jsou neomezeně dálkově k dispozici na webu podminky.urs.cz. V případě, že je ve sloupci 'Cenová soustava' označeny popisem RTS, tak veškeré další informace vymezující popis a podmínky použití těchto položek z Cenové soustavy, které nejsou uvedeny přímo v soupisu prací, jsou neomezeně dálkově k dispozici na webu https://www.rtscloud.cz/App/RTS-Data/. Rozpočet slouží výhradně a pouze pro výběr zhotovitele. Rozpočet je sestaven na základě vyhlášky č. 169/2016 Sb. Zhotovitel je povinen zkontrolovat rozpočet a upozornit zadavatele na případné nedostatky – v opačném případně se předpokládá, že související výkony a nezbytně předcházející práce jsou obsaženy v daných položkách. Ceny v nabídce musí vycházet nejen z předloženého soupisu výkonů, ale i ze znalosti celého projektu. Prostudování kompletní dokumentace je nutnou podmínkou předložení nabídky. Veškeré konstrukce se dodávají jako plně funkční celek. Zhotovitel je povinen zohlednit v nabídce veškeré stavební postupy a technologie, které lze z charaketeru stavebního rozsahu a místa plnění předpokládat.
| Cena bez DPH | [5 empty] | 0
|  |  | Základ daně |  |  | Sazba daně | Výše daně
| DPH | základní | 0 |  |  | 21% | 0
|  | snížená | 0 |  |  | 12% | 0
|  | zákl. přenesená | 0 |  |  | 21% | 0
|  | sníž. přenesená | 0 |  |  | 12% | 0
|  | nulová | 0 |  |  | 0% | 0
| Cena s DPH |  |  | v | CZK |  | 0
REKAPITULACE ČLENĚNÍ SOUPISU PRACÍ
Stavba:
Víceúčelový sportovní areál UKB - Sportovní hala
Objekt:
IO 06 - Přípojka vodovodu
Místo: |  |  | ul. Netroufalky |  |  | Datum: | 29. 8. 2024
Zadavatel: |  |  | Masarykova univerzita |  |  | Projektant: | Ateliér Velehradský s.r.o.
Účastník: |  |  | Vyplň údaj |  |  | Zpracovatel: | Ing. Vojtěch Biolek - Ateliér Velehradský s.r.o.
Kód dílu - Popis | [6 empty] | Cena celkem [CZK]
Náklady stavby celkem | [6 empty] | 0 | [11 empty] | -1
| HSV - Práce a dodávky HSV | [5 empty] | 0
| 1 - Zemní práce | [5 empty] | 0
| 4 - Vodorovné konstrukce | [5 empty] | 0
| 8 - Trubní vedení | [5 empty] | 0
| 998 - Přesun hmot | [5 empty] | 0
| PSV - Práce a dodávky PSV | [5 empty] | 0
| 722 - Zdravotechnika - vnitřní vodovod | [5 empty] | 0
| VRN - Vedlejší rozpočtové náklady | [5 empty] | 0
| VRN4 - Inženýrská činnost | [5 empty] | 0
SOUPIS PRACÍ
Stavba:
Víceúčelový sportovní areál UKB - Sportovní hala
Objekt:
IO 06 - Přípojka vodovodu
Místo: |  |  | ul. Netroufalky |  |  | Datum: | 29. 8. 2024
Zadavatel: |  |  | Masarykova univerzita |  |  | Projektant: | Ateliér Velehradský s.r.o.
Účastník: |  |  | Vyplň údaj |  |  | Zpracovatel: | Ing. Vojtěch Biolek - Ateliér Velehradský s.r.o.
PČ | Typ | Kód | Popis | MJ | Množství | J.cena [CZK] | Cena celkem [CZK] | Cenová soustava |  | DPH | J. Nh [h] | Nh celkem [h] | J. hmotnost [t] | Hmotnost celkem [t] | J. suť [t] | Suť Celkem [t]
Náklady soupisu celkem | [6 empty] | 0 |  |  |  |  | 0 |  | 2.741 |  | 0 |  | D | -1 | [13 empty] | 0
| D | HSV | Práce a dodávky HSV |  |  |  | 0 |  |  |  |  | 0 |  | 2.7249 |  | 0 | 1 | D | 0 |  |  |  | ROZPOCET | [9 empty] | 0
| D | 1 | Zemní práce |  |  |  | 0 |  |  |  |  | 0 |  | 1.3832 |  | 0 | 1 | D | 1 |  |  |  | ROZPOCET | [9 empty] | 0
1 | K | 132254101 | Hloubení zapažených rýh šířky do 800 mm strojně s urovnáním dna do předepsaného profilu a spádu v hornině třídy těžitelnosti I skupiny 3 do 20 m3 | m3 | 17.2 |  | 0 | CS ÚRS 2024 02 |  | základní |  | 0 | 0 | 0 | 0 | 0 | 4 | K | 2 |  |  |  | ROZPOCET |  |  |  | 0 | 0 | 0 | 0 | 0 | 1 | 0 | 4 | -1896518568
| Online PSC |  | https://podminky.urs.cz/item/CS_URS_2024_02/132254101 | [14 empty] | Online PSC | 2
| VV |  | "Výkop pro potrubí o š. 0,7m a hloubce do 2,5m" 5,9 |  | 5.9 | [12 empty] | VV | 2 | 2 | True | 0 | ROZPOCET
| VV |  | "Výkop pro potrubí o š. 0,7m a hloubce od 2,0 do 4,0m" 11,3 |  | 11.3 | [12 empty] | VV | 2 | 2 | True | 0 | ROZPOCET
| VV | f10 | Součet |  | 17.2 | [12 empty] | VV | 2 | 4 | True | 1 | ROZPOCET
2 | K | 151101101 | Zřízení pažení a rozepření stěn rýh pro podzemní vedení příložné pro jakoukoliv mezerovitost, hloubky do 2 m | m2 | 17.1 |  | 0 | CS ÚRS 2024 02 |  | základní |  | 0 | 0.00084 | 0.014364 | 0 | 0 | 4 | K | 2 |  |  |  | ROZPOCET |  |  |  | 0 | 0 | 0 | 0 | 0 | 1 | 0 | 4 | -2036871803
| Online PSC |  | https://podminky.urs.cz/item/CS_URS_2024_02/151101101 | [14 empty] | Online PSC | 2
| VV | f100 | 17,1 |  | 17.1 | [12 empty] | VV | 2 | 2 | True | 1 | ROZPOCET
3 | K | 151101102 | Zřízení pažení a rozepření stěn rýh pro podzemní vedení příložné pro jakoukoliv mezerovitost, hloubky přes 2 do 4 m | m2 | 22.15 |  | 0 | CS ÚRS 2024 02 |  | základní |  | 0 | 0.00085 | 0.018828 | 0 | 0 | 4 | K | 2 |  |  |  | ROZPOCET |  |  |  | 0 | 0 | 0 | 0 | 0 | 1 | 0 | 4 | 659955811
| Online PSC |  | https://podminky.urs.cz/item/CS_URS_2024_02/151101102 | [14 empty] | Online PSC | 2
| VV | f101 | 22,15 |  | 22.15 | [12 empty] | VV | 2 | 2 | True | 1 | ROZPOCET
4 | K | 151101111 | Odstranění pažení a rozepření stěn rýh pro podzemní vedení s uložením materiálu na vzdálenost do 3 m od kraje výkopu příložné, hloubky do 2 m | m2 | 17.1 |  | 0 | CS ÚRS 2024 02 |  | základní |  | 0 | 0 | 0 | 0 | 0 | 4 | K | 2 |  |  |  | ROZPOCET |  |  |  | 0 | 0 | 0 | 0 | 0 | 1 | 0 | 4 | -340726615
| Online PSC |  | https://podminky.urs.cz/item/CS_URS_2024_02/151101111 | [14 empty] | Online PSC | 2
| VV |  | f100 |  | 17.1 | [12 empty] | VV | 2 | 2 | True | 1 | ROZPOCET
5 | K | 151101112 | Odstranění pažení a rozepření stěn rýh pro podzemní vedení s uložením materiálu na vzdálenost do 3 m od kraje výkopu příložné, hloubky přes 2 do 4 m | m2 | 22.15 |  | 0 | CS ÚRS 2024 02 |  | základní |  | 0 | 0 | 0 | 0 | 0 | 4 | K | 2 |  |  |  | ROZPOCET |  |  |  | 0 | 0 | 0 | 0 | 0 | 1 | 0 | 4 | 707346417
| Online PSC |  | https://podminky.urs.cz/item/CS_URS_2024_02/151101112 | [14 empty] | Online PSC | 2
| VV |  | f101 |  | 22.15 | [12 empty] | VV | 2 | 2 | True | 1 | ROZPOCET
6 | K | 162351103 | Vodorovné přemístění výkopku nebo sypaniny po suchu na obvyklém dopravním prostředku, bez naložení výkopku, avšak se složením bez rozhrnutí z horniny třídy těžitelnosti I skupiny 1 až 3 na vzdálenost přes 50 do 500 m | m3 | 8.96 |  | 0 | CS ÚRS 2024 02 |  | základní |  | 0 | 0 | 0 | 0 | 0 | 4 | K | 2 |  |  |  | ROZPOCET |  |  |  | 0 | 0 | 0 | 0 | 0 | 1 | 0 | 4 | -1479776920
| Online PSC |  | https://podminky.urs.cz/item/CS_URS_2024_02/162351103 | [14 empty] | Online PSC | 2
| VV |  | zemina ponechaná na zásyp | [14 empty] | VV | 2 | 1 | True | 0 | ROZPOCET
| VV |  | f8 |  | 4.48 | [12 empty] | VV | 2 | 2 | True | 0 | ROZPOCET
| VV |  | zemina zpět na zásyp | [14 empty] | VV | 2 | 1 | True | 0 | ROZPOCET
| VV |  | f8 |  | 4.48 | [12 empty] | VV | 2 | 2 | True | 0 | ROZPOCET
| VV |  | Součet |  | 8.96 | [12 empty] | VV | 2 | 4 | True | 1 | ROZPOCET
7 | K | 171251201 | Uložení sypaniny na skládky nebo meziskládky bez hutnění s upravením uložené sypaniny do předepsaného tvaru | m3 | 12.72 |  | 0 | CS ÚRS 2024 02 |  | základní |  | 0 | 0 | 0 | 0 | 0 | 4 | K | 2 |  |  |  | ROZPOCET |  |  |  | 0 | 0 | 0 | 0 | 0 | 1 | 0 | 4 | -2103545985
| Online PSC |  | https://podminky.urs.cz/item/CS_URS_2024_02/171251201 | [14 empty] | Online PSC | 2
| VV |  | f9 |  | 12.72 | [12 empty] | VV | 2 | 2 | True | 1 | ROZPOCET
8 | K | 167151101 | Nakládání, skládání a překládání neulehlého výkopku nebo sypaniny strojně nakládání, množství do 100 m3, z horniny třídy těžitelnosti I, skupiny 1 až 3 | m3 | 17.2 |  | 0 | CS ÚRS 2024 02 |  | základní |  | 0 | 0 | 0 | 0 | 0 | 4 | K | 2 |  |  |  | ROZPOCET |  |  |  | 0 | 0 | 0 | 0 | 0 | 1 | 0 | 4 | 864405060
| Online PSC |  | https://podminky.urs.cz/item/CS_URS_2024_02/167151101 | [14 empty] | Online PSC | 2
| VV |  | zemina zpět na zásyp | [14 empty] | VV | 2 | 1 | True | 0 | ROZPOCET
| VV |  | f8 |  | 4.48 | [12 empty] | VV | 2 | 2 | True | 0 | ROZPOCET
| VV |  | zemina odvezená na skládku | [14 empty] | VV | 2 | 1 | True | 0 | ROZPOCET
| VV |  | f9 |  | 12.72 | [12 empty] | VV | 2 | 2 | True | 0 | ROZPOCET
| VV |  | Součet |  | 17.2 | [12 empty] | VV | 2 | 4 | True | 1 | ROZPOCET
9 | K | 162751117 | Vodorovné přemístění výkopku nebo sypaniny po suchu na obvyklém dopravním prostředku, bez naložení výkopku, avšak se složením bez rozhrnutí z horniny třídy těžitelnosti I skupiny 1 až 3 na vzdálenost přes 9 000 do 10 000 m | m3 | 12.72 |  | 0 | CS ÚRS 2024 02 |  | základní |  | 0 | 0 | 0 | 0 | 0 | 4 | K | 2 |  |  |  | ROZPOCET |  |  |  | 0 | 0 | 0 | 0 | 0 | 1 | 0 | 4 | 1463858658
| Online PSC |  | https://podminky.urs.cz/item/CS_URS_2024_02/162751117 | [14 empty] | Online PSC | 2
| VV |  | odvoz na skládku | [14 empty] | VV | 2 | 1 | True | 0 | ROZPOCET
| VV | f9 | f10-f8 |  | 12.72 | [12 empty] | VV | 2 | 2 | True | 1 | ROZPOCET
10 | K | 171201231R | Poplatek za uložení stavebního odpadu na recyklační skládce (skládkovné) - zatřídění odpadu volit na základě zprávy IGP | t | 22.896 |  | 0 | vlastní |  | základní |  | 0 | 0 | 0 | 0 | 0 | 4 | K | 2 |  |  |  | ROZPOCET |  |  |  | 0 | 0 | 0 | 0 | 0 | 1 | 0 | 4 | 60434952
| VV |  | f9 |  | 12.72 | [12 empty] | VV | 2 | 2 | True | 1 | ROZPOCET
| VV |  | 12,72*1,8 'Přepočtené koeficientem množství |  | 22.896 | [12 empty] | VV | 2 | 2 | False | 1 | ROZPOCET
11 | K | 174151101 | Zásyp sypaninou z jakékoliv horniny strojně s uložením výkopku ve vrstvách se zhutněním jam, šachet, rýh nebo kolem objektů v těchto vykopávkách | m3 | 4.48 |  | 0 | CS ÚRS 2024 02 |  | základní |  | 0 | 0 | 0 | 0 | 0 | 4 | K | 2 |  |  |  | ROZPOCET |  |  |  | 0 | 0 | 0 | 0 | 0 | 1 | 0 | 4 | 763097135
| Online PSC |  | https://podminky.urs.cz/item/CS_URS_2024_02/174151101 | [14 empty] | Online PSC | 2
| VV | f8 | 4,48 |  | 4.48 | [12 empty] | VV | 2 | 2 | True | 1 | ROZPOCET
12 | K | 175151101 | Obsypání potrubí strojně sypaninou z vhodných hornin třídy těžitelnosti I a II, skupiny 1 až 4 nebo materiálem připraveným podél výkopu ve vzdálenosti do 3 m od jeho kraje, pro jakoukoliv hloubku výkopu a míru zhutnění bez prohození sypaniny | m3 | 0.75 |  | 0 | CS ÚRS 2024 02 |  | základní |  | 0 | 0 | 0 | 0 | 0 | 4 | K | 2 |  |  |  | ROZPOCET |  |  |  | 0 | 0 | 0 | 0 | 0 | 1 | 0 | 4 | -1877799326
| Online PSC |  | https://podminky.urs.cz/item/CS_URS_2024_02/175151101 | [14 empty] | Online PSC | 2
| VV | f2 | 0,75 |  | 0.75 | [12 empty] | VV | 2 | 2 | True | 1 | ROZPOCET
13 | M | 58337302 | štěrkopísek frakce 0/16 | t | 1.35 |  | 0 | CS ÚRS 2024 02 |  | základní |  | 0 | 1 | 1.35 | 0 | 0 | 8 | M | 2 |  |  |  | ROZPOCET |  |  |  | 0 | 0 | 0 | 0 | 0 | 1 | 0 | 4 | -194464383
| VV |  | f2 |  | 0.75 | [12 empty] | VV | 2 | 2 | True | 1 | ROZPOCET
| VV |  | 0,75*1,8 'Přepočtené koeficientem množství |  | 1.35 | [12 empty] | VV | 2 | 2 | False | 1 | ROZPOCET
| D | 4 | Vodorovné konstrukce |  |  |  | 0 |  |  |  |  | 0 |  | 1.2668 |  | 0 | 1 | D | 1 |  |  |  | ROZPOCET | [9 empty] | 0
14 | K | 451573111 | Lože pod potrubí, stoky a drobné objekty v otevřeném výkopu z písku a štěrkopísku do 63 mm | m3 | 0.67 |  | 0 | CS ÚRS 2024 02 |  | základní |  | 0 | 1.8908 | 1.2668 | 0 | 0 | 4 | K | 2 |  |  |  | ROZPOCET |  |  |  | 0 | 0 | 0 | 0 | 0 | 1 | 0 | 4 | 1660082780
| Online PSC |  | https://podminky.urs.cz/item/CS_URS_2024_02/451573111 | [14 empty] | Online PSC | 2
| VV | f1 | 0,34+0,33 |  | 0.67 | [12 empty] | VV | 2 | 2 | True | 1 | ROZPOCET
| D | 8 | Trubní vedení |  |  |  | 0 |  |  |  |  | 0 |  | 0.07494 |  | 0 | 1 | D | 1 |  |  |  | ROZPOCET | [9 empty] | 0
15 | K | 871211141 | Montáž vodovodního potrubí z polyetylenu PE100 RC v otevřeném výkopu svařovaných na tupo SDR 11/PN16 d 63 x 5,8 mm | m | 4 |  | 0 | CS ÚRS 2024 02 |  | základní |  | 0 | 0 | 0 | 0 | 0 | 4 | K | 2 |  |  |  | ROZPOCET |  |  |  | 0 | 0 | 0 | 0 | 0 | 1 | 0 | 4 | -1591009124
| Online PSC |  | https://podminky.urs.cz/item/CS_URS_2024_02/871211141 | [14 empty] | Online PSC | 2
16 | M | 28613R13 | HDPE 100RC SDR11 typ 2 dle PAS1075 63x5,8mm pro vodovod | m | 4 |  | 0 | vlastní |  | základní |  | 0 | 0.00106 | 0.00424 | 0 | 0 | 8 | M | 2 |  |  |  | ROZPOCET |  |  |  | 0 | 0 | 0 | 0 | 0 | 1 | 0 | 4 | -2102210105
17 | K | 891211322 | Montáž vodovodních armatur na potrubí šoupátek vevařovacích v otevřeném výkopu nebo v šachtách s ručním kolečkem svařovaných na tupo s PE konci SDR 11 PN16 DN 50/63 | kus | 1 |  | 0 | CS ÚRS 2024 02 |  | základní |  | 0 | 0 | 0 | 0 | 0 | 4 | K | 2 |  |  |  | ROZPOCET |  |  |  | 0 | 0 | 0 | 0 | 0 | 1 | 0 | 4 | 1005490328
| Online PSC |  | https://podminky.urs.cz/item/CS_URS_2024_02/891211322 | [14 empty] | Online PSC | 2
18 | M | 42221147 | šoupátko s PE vevařovacími konci voda PN10 DN 50/63 PE 100 | kus | 1 |  | 0 | CS ÚRS 2024 02 |  | základní |  | 0 | 0.01 | 0.01 | 0 | 0 | 8 | M | 2 |  |  |  | ROZPOCET |  |  |  | 0 | 0 | 0 | 0 | 0 | 1 | 0 | 4 | 2116956236
19 | M | 42291066 | souprava zemní pro šoupátka DN 40-50mm Rd 1,25m | kus | 1 |  | 0 | CS ÚRS 2024 02 |  | základní |  | 0 | 0.0035 | 0.0035 | 0 | 0 | 8 | M | 2 |  |  |  | ROZPOCET |  |  |  | 0 | 0 | 0 | 0 | 0 | 1 | 0 | 4 | 1842394218
20 | K | 891359111 | Montáž vodovodních armatur na potrubí navrtávacích pasů s ventilem Jt 1 MPa, na potrubí z trub litinových, ocelových nebo plastických hmot DN 200 | kus | 1 |  | 0 | CS ÚRS 2024 02 |  | základní |  | 0 | 0 | 0 | 0 | 0 | 4 | K | 2 |  |  |  | ROZPOCET |  |  |  | 0 | 0 | 0 | 0 | 0 | 1 | 0 | 4 | 367104802
| Online PSC |  | https://podminky.urs.cz/item/CS_URS_2024_02/891359111 | [14 empty] | Online PSC | 2
21 | M | 42271416 | pás navrtávací z tvárné litiny DN 200, pro litinové a ocelové potrubí, se závitovým výstupem 1",5/4",6/4",2" | kus | 1 |  | 0 | CS ÚRS 2024 02 |  | základní |  | 0 | 0.0025 | 0.0025 | 0 | 0 | 8 | M | 2 |  |  |  | ROZPOCET |  |  |  | 0 | 0 | 0 | 0 | 0 | 1 | 0 | 4 | -520798900
22 | K | 899401112 | Osazení poklopů uličních s pevným rámem litinových šoupátkových | kus | 1 |  | 0 | CS ÚRS 2024 02 |  | základní |  | 0 | 0.04 | 0.04 | 0 | 0 | 4 | K | 2 |  |  |  | ROZPOCET |  |  |  | 0 | 0 | 0 | 0 | 0 | 1 | 0 | 4 | -1051750514
| Online PSC |  | https://podminky.urs.cz/item/CS_URS_2024_02/899401112 | [14 empty] | Online PSC | 2
23 | M | 42291352 | poklop litinový šoupátkový pro zemní soupravy osazení do terénu a do vozovky | kus | 1 |  | 0 | CS ÚRS 2024 02 |  | základní |  | 0 | 0.0133 | 0.0133 | 0 | 0 | 8 | M | 2 |  |  |  | ROZPOCET |  |  |  | 0 | 0 | 0 | 0 | 0 | 1 | 0 | 4 | -1949517726
24 | K | 899721111 | Signalizační vodič na potrubí DN do 150 mm | m | 5 |  | 0 | CS ÚRS 2024 02 |  | základní |  | 0 | 0.00019 | 0.00095 | 0 | 0 | 4 | K | 2 |  |  |  | ROZPOCET |  |  |  | 0 | 0 | 0 | 0 | 0 | 1 | 0 | 4 | -648277300
| Online PSC |  | https://podminky.urs.cz/item/CS_URS_2024_02/899721111 | [14 empty] | Online PSC | 2
25 | K | 899722113 | Krytí potrubí z plastů výstražnou fólií z PVC šířky přes 25 do 34 cm | m | 4 |  | 0 | CS ÚRS 2024 02 |  | základní |  | 0 | 9e-05 | 0.00036 | 0 | 0 | 4 | K | 2 |  |  |  | ROZPOCET |  |  |  | 0 | 0 | 0 | 0 | 0 | 1 | 0 | 4 | 1157285234
| Online PSC |  | https://podminky.urs.cz/item/CS_URS_2024_02/899722113 | [14 empty] | Online PSC | 2
26 | K | 899R00101 | Vodoměrná šachta betonová prefabrikovaná o vnitřních rozměrech 1,5x0,9x2,0m (DxŠxV), se vstupním vodotěsným poklopem čtvercovým o rozměrech 600x600mm, o třídě únosnosti B125, včetně těsnění prostupů a ocelových stupadel s PE povlakem, včetně podpíracích podpor pro vodoměrnou sestavu | soubor | 1 |  | 0 | vlastní |  | základní |  | 0 | 9e-05 | 9e-05 | 0 | 0 | 4 | K | 2 |  |  |  | ROZPOCET |  |  |  | 0 | 0 | 0 | 0 | 0 | 1 | 0 | 4 | -1217262963
| P |  | Poznámka k položce: včetně přesunu hmot | [14 empty] | P | 2
| D | 998 | Přesun hmot |  |  |  | 0 |  |  |  |  | 0 |  | 0 |  | 0 | 1 | D | 1 |  |  |  | ROZPOCET | [9 empty] | 0
27 | K | 998276101 | Přesun hmot pro trubní vedení hloubené z trub z plastických hmot nebo sklolaminátových pro vodovody, kanalizace, teplovody, produktovody v otevřeném výkopu dopravní vzdálenost do 15 m | t | 0.075 |  | 0 | CS ÚRS 2024 02 |  | základní |  | 0 | 0 | 0 | 0 | 0 | 4 | K | 2 |  |  |  | ROZPOCET |  |  |  | 0 | 0 | 0 | 0 | 0 | 1 | 0 | 4 | 6383488
| Online PSC |  | https://podminky.urs.cz/item/CS_URS_2024_02/998276101 | [14 empty] | Online PSC | 2
28 | K | 998276124 | Přesun hmot pro trubní vedení hloubené z trub z plastických hmot nebo sklolaminátových Příplatek k cenám za zvětšený přesun přes vymezenou dopravní vzdálenost do 500 m | t | 0.075 |  | 0 | CS ÚRS 2024 02 |  | základní |  | 0 | 0 | 0 | 0 | 0 | 4 | K | 2 |  |  |  | ROZPOCET |  |  |  | 0 | 0 | 0 | 0 | 0 | 1 | 0 | 4 | -1431315213
| Online PSC |  | https://podminky.urs.cz/item/CS_URS_2024_02/998276124 | [14 empty] | Online PSC | 2
| D | PSV | Práce a dodávky PSV |  |  |  | 0 |  |  |  |  | 0 |  | 0.01606 |  | 0 | 2 | D | 0 |  |  |  | ROZPOCET | [9 empty] | 0
| D | 722 | Zdravotechnika - vnitřní vodovod |  |  |  | 0 |  |  |  |  | 0 |  | 0.01606 |  | 0 | 2 | D | 1 |  |  |  | ROZPOCET | [9 empty] | 0
29 | K | 722231206 | Armatury se dvěma závity ventily redukční tlakové mosazné bez manometru PN 6 do 25 °C G 2" | kus | 1 |  | 0 | CS ÚRS 2024 02 |  | základní |  | 0 | 0.00513 | 0.00513 | 0 | 0 | 16 | K | 2 |  |  |  | ROZPOCET |  |  |  | 0 | 0 | 0 | 0 | 0 | 1 | 0 | 16 | -2012163900
| Online PSC |  | https://podminky.urs.cz/item/CS_URS_2024_02/722231206 | [14 empty] | Online PSC | 2
30 | K | 722270105 | Vodoměrové sestavy závitové G 2" | soubor | 1 |  | 0 | CS ÚRS 2024 02 |  | základní |  | 0 | 0.01093 | 0.01093 | 0 | 0 | 16 | K | 2 |  |  |  | ROZPOCET |  |  |  | 0 | 0 | 0 | 0 | 0 | 1 | 0 | 16 | -1844883564
| Online PSC |  | https://podminky.urs.cz/item/CS_URS_2024_02/722270105 | [14 empty] | Online PSC | 2
| P |  | Poznámka k položce: 1x Kulový kohout 2" s přechodem na PE 2x Uklidňovací kus dl. 250mm 2" 1x Kulový kohout s vypoštěním 2" 1x Zpětná klapka 2" 1x Přechod z mosazi na PE 2" | [14 empty] | P | 2
| D | VRN | Vedlejší rozpočtové náklady |  |  |  | 0 |  |  |  |  | 0 |  | 0 |  | 0 | 5 | D | 0 |  |  |  | ROZPOCET | [9 empty] | 0
| D | VRN4 | Inženýrská činnost |  |  |  | 0 |  |  |  |  | 0 |  | 0 |  | 0 | 5 | D | 1 |  |  |  | ROZPOCET | [9 empty] | 0
31 | K | 043114R01 | Zkoušky tlakové, proplach a desinfekce vodovodního potrubí | soubor | 0 |  | 0 | vlastní |  | základní |  | 0 | 0 | 0 | 0 | 0 | 1024 | K | 2 |  |  |  | ROZPOCET |  |  |  | 0 | 0 | 0 | 0 | 0 | 1 | 0 | 1024 | -1799653283
| P |  | Poznámka k položce: nutno zohlednit v celkových VRN | [14 empty] | P | 2

## IO 07 - Prodloužení vodov...
[18 empty] | {b8e3bcc5-67f2-4efd-8f03-d62c8d77c1c5} | [5 empty] | f10 | 50,35 | 2
[18 empty] | 2 | [5 empty] | f101 | 93,15 | 2
| KRYCÍ LIST SOUPISU PRACÍ | [7 empty] | v --- níže se nacházejí doplnkové a pomocné údaje k sestavám --- v | [8 empty] | False | [5 empty] | f2 | 8,45 | 2
[24 empty] | f516 | 30 | 2
| Stavba: | [22 empty] | f8 | 39,12 | 2
|  | Víceúčelový sportovní areál UKB - Sportovní hala | [21 empty] | f9 | 11,23 | 2
Objekt:
IO 07 - Prodloužení vodovodního řadu
| KSO: |  |  |  |  | CC-CZ:
| Místo: |  | ul. Netroufalky |  |  | Datum: | 29. 8. 2024
| Zadavatel: |  |  |  |  | IČ: | 00216224
|  | Masarykova univerzita |  |  |  | DIČ: | CZ00216224
| Účastník: |  |  |  |  | IČ: | Vyplň údaj
|  | Vyplň údaj |  |  |  | DIČ: | Vyplň údaj
| Projektant: |  |  |  |  | IČ: | 29263140
|  | Ateliér Velehradský s.r.o. |  |  |  | DIČ: | CZ29263140
| Zpracovatel: |  |  |  |  | IČ:
|  | Ing. Vojtěch Biolek - Ateliér Velehradský s.r.o. |  |  |  | DIČ:
Poznámka:
Soupis prací je sestaven s využitím Cenové soustavy ÚRS. Položky, které pochází z této cenové soustavy, jsou ve sloupci 'Cenová soustava' označeny popisem 'CS ÚRS' a úrovní příslušného kalendářního pololetí. Veškeré další informace vymezující popis a podmínky použití těchto položek z Cenové soustavy, které nejsou uvedeny přímo v soupisu prací, jsou neomezeně dálkově k dispozici na webu podminky.urs.cz. V případě, že je ve sloupci 'Cenová soustava' označeny popisem RTS, tak veškeré další informace vymezující popis a podmínky použití těchto položek z Cenové soustavy, které nejsou uvedeny přímo v soupisu prací, jsou neomezeně dálkově k dispozici na webu https://www.rtscloud.cz/App/RTS-Data/. Rozpočet slouží výhradně a pouze pro výběr zhotovitele. Rozpočet je sestaven na základě vyhlášky č. 169/2016 Sb. Zhotovitel je povinen zkontrolovat rozpočet a upozornit zadavatele na případné nedostatky – v opačném případně se předpokládá, že související výkony a nezbytně předcházející práce jsou obsaženy v daných položkách. Ceny v nabídce musí vycházet nejen z předloženého soupisu výkonů, ale i ze znalosti celého projektu. Prostudování kompletní dokumentace je nutnou podmínkou předložení nabídky. Veškeré konstrukce se dodávají jako plně funkční celek. Zhotovitel je povinen zohlednit v nabídce veškeré stavební postupy a technologie, které lze z charaketeru stavebního rozsahu a místa plnění předpokládat.
| Cena bez DPH | [5 empty] | 0
|  |  | Základ daně |  |  | Sazba daně | Výše daně
| DPH | základní | 0 |  |  | 21% | 0
|  | snížená | 0 |  |  | 12% | 0
|  | zákl. přenesená | 0 |  |  | 21% | 0
|  | sníž. přenesená | 0 |  |  | 12% | 0
|  | nulová | 0 |  |  | 0% | 0
| Cena s DPH |  |  | v | CZK |  | 0
REKAPITULACE ČLENĚNÍ SOUPISU PRACÍ
Stavba:
Víceúčelový sportovní areál UKB - Sportovní hala
Objekt:
IO 07 - Prodloužení vodovodního řadu
Místo: |  |  | ul. Netroufalky |  |  | Datum: | 29. 8. 2024
Zadavatel: |  |  | Masarykova univerzita |  |  | Projektant: | Ateliér Velehradský s.r.o.
Účastník: |  |  | Vyplň údaj |  |  | Zpracovatel: | Ing. Vojtěch Biolek - Ateliér Velehradský s.r.o.
Kód dílu - Popis | [6 empty] | Cena celkem [CZK]
Náklady stavby celkem | [6 empty] | 0 | [11 empty] | -1
| HSV - Práce a dodávky HSV | [5 empty] | 0
| 1 - Zemní práce | [5 empty] | 0
| 4 - Vodorovné konstrukce | [5 empty] | 0
| 5 - Komunikace pozemní | [5 empty] | 0
| 8 - Trubní vedení | [5 empty] | 0
| 9 - Ostatní konstrukce a práce, bourání | [5 empty] | 0
| 997 - Přesun sutě | [5 empty] | 0
| 998 - Přesun hmot | [5 empty] | 0
| VRN - Vedlejší rozpočtové náklady | [5 empty] | 0
| VRN3 - Zařízení staveniště | [5 empty] | 0
| VRN4 - Inženýrská činnost | [5 empty] | 0
SOUPIS PRACÍ
Stavba:
Víceúčelový sportovní areál UKB - Sportovní hala
Objekt:
IO 07 - Prodloužení vodovodního řadu
Místo: |  |  | ul. Netroufalky |  |  | Datum: | 29. 8. 2024
Zadavatel: |  |  | Masarykova univerzita |  |  | Projektant: | Ateliér Velehradský s.r.o.
Účastník: |  |  | Vyplň údaj |  |  | Zpracovatel: | Ing. Vojtěch Biolek - Ateliér Velehradský s.r.o.
PČ | Typ | Kód | Popis | MJ | Množství | J.cena [CZK] | Cena celkem [CZK] | Cenová soustava |  | DPH | J. Nh [h] | Nh celkem [h] | J. hmotnost [t] | Hmotnost celkem [t] | J. suť [t] | Suť Celkem [t]
Náklady soupisu celkem | [6 empty] | 0 |  |  |  |  | 0 |  | 49.1484 |  | 22.5 |  | D | -1 | [13 empty] | 0
| D | HSV | Práce a dodávky HSV |  |  |  | 0 |  |  |  |  | 0 |  | 49.1484 |  | 22.5 | 1 | D | 0 |  |  |  | ROZPOCET | [9 empty] | 0
| D | 1 | Zemní práce |  |  |  | 0 |  |  |  |  | 0 |  | 15.2892 |  | 22.5 | 1 | D | 1 |  |  |  | ROZPOCET | [9 empty] | 0
1 | K | 113107522 | Odstranění podkladů nebo krytů při překopech inženýrských sítí s přemístěním hmot na skládku ve vzdálenosti do 3 m nebo s naložením na dopravní prostředek strojně plochy jednotlivě přes 15 m2 z kameniva hrubého drceného, o tl. vrstvy přes 100 do 200 mm | m2 | 30 |  | 0 | CS ÚRS 2024 02 |  | základní |  | 0 | 0 | 0 | 0.29 | 8.7 | 4 | K | 2 |  |  |  | ROZPOCET |  |  |  | 0 | 0 | 0 | 0 | 0 | 1 | 0 | 4 | 561785565
| Online PSC |  | https://podminky.urs.cz/item/CS_URS_2024_02/113107522 | [14 empty] | Online PSC | 2
| VV | f516 | 30 |  | 30 | [12 empty] | VV | 2 | 2 | True | 1 | ROZPOCET
2 | K | 113107530 | Odstranění podkladů nebo krytů při překopech inženýrských sítí s přemístěním hmot na skládku ve vzdálenosti do 3 m nebo s naložením na dopravní prostředek strojně plochy jednotlivě přes 15 m2 z betonu prostého, o tl. vrstvy do 100 mm | m2 | 30 |  | 0 | CS ÚRS 2024 02 |  | základní |  | 0 | 0 | 0 | 0.24 | 7.2 | 4 | K | 2 |  |  |  | ROZPOCET |  |  |  | 0 | 0 | 0 | 0 | 0 | 1 | 0 | 4 | -1882202368
| Online PSC |  | https://podminky.urs.cz/item/CS_URS_2024_02/113107530 | [14 empty] | Online PSC | 2
| VV |  | f516 |  | 30 | [12 empty] | VV | 2 | 2 | True | 1 | ROZPOCET
3 | K | 113107542 | Odstranění podkladů nebo krytů při překopech inženýrských sítí s přemístěním hmot na skládku ve vzdálenosti do 3 m nebo s naložením na dopravní prostředek strojně plochy jednotlivě přes 15 m2 živičných, o tl. vrstvy přes 50 do 100 mm | m2 | 30 |  | 0 | CS ÚRS 2024 02 |  | základní |  | 0 | 0 | 0 | 0.22 | 6.6 | 4 | K | 2 |  |  |  | ROZPOCET |  |  |  | 0 | 0 | 0 | 0 | 0 | 1 | 0 | 4 | -1717175348
| Online PSC |  | https://podminky.urs.cz/item/CS_URS_2024_02/113107542 | [14 empty] | Online PSC | 2
| VV |  | f516 |  | 30 | [12 empty] | VV | 2 | 2 | True | 1 | ROZPOCET
4 | K | 132254203 | Hloubení zapažených rýh šířky přes 800 do 2 000 mm strojně s urovnáním dna do předepsaného profilu a spádu v hornině třídy těžitelnosti I skupiny 3 přes 50 do 100 m3 | m3 | 50.35 |  | 0 | CS ÚRS 2024 02 |  | základní |  | 0 | 0 | 0 | 0 | 0 | 4 | K | 2 |  |  |  | ROZPOCET |  |  |  | 0 | 0 | 0 | 0 | 0 | 1 | 0 | 4 | 1390496153
| Online PSC |  | https://podminky.urs.cz/item/CS_URS_2024_02/132254203 | [14 empty] | Online PSC | 2
| VV | f10 | "Výkop pro potrubí o š. 1,2m a hloubce do 2,5m" 50,35 |  | 50.35 | [12 empty] | VV | 2 | 2 | True | 1 | ROZPOCET
5 | K | 151101102 | Zřízení pažení a rozepření stěn rýh pro podzemní vedení příložné pro jakoukoliv mezerovitost, hloubky přes 2 do 4 m | m2 | 93.15 |  | 0 | CS ÚRS 2024 02 |  | základní |  | 0 | 0.00085 | 0.079177 | 0 | 0 | 4 | K | 2 |  |  |  | ROZPOCET |  |  |  | 0 | 0 | 0 | 0 | 0 | 1 | 0 | 4 | -956841325
| Online PSC |  | https://podminky.urs.cz/item/CS_URS_2024_02/151101102 | [14 empty] | Online PSC | 2
| VV | f101 | 93,15 |  | 93.15 | [12 empty] | VV | 2 | 2 | True | 1 | ROZPOCET
6 | K | 151101112 | Odstranění pažení a rozepření stěn rýh pro podzemní vedení s uložením materiálu na vzdálenost do 3 m od kraje výkopu příložné, hloubky přes 2 do 4 m | m2 | 93.15 |  | 0 | CS ÚRS 2024 02 |  | základní |  | 0 | 0 | 0 | 0 | 0 | 4 | K | 2 |  |  |  | ROZPOCET |  |  |  | 0 | 0 | 0 | 0 | 0 | 1 | 0 | 4 | 1497353158
| Online PSC |  | https://podminky.urs.cz/item/CS_URS_2024_02/151101112 | [14 empty] | Online PSC | 2
| VV |  | f101 |  | 93.15 | [12 empty] | VV | 2 | 2 | True | 1 | ROZPOCET
7 | K | 162351103 | Vodorovné přemístění výkopku nebo sypaniny po suchu na obvyklém dopravním prostředku, bez naložení výkopku, avšak se složením bez rozhrnutí z horniny třídy těžitelnosti I skupiny 1 až 3 na vzdálenost přes 50 do 500 m | m3 | 78.24 |  | 0 | CS ÚRS 2024 02 |  | základní |  | 0 | 0 | 0 | 0 | 0 | 4 | K | 2 |  |  |  | ROZPOCET |  |  |  | 0 | 0 | 0 | 0 | 0 | 1 | 0 | 4 | -1219058042
| Online PSC |  | https://podminky.urs.cz/item/CS_URS_2024_02/162351103 | [14 empty] | Online PSC | 2
| VV |  | zemina ponechaná na zásyp | [14 empty] | VV | 2 | 1 | True | 0 | ROZPOCET
| VV |  | f8 |  | 39.12 | [12 empty] | VV | 2 | 2 | True | 0 | ROZPOCET
| VV |  | zemina zpět na zásyp | [14 empty] | VV | 2 | 1 | True | 0 | ROZPOCET
| VV |  | f8 |  | 39.12 | [12 empty] | VV | 2 | 2 | True | 0 | ROZPOCET
| VV |  | Součet |  | 78.24 | [12 empty] | VV | 2 | 4 | True | 1 | ROZPOCET
8 | K | 171251201 | Uložení sypaniny na skládky nebo meziskládky bez hutnění s upravením uložené sypaniny do předepsaného tvaru | m3 | 11.23 |  | 0 | CS ÚRS 2024 02 |  | základní |  | 0 | 0 | 0 | 0 | 0 | 4 | K | 2 |  |  |  | ROZPOCET |  |  |  | 0 | 0 | 0 | 0 | 0 | 1 | 0 | 4 | -1147455668
| Online PSC |  | https://podminky.urs.cz/item/CS_URS_2024_02/171251201 | [14 empty] | Online PSC | 2
| VV |  | f9 |  | 11.23 | [12 empty] | VV | 2 | 2 | True | 1 | ROZPOCET
9 | K | 167151101 | Nakládání, skládání a překládání neulehlého výkopku nebo sypaniny strojně nakládání, množství do 100 m3, z horniny třídy těžitelnosti I, skupiny 1 až 3 | m3 | 50.35 |  | 0 | CS ÚRS 2024 02 |  | základní |  | 0 | 0 | 0 | 0 | 0 | 4 | K | 2 |  |  |  | ROZPOCET |  |  |  | 0 | 0 | 0 | 0 | 0 | 1 | 0 | 4 | 2060481194
| Online PSC |  | https://podminky.urs.cz/item/CS_URS_2024_02/167151101 | [14 empty] | Online PSC | 2
| VV |  | zemina zpět na zásyp | [14 empty] | VV | 2 | 1 | True | 0 | ROZPOCET
| VV |  | f8 |  | 39.12 | [12 empty] | VV | 2 | 2 | True | 0 | ROZPOCET
| VV |  | zemina odvezená na skládku | [14 empty] | VV | 2 | 1 | True | 0 | ROZPOCET
| VV |  | f9 |  | 11.23 | [12 empty] | VV | 2 | 2 | True | 0 | ROZPOCET
| VV |  | Součet |  | 50.35 | [12 empty] | VV | 2 | 4 | True | 1 | ROZPOCET
10 | K | 162751117 | Vodorovné přemístění výkopku nebo sypaniny po suchu na obvyklém dopravním prostředku, bez naložení výkopku, avšak se složením bez rozhrnutí z horniny třídy těžitelnosti I skupiny 1 až 3 na vzdálenost přes 9 000 do 10 000 m | m3 | 11.23 |  | 0 | CS ÚRS 2024 02 |  | základní |  | 0 | 0 | 0 | 0 | 0 | 4 | K | 2 |  |  |  | ROZPOCET |  |  |  | 0 | 0 | 0 | 0 | 0 | 1 | 0 | 4 | -837607347
| Online PSC |  | https://podminky.urs.cz/item/CS_URS_2024_02/162751117 | [14 empty] | Online PSC | 2
| VV |  | odvoz na skládku | [14 empty] | VV | 2 | 1 | True | 0 | ROZPOCET
| VV | f9 | f10-f8 |  | 11.23 | [12 empty] | VV | 2 | 2 | True | 1 | ROZPOCET
11 | K | 171201231R | Poplatek za uložení stavebního odpadu na recyklační skládce (skládkovné) - zatřídění odpadu volit na základě zprávy IGP | t | 20.214 |  | 0 | vlastní |  | základní |  | 0 | 0 | 0 | 0 | 0 | 4 | K | 2 |  |  |  | ROZPOCET |  |  |  | 0 | 0 | 0 | 0 | 0 | 1 | 0 | 4 | 123367705
| VV |  | f9 |  | 11.23 | [12 empty] | VV | 2 | 2 | True | 1 | ROZPOCET
| VV |  | 11,23*1,8 'Přepočtené koeficientem množství |  | 20.214 | [12 empty] | VV | 2 | 2 | False | 1 | ROZPOCET
12 | K | 174151101 | Zásyp sypaninou z jakékoliv horniny strojně s uložením výkopku ve vrstvách se zhutněním jam, šachet, rýh nebo kolem objektů v těchto vykopávkách | m3 | 39.12 |  | 0 | CS ÚRS 2024 02 |  | základní |  | 0 | 0 | 0 | 0 | 0 | 4 | K | 2 |  |  |  | ROZPOCET |  |  |  | 0 | 0 | 0 | 0 | 0 | 1 | 0 | 4 | 2144106124
| Online PSC |  | https://podminky.urs.cz/item/CS_URS_2024_02/174151101 | [14 empty] | Online PSC | 2
| VV | f8 | 39,12 |  | 39.12 | [12 empty] | VV | 2 | 2 | True | 1 | ROZPOCET
13 | K | 175151101 | Obsypání potrubí strojně sypaninou z vhodných hornin třídy těžitelnosti I a II, skupiny 1 až 4 nebo materiálem připraveným podél výkopu ve vzdálenosti do 3 m od jeho kraje, pro jakoukoliv hloubku výkopu a míru zhutnění bez prohození sypaniny | m3 | 8.45 |  | 0 | CS ÚRS 2024 02 |  | základní |  | 0 | 0 | 0 | 0 | 0 | 4 | K | 2 |  |  |  | ROZPOCET |  |  |  | 0 | 0 | 0 | 0 | 0 | 1 | 0 | 4 | -2073653500
| Online PSC |  | https://podminky.urs.cz/item/CS_URS_2024_02/175151101 | [14 empty] | Online PSC | 2
| VV | f2 | 8,45 |  | 8.45 | [12 empty] | VV | 2 | 2 | True | 1 | ROZPOCET
14 | M | 58337302 | štěrkopísek frakce 0/16 | t | 15.21 |  | 0 | CS ÚRS 2024 02 |  | základní |  | 0 | 1 | 15.21 | 0 | 0 | 8 | M | 2 |  |  |  | ROZPOCET |  |  |  | 0 | 0 | 0 | 0 | 0 | 1 | 0 | 4 | 545406316
| VV |  | f2 |  | 8.45 | [12 empty] | VV | 2 | 2 | True | 1 | ROZPOCET
| VV |  | 8,45*1,8 'Přepočtené koeficientem množství |  | 15.21 | [12 empty] | VV | 2 | 2 | False | 1 | ROZPOCET
| D | 4 | Vodorovné konstrukce |  |  |  | 0 |  |  |  |  | 0 |  | 5.2563 |  | 0 | 1 | D | 1 |  |  |  | ROZPOCET | [9 empty] | 0
15 | K | 451573111 | Lože pod potrubí, stoky a drobné objekty v otevřeném výkopu z písku a štěrkopísku do 63 mm | m3 | 2.78 |  | 0 | CS ÚRS 2024 02 |  | základní |  | 0 | 1.8908 | 5.2563 | 0 | 0 | 4 | K | 2 |  |  |  | ROZPOCET |  |  |  | 0 | 0 | 0 | 0 | 0 | 1 | 0 | 4 | 1733033204
| Online PSC |  | https://podminky.urs.cz/item/CS_URS_2024_02/451573111 | [14 empty] | Online PSC | 2
| VV | f1 | 2,78 |  | 2.78 | [12 empty] | VV | 2 | 2 | True | 1 | ROZPOCET
| D | 5 | Komunikace pozemní |  |  |  | 0 |  |  |  |  | 0 |  | 26.7288 |  | 0 | 1 | D | 1 |  |  |  | ROZPOCET | [9 empty] | 0
16 | K | 564760001 | Podklad nebo kryt z kameniva hrubého drceného vel. 8-16 mm s rozprostřením a zhutněním plochy jednotlivě do 100 m2, po zhutnění tl. 200 mm | m2 | 30 |  | 0 | CS ÚRS 2024 02 |  | základní |  | 0 | 0.398 | 11.94 | 0 | 0 | 4 | K | 2 |  |  |  | ROZPOCET |  |  |  | 0 | 0 | 0 | 0 | 0 | 1 | 0 | 4 | -2026045381
| Online PSC |  | https://podminky.urs.cz/item/CS_URS_2024_02/564760001 | [14 empty] | Online PSC | 2
| VV |  | f516 |  | 30 | [12 empty] | VV | 2 | 2 | True | 1 | ROZPOCET
17 | K | 564831011 | Podklad ze štěrkodrti ŠD s rozprostřením a zhutněním plochy jednotlivě do 100 m2, po zhutnění tl. 100 mm | m2 | 30 |  | 0 | CS ÚRS 2024 02 |  | základní |  | 0 | 0.23 | 6.9 | 0 | 0 | 4 | K | 2 |  |  |  | ROZPOCET |  |  |  | 0 | 0 | 0 | 0 | 0 | 1 | 0 | 4 | 1942211668
| Online PSC |  | https://podminky.urs.cz/item/CS_URS_2024_02/564831011 | [14 empty] | Online PSC | 2
| VV |  | f516 |  | 30 | [12 empty] | VV | 2 | 2 | True | 1 | ROZPOCET
18 | K | 565135111 | Asfaltový beton vrstva podkladní ACP 16 (obalované kamenivo střednězrnné - OKS) s rozprostřením a zhutněním v pruhu šířky přes 1,5 do 3 m, po zhutnění tl. 50 mm | m2 | 30 |  | 0 | CS ÚRS 2024 02 |  | základní |  | 0 | 0.13188 | 3.9564 | 0 | 0 | 4 | K | 2 |  |  |  | ROZPOCET |  |  |  | 0 | 0 | 0 | 0 | 0 | 1 | 0 | 4 | -1236672154
| Online PSC |  | https://podminky.urs.cz/item/CS_URS_2024_02/565135111 | [14 empty] | Online PSC | 2
| VV |  | f516 |  | 30 | [12 empty] | VV | 2 | 2 | True | 1 | ROZPOCET
19 | K | 573211112 | Postřik spojovací PS bez posypu kamenivem z asfaltu silničního, v množství 0,70 kg/m2 | m2 | 60 |  | 0 | CS ÚRS 2024 02 |  | základní |  | 0 | 0.00071 | 0.0426 | 0 | 0 | 4 | K | 2 |  |  |  | ROZPOCET |  |  |  | 0 | 0 | 0 | 0 | 0 | 1 | 0 | 4 | -1722469614
| Online PSC |  | https://podminky.urs.cz/item/CS_URS_2024_02/573211112 | [14 empty] | Online PSC | 2
| VV |  | f516 |  | 30 | [12 empty] | VV | 2 | 2 | True | 1 | ROZPOCET
| VV |  | 30*2 'Přepočtené koeficientem množství |  | 60 | [12 empty] | VV | 2 | 2 | False | 1 | ROZPOCET
20 | K | 577145111 | Asfaltový beton vrstva obrusná ACO 16 (ABH) s rozprostřením a zhutněním z nemodifikovaného asfaltu v pruhu šířky do 3 m, po zhutnění tl. 50 mm | m2 | 30 |  | 0 | CS ÚRS 2024 02 |  | základní |  | 0 | 0.12966 | 3.8898 | 0 | 0 | 4 | K | 2 |  |  |  | ROZPOCET |  |  |  | 0 | 0 | 0 | 0 | 0 | 1 | 0 | 4 | -1936524692
| Online PSC |  | https://podminky.urs.cz/item/CS_URS_2024_02/577145111 | [14 empty] | Online PSC | 2
| VV |  | f516 |  | 30 | [12 empty] | VV | 2 | 2 | True | 1 | ROZPOCET
| D | 8 | Trubní vedení |  |  |  | 0 |  |  |  |  | 0 |  | 1.8732 |  | 0 | 1 | D | 1 |  |  |  | ROZPOCET | [9 empty] | 0
21 | K | 850355121 | Výřez nebo výsek na potrubí z trub litinových tlakových nebo plastických hmot DN 200 | kus | 1 |  | 0 | CS ÚRS 2024 02 |  | základní |  | 0 | 0 | 0 | 0 | 0 | 4 | K | 2 |  |  |  | ROZPOCET |  |  |  | 0 | 0 | 0 | 0 | 0 | 1 | 0 | 4 | 1930790898
| Online PSC |  | https://podminky.urs.cz/item/CS_URS_2024_02/850355121 | [14 empty] | Online PSC | 2
| P |  | Poznámka k položce: Napojení na stávající vodovodní řad LT DN200, vyříznutí úseku | [14 empty] | P | 2
22 | K | 851351131 | Montáž potrubí z trub litinových tlakových hrdlových v otevřeném výkopu s integrovaným těsněním DN 200 | m | 25 |  | 0 | CS ÚRS 2024 02 |  | základní |  | 0 | 0 | 0 | 0 | 0 | 4 | K | 2 |  |  |  | ROZPOCET |  |  |  | 0 | 0 | 0 | 0 | 0 | 1 | 0 | 4 | -1866735889
| Online PSC |  | https://podminky.urs.cz/item/CS_URS_2024_02/851351131 | [14 empty] | Online PSC | 2
23 | M | 55253019 | trouba vodovodní litinová hrdlová dl 6m DN 200 | m | 25 |  | 0 | CS ÚRS 2024 02 |  | základní |  | 0 | 0.0438 | 1.095 | 0 | 0 | 8 | M | 2 |  |  |  | ROZPOCET |  |  |  | 0 | 0 | 0 | 0 | 0 | 1 | 0 | 4 | -1299592903
24 | K | 857242122 | Montáž litinových tvarovek na potrubí litinovém tlakovém jednoosých na potrubí z trub přírubových v otevřeném výkopu, kanálu nebo v šachtě DN 80 | kus | 2 |  | 0 | CS ÚRS 2024 02 |  | základní |  | 0 | 0.00167 | 0.00334 | 0 | 0 | 4 | K | 2 |  |  |  | ROZPOCET |  |  |  | 0 | 0 | 0 | 0 | 0 | 1 | 0 | 4 | -1155947309
| Online PSC |  | https://podminky.urs.cz/item/CS_URS_2024_02/857242122 | [14 empty] | Online PSC | 2
25 | M | 55253241 | tvarovka přírubová litinová vodovodní FF-kus PN10/16 DN 80 dl 500mm | kus | 1 |  | 0 | CS ÚRS 2024 02 |  | základní |  | 0 | 0.0142 | 0.0142 | 0 | 0 | 8 | M | 2 |  |  |  | ROZPOCET |  |  |  | 0 | 0 | 0 | 0 | 0 | 1 | 0 | 4 | -1511312231
26 | M | 55254047 | koleno 90° s patkou přírubové litinové vodovodní N-kus PN10/40 DN 80 | kus | 1 |  | 0 | CS ÚRS 2024 02 |  | základní |  | 0 | 0.0122 | 0.0122 | 0 | 0 | 8 | M | 2 |  |  |  | ROZPOCET |  |  |  | 0 | 0 | 0 | 0 | 0 | 1 | 0 | 4 | -1797394153
27 | K | 857352122 | Montáž litinových tvarovek na potrubí litinovém tlakovém jednoosých na potrubí z trub přírubových v otevřeném výkopu, kanálu nebo v šachtě DN 200 | kus | 5 |  | 0 | CS ÚRS 2024 02 |  | základní |  | 0 | 0.00287 | 0.01435 | 0 | 0 | 4 | K | 2 |  |  |  | ROZPOCET |  |  |  | 0 | 0 | 0 | 0 | 0 | 1 | 0 | 4 | 644169812
| Online PSC |  | https://podminky.urs.cz/item/CS_URS_2024_02/857352122 | [14 empty] | Online PSC | 2
28 | M | 55253619 | přechod přírubový, FFR-kus litinový DN 200/80 | kus | 1 |  | 0 | CS ÚRS 2024 02 |  | základní |  | 0 | 0.0185 | 0.0185 | 0 | 0 | 8 | M | 2 |  |  |  | ROZPOCET |  |  |  | 0 | 0 | 0 | 0 | 0 | 1 | 0 | 4 | 2083665423
29 | M | 55253R01 | spojka zakusovací E DN200 | kus | 2 |  | 0 | vlastní |  | základní |  | 0 | 0.0185 | 0.037 | 0 | 0 | 8 | M | 2 |  |  |  | ROZPOCET |  |  |  | 0 | 0 | 0 | 0 | 0 | 1 | 0 | 4 | -852693496
30 | M | 55253R02 | E-kus DN200 se zámkovými spoji | kus | 2 |  | 0 | vlastní |  | základní |  | 0 | 0.0185 | 0.037 | 0 | 0 | 8 | M | 2 |  |  |  | ROZPOCET |  |  |  | 0 | 0 | 0 | 0 | 0 | 1 | 0 | 4 | -936904993
31 | K | 857354122 | Montáž litinových tvarovek na potrubí litinovém tlakovém odbočných na potrubí z trub přírubových v otevřeném výkopu, kanálu nebo v šachtě DN 200 | kus | 1 |  | 0 | CS ÚRS 2024 02 |  | základní |  | 0 | 0.00429 | 0.00429 | 0 | 0 | 4 | K | 2 |  |  |  | ROZPOCET |  |  |  | 0 | 0 | 0 | 0 | 0 | 1 | 0 | 4 | 453352380
| Online PSC |  | https://podminky.urs.cz/item/CS_URS_2024_02/857354122 | [14 empty] | Online PSC | 2
32 | M | 55253537 | tvarovka přírubová litinová s přírubovou odbočkou, T-kus DN 200/200 | kus | 1 |  | 0 | CS ÚRS 2024 02 |  | základní |  | 0 | 0.05 | 0.05 | 0 | 0 | 8 | M | 2 |  |  |  | ROZPOCET |  |  |  | 0 | 0 | 0 | 0 | 0 | 1 | 0 | 4 | -482045498
33 | K | 891241112 | Montáž vodovodních armatur na potrubí šoupátek nebo klapek uzavíracích v otevřeném výkopu nebo v šachtách s osazením zemní soupravy (bez poklopů) DN 80 | kus | 1 |  | 0 | CS ÚRS 2024 02 |  | základní |  | 0 | 0.00162 | 0.00162 | 0 | 0 | 4 | K | 2 |  |  |  | ROZPOCET |  |  |  | 0 | 0 | 0 | 0 | 0 | 1 | 0 | 4 | 169860828
| Online PSC |  | https://podminky.urs.cz/item/CS_URS_2024_02/891241112 | [14 empty] | Online PSC | 2
34 | M | 42221116 | šoupátko s přírubami voda DN 80 PN16 | kus | 1 |  | 0 | CS ÚRS 2024 02 |  | základní |  | 0 | 0.01847 | 0.01847 | 0 | 0 | 8 | M | 2 |  |  |  | ROZPOCET |  |  |  | 0 | 0 | 0 | 0 | 0 | 1 | 0 | 4 | 1665990950
35 | K | 891247111 | Montáž vodovodních armatur na potrubí hydrantů podzemních (bez osazení poklopů) DN 80 | kus | 1 |  | 0 | CS ÚRS 2024 02 |  | základní |  | 0 | 0.00136 | 0.00136 | 0 | 0 | 4 | K | 2 |  |  |  | ROZPOCET |  |  |  | 0 | 0 | 0 | 0 | 0 | 1 | 0 | 4 | 1645125504
| Online PSC |  | https://podminky.urs.cz/item/CS_URS_2024_02/891247111 | [14 empty] | Online PSC | 2
36 | M | 42273594 | hydrant podzemní DN 80 PN 16 dvojitý uzávěr s koulí krycí v 1500mm | kus | 1 |  | 0 | CS ÚRS 2024 02 |  | základní |  | 0 | 0.048 | 0.048 | 0 | 0 | 8 | M | 2 |  |  |  | ROZPOCET |  |  |  | 0 | 0 | 0 | 0 | 0 | 1 | 0 | 4 | -395628105
37 | M | 42291067 | souprava zemní pro šoupátka DN 65-80mm Rd 1,25m | kus | 1 |  | 0 | CS ÚRS 2024 02 |  | základní |  | 0 | 0.0035 | 0.0035 | 0 | 0 | 8 | M | 2 |  |  |  | ROZPOCET |  |  |  | 0 | 0 | 0 | 0 | 0 | 1 | 0 | 4 | 1962208822
38 | K | 891351112 | Montáž vodovodních armatur na potrubí šoupátek nebo klapek uzavíracích v otevřeném výkopu nebo v šachtách s osazením zemní soupravy (bez poklopů) DN 200 | kus | 3 |  | 0 | CS ÚRS 2024 02 |  | základní |  | 0 | 0.00286 | 0.00858 | 0 | 0 | 4 | K | 2 |  |  |  | ROZPOCET |  |  |  | 0 | 0 | 0 | 0 | 0 | 1 | 0 | 4 | 333261925
| Online PSC |  | https://podminky.urs.cz/item/CS_URS_2024_02/891351112 | [14 empty] | Online PSC | 2
39 | M | 42221120 | šoupátko s přírubami voda DN 200 PN10 | kus | 3 |  | 0 | CS ÚRS 2024 02 |  | základní |  | 0 | 0.064 | 0.192 | 0 | 0 | 8 | M | 2 |  |  |  | ROZPOCET |  |  |  | 0 | 0 | 0 | 0 | 0 | 1 | 0 | 4 | -406279813
40 | M | 42291069 | souprava zemní pro šoupátka DN 200mm Rd 1,25m | kus | 3 |  | 0 | CS ÚRS 2024 02 |  | základní |  | 0 | 0.0045 | 0.0135 | 0 | 0 | 8 | M | 2 |  |  |  | ROZPOCET |  |  |  | 0 | 0 | 0 | 0 | 0 | 1 | 0 | 4 | 237477542
41 | K | 899401112 | Osazení poklopů uličních s pevným rámem litinových šoupátkových | kus | 4 |  | 0 | CS ÚRS 2024 02 |  | základní |  | 0 | 0.04 | 0.16 | 0 | 0 | 4 | K | 2 |  |  |  | ROZPOCET |  |  |  | 0 | 0 | 0 | 0 | 0 | 1 | 0 | 4 | -562295240
| Online PSC |  | https://podminky.urs.cz/item/CS_URS_2024_02/899401112 | [14 empty] | Online PSC | 2
42 | M | 42291352 | poklop litinový šoupátkový pro zemní soupravy osazení do terénu a do vozovky | kus | 4 |  | 0 | CS ÚRS 2024 02 |  | základní |  | 0 | 0.0133 | 0.0532 | 0 | 0 | 8 | M | 2 |  |  |  | ROZPOCET |  |  |  | 0 | 0 | 0 | 0 | 0 | 1 | 0 | 4 | 1494318909
43 | K | 899401113 | Osazení poklopů uličních s pevným rámem litinových hydrantových | kus | 1 |  | 0 | CS ÚRS 2024 02 |  | základní |  | 0 | 0.05 | 0.05 | 0 | 0 | 4 | K | 2 |  |  |  | ROZPOCET |  |  |  | 0 | 0 | 0 | 0 | 0 | 1 | 0 | 4 | -1937104193
| Online PSC |  | https://podminky.urs.cz/item/CS_URS_2024_02/899401113 | [14 empty] | Online PSC | 2
44 | M | 42291452 | poklop litinový hydrantový DN 80 | kus | 1 |  | 0 | CS ÚRS 2024 02 |  | základní |  | 0 | 0.0295 | 0.0295 | 0 | 0 | 8 | M | 2 |  |  |  | ROZPOCET |  |  |  | 0 | 0 | 0 | 0 | 0 | 1 | 0 | 4 | 1486650637
45 | K | 899721111 | Signalizační vodič na potrubí DN do 150 mm | m | 28 |  | 0 | CS ÚRS 2024 02 |  | základní |  | 0 | 0.00019 | 0.00532 | 0 | 0 | 4 | K | 2 |  |  |  | ROZPOCET |  |  |  | 0 | 0 | 0 | 0 | 0 | 1 | 0 | 4 | 688099714
| Online PSC |  | https://podminky.urs.cz/item/CS_URS_2024_02/899721111 | [14 empty] | Online PSC | 2
46 | K | 899722113 | Krytí potrubí z plastů výstražnou fólií z PVC šířky přes 25 do 34 cm | m | 25 |  | 0 | CS ÚRS 2024 02 |  | základní |  | 0 | 9e-05 | 0.00225 | 0 | 0 | 4 | K | 2 |  |  |  | ROZPOCET |  |  |  | 0 | 0 | 0 | 0 | 0 | 1 | 0 | 4 | -1501278043
| Online PSC |  | https://podminky.urs.cz/item/CS_URS_2024_02/899722113 | [14 empty] | Online PSC | 2
| D | 9 | Ostatní konstrukce a práce, bourání |  |  |  | 0 |  |  |  |  | 0 |  | 0.0009 |  | 0 | 1 | D | 1 |  |  |  | ROZPOCET | [9 empty] | 0
47 | K | 919121111 | Utěsnění dilatačních spár zálivkou za studena v cementobetonovém nebo živičném krytu včetně adhezního nátěru s těsnicím profilem pod zálivkou, pro komůrky šířky 10 mm, hloubky 20 mm | m | 15 |  | 0 | CS ÚRS 2024 02 |  | základní |  | 0 | 6e-05 | 0.0009 | 0 | 0 | 4 | K | 2 |  |  |  | ROZPOCET |  |  |  | 0 | 0 | 0 | 0 | 0 | 1 | 0 | 4 | -368256931
| Online PSC |  | https://podminky.urs.cz/item/CS_URS_2024_02/919121111 | [14 empty] | Online PSC | 2
48 | K | 919735112 | Řezání stávajícího živičného krytu nebo podkladu hloubky přes 50 do 100 mm | m | 15 |  | 0 | CS ÚRS 2024 02 |  | základní |  | 0 | 0 | 0 | 0 | 0 | 4 | K | 2 |  |  |  | ROZPOCET |  |  |  | 0 | 0 | 0 | 0 | 0 | 1 | 0 | 4 | 1688486393
| Online PSC |  | https://podminky.urs.cz/item/CS_URS_2024_02/919735112 | [14 empty] | Online PSC | 2
| D | 997 | Přesun sutě |  |  |  | 0 |  |  |  |  | 0 |  | 0 |  | 0 | 1 | D | 1 |  |  |  | ROZPOCET | [9 empty] | 0
49 | K | 997221571 | Vodorovná doprava vybouraných hmot bez naložení, ale se složením a s hrubým urovnáním na vzdálenost do 1 km | t | 22.5 |  | 0 | CS ÚRS 2024 02 |  | základní |  | 0 | 0 | 0 | 0 | 0 | 4 | K | 2 |  |  |  | ROZPOCET |  |  |  | 0 | 0 | 0 | 0 | 0 | 1 | 0 | 4 | 1752561139
| Online PSC |  | https://podminky.urs.cz/item/CS_URS_2024_02/997221571 | [14 empty] | Online PSC | 2
50 | K | 997221579 | Vodorovná doprava vybouraných hmot bez naložení, ale se složením a s hrubým urovnáním na vzdálenost Příplatek k ceně za každý další započatý 1 km přes 1 km | t | 225 |  | 0 | CS ÚRS 2024 02 |  | základní |  | 0 | 0 | 0 | 0 | 0 | 4 | K | 2 |  |  |  | ROZPOCET |  |  |  | 0 | 0 | 0 | 0 | 0 | 1 | 0 | 4 | -1452272374
| Online PSC |  | https://podminky.urs.cz/item/CS_URS_2024_02/997221579 | [14 empty] | Online PSC | 2
| VV |  | 22,5*10 'Přepočtené koeficientem množství |  | 225 | [12 empty] | VV | 2 | 2 | False | 1 | ROZPOCET
51 | K | 997221645 | Poplatek za uložení stavebního odpadu na skládce (skládkovné) asfaltového bez obsahu dehtu zatříděného do Katalogu odpadů pod kódem 17 03 02 | t | 22.5 |  | 0 | CS ÚRS 2024 02 |  | základní |  | 0 | 0 | 0 | 0 | 0 | 4 | K | 2 |  |  |  | ROZPOCET |  |  |  | 0 | 0 | 0 | 0 | 0 | 1 | 0 | 4 | -1228794881
| Online PSC |  | https://podminky.urs.cz/item/CS_URS_2024_02/997221645 | [14 empty] | Online PSC | 2
| D | 998 | Přesun hmot |  |  |  | 0 |  |  |  |  | 0 |  | 0 |  | 0 | 1 | D | 1 |  |  |  | ROZPOCET | [9 empty] | 0
52 | K | 998225111 | Přesun hmot pro komunikace s krytem z kameniva, monolitickým betonovým nebo živičným dopravní vzdálenost do 200 m jakékoliv délky objektu | t | 26.729 |  | 0 | CS ÚRS 2024 02 |  | základní |  | 0 | 0 | 0 | 0 | 0 | 4 | K | 2 |  |  |  | ROZPOCET |  |  |  | 0 | 0 | 0 | 0 | 0 | 1 | 0 | 4 | 1610068330
| Online PSC |  | https://podminky.urs.cz/item/CS_URS_2024_02/998225111 | [14 empty] | Online PSC | 2
53 | K | 998273102 | Přesun hmot pro trubní vedení hloubené z trub litinových pro vodovody nebo kanalizace v otevřeném výkopu dopravní vzdálenost do 15 m | t | 1.873 |  | 0 | CS ÚRS 2024 02 |  | základní |  | 0 | 0 | 0 | 0 | 0 | 4 | K | 2 |  |  |  | ROZPOCET |  |  |  | 0 | 0 | 0 | 0 | 0 | 1 | 0 | 4 | 1887768411
| Online PSC |  | https://podminky.urs.cz/item/CS_URS_2024_02/998273102 | [14 empty] | Online PSC | 2
54 | K | 998273124 | Přesun hmot pro trubní vedení hloubené z trub litinových Příplatek k cenám za zvětšený přesun přes vymezenou dopravní vzdálenost do 500 m | t | 1.873 |  | 0 | CS ÚRS 2024 02 |  | základní |  | 0 | 0 | 0 | 0 | 0 | 4 | K | 2 |  |  |  | ROZPOCET |  |  |  | 0 | 0 | 0 | 0 | 0 | 1 | 0 | 4 | -728745377
| Online PSC |  | https://podminky.urs.cz/item/CS_URS_2024_02/998273124 | [14 empty] | Online PSC | 2
| D | VRN | Vedlejší rozpočtové náklady |  |  |  | 0 |  |  |  |  | 0 |  | 0 |  | 0 | 5 | D | 0 |  |  |  | ROZPOCET | [9 empty] | 0
| D | VRN3 | Zařízení staveniště |  |  |  | 0 |  |  |  |  | 0 |  | 0 |  | 0 | 5 | D | 1 |  |  |  | ROZPOCET | [9 empty] | 0
55 | K | 032103R01 | Náklady na odstávku vodovodu (náhradní zásobování vodou atd.) | soubor | 1 |  | 0 | vlastní |  | základní |  | 0 | 0 | 0 | 0 | 0 | 1024 | K | 2 |  |  |  | ROZPOCET |  |  |  | 0 | 0 | 0 | 0 | 0 | 1 | 0 | 1024 | -1480048117
| D | VRN4 | Inženýrská činnost |  |  |  | 0 |  |  |  |  | 0 |  | 0 |  | 0 | 5 | D | 1 |  |  |  | ROZPOCET | [9 empty] | 0
56 | K | 043114R01 | Zkoušky tlakové, proplach a desinfekce vodovodního potrubí | soubor | 0 |  | 0 | vlastní |  | základní |  | 0 | 0 | 0 | 0 | 0 | 1024 | K | 2 |  |  |  | ROZPOCET |  |  |  | 0 | 0 | 0 | 0 | 0 | 1 | 0 | 1024 | -2133541079
| P |  | Poznámka k položce: nutno zohlednit v celkových VRN | [14 empty] | P | 2

## IO 08 - Areálové rozvody ...
[18 empty] | {32f85406-8588-4535-b06a-e48079ef033c} | [5 empty] | f10 | 338,13 | 2
[18 empty] | 2 | [5 empty] | f100 | 1027,35 | 2
| KRYCÍ LIST SOUPISU PRACÍ | [7 empty] | v --- níže se nacházejí doplnkové a pomocné údaje k sestavám --- v | [8 empty] | False | [5 empty] | f101 | 56,64 | 2
[24 empty] | f2 | 71,16 | 2
| Stavba: | [22 empty] | f8 | 232,98 | 2
|  | Víceúčelový sportovní areál UKB - Sportovní hala | [21 empty] | f9 | 105,15 | 2
Objekt:
IO 08 - Areálové rozvody vodovodu
| KSO: |  |  |  |  | CC-CZ:
| Místo: |  | ul. Netroufalky |  |  | Datum: | 29. 8. 2024
| Zadavatel: |  |  |  |  | IČ: | 00216224
|  | Masarykova univerzita |  |  |  | DIČ: | CZ00216224
| Účastník: |  |  |  |  | IČ: | Vyplň údaj
|  | Vyplň údaj |  |  |  | DIČ: | Vyplň údaj
| Projektant: |  |  |  |  | IČ: | 29263140
|  | Ateliér Velehradský s.r.o. |  |  |  | DIČ: | CZ29263140
| Zpracovatel: |  |  |  |  | IČ:
|  | Ing. Vojtěch Biolek - Ateliér Velehradský s.r.o. |  |  |  | DIČ:
Poznámka:
Soupis prací je sestaven s využitím Cenové soustavy ÚRS. Položky, které pochází z této cenové soustavy, jsou ve sloupci 'Cenová soustava' označeny popisem 'CS ÚRS' a úrovní příslušného kalendářního pololetí. Veškeré další informace vymezující popis a podmínky použití těchto položek z Cenové soustavy, které nejsou uvedeny přímo v soupisu prací, jsou neomezeně dálkově k dispozici na webu podminky.urs.cz. V případě, že je ve sloupci 'Cenová soustava' označeny popisem RTS, tak veškeré další informace vymezující popis a podmínky použití těchto položek z Cenové soustavy, které nejsou uvedeny přímo v soupisu prací, jsou neomezeně dálkově k dispozici na webu https://www.rtscloud.cz/App/RTS-Data/. Rozpočet slouží výhradně a pouze pro výběr zhotovitele. Rozpočet je sestaven na základě vyhlášky č. 169/2016 Sb. Zhotovitel je povinen zkontrolovat rozpočet a upozornit zadavatele na případné nedostatky – v opačném případně se předpokládá, že související výkony a nezbytně předcházející práce jsou obsaženy v daných položkách. Ceny v nabídce musí vycházet nejen z předloženého soupisu výkonů, ale i ze znalosti celého projektu. Prostudování kompletní dokumentace je nutnou podmínkou předložení nabídky. Veškeré konstrukce se dodávají jako plně funkční celek. Zhotovitel je povinen zohlednit v nabídce veškeré stavební postupy a technologie, které lze z charaketeru stavebního rozsahu a místa plnění předpokládat.
| Cena bez DPH | [5 empty] | 0
|  |  | Základ daně |  |  | Sazba daně | Výše daně
| DPH | základní | 0 |  |  | 21% | 0
|  | snížená | 0 |  |  | 12% | 0
|  | zákl. přenesená | 0 |  |  | 21% | 0
|  | sníž. přenesená | 0 |  |  | 12% | 0
|  | nulová | 0 |  |  | 0% | 0
| Cena s DPH |  |  | v | CZK |  | 0
REKAPITULACE ČLENĚNÍ SOUPISU PRACÍ
Stavba:
Víceúčelový sportovní areál UKB - Sportovní hala
Objekt:
IO 08 - Areálové rozvody vodovodu
Místo: |  |  | ul. Netroufalky |  |  | Datum: | 29. 8. 2024
Zadavatel: |  |  | Masarykova univerzita |  |  | Projektant: | Ateliér Velehradský s.r.o.
Účastník: |  |  | Vyplň údaj |  |  | Zpracovatel: | Ing. Vojtěch Biolek - Ateliér Velehradský s.r.o.
Kód dílu - Popis | [6 empty] | Cena celkem [CZK]
Náklady stavby celkem | [6 empty] | 0 | [11 empty] | -1
| HSV - Práce a dodávky HSV | [5 empty] | 0
| 1 - Zemní práce | [5 empty] | 0
| 4 - Vodorovné konstrukce | [5 empty] | 0
| 8 - Trubní vedení | [5 empty] | 0
| 998 - Přesun hmot | [5 empty] | 0
| VRN - Vedlejší rozpočtové náklady | [5 empty] | 0
| VRN4 - Inženýrská činnost | [5 empty] | 0
SOUPIS PRACÍ
Stavba:
Víceúčelový sportovní areál UKB - Sportovní hala
Objekt:
IO 08 - Areálové rozvody vodovodu
Místo: |  |  | ul. Netroufalky |  |  | Datum: | 29. 8. 2024
Zadavatel: |  |  | Masarykova univerzita |  |  | Projektant: | Ateliér Velehradský s.r.o.
Účastník: |  |  | Vyplň údaj |  |  | Zpracovatel: | Ing. Vojtěch Biolek - Ateliér Velehradský s.r.o.
PČ | Typ | Kód | Popis | MJ | Množství | J.cena [CZK] | Cena celkem [CZK] | Cenová soustava |  | DPH | J. Nh [h] | Nh celkem [h] | J. hmotnost [t] | Hmotnost celkem [t] | J. suť [t] | Suť Celkem [t]
Náklady soupisu celkem | [6 empty] | 0 |  |  |  |  | 0 |  | 193.5286 |  | 0 |  | D | -1 | [13 empty] | 0
| D | HSV | Práce a dodávky HSV |  |  |  | 0 |  |  |  |  | 0 |  | 193.5286 |  | 0 | 1 | D | 0 |  |  |  | ROZPOCET | [9 empty] | 0
| D | 1 | Zemní práce |  |  |  | 0 |  |  |  |  | 0 |  | 129.0006 |  | 0 | 1 | D | 1 |  |  |  | ROZPOCET | [9 empty] | 0
1 | K | 132254104 | Hloubení zapažených rýh šířky do 800 mm strojně s urovnáním dna do předepsaného profilu a spádu v hornině třídy těžitelnosti I skupiny 3 přes 100 m3 | m3 | 338.13 |  | 0 | CS ÚRS 2024 02 |  | základní |  | 0 | 0 | 0 | 0 | 0 | 4 | K | 2 |  |  |  | ROZPOCET |  |  |  | 0 | 0 | 0 | 0 | 0 | 1 | 0 | 4 | -1037434150
| Online PSC |  | https://podminky.urs.cz/item/CS_URS_2024_02/132254104 | [14 empty] | Online PSC | 2
| VV | f10 | "Výkop pro potrubí o š. 0,7m a hloubce do 2,5m" 338,13 |  | 338.13 | [12 empty] | VV | 2 | 2 | True | 1 | ROZPOCET
2 | K | 151101101 | Zřízení pažení a rozepření stěn rýh pro podzemní vedení příložné pro jakoukoliv mezerovitost, hloubky do 2 m | m2 | 1027.35 |  | 0 | CS ÚRS 2024 02 |  | základní |  | 0 | 0.00084 | 0.86297 | 0 | 0 | 4 | K | 2 |  |  |  | ROZPOCET |  |  |  | 0 | 0 | 0 | 0 | 0 | 1 | 0 | 4 | -638228221
| Online PSC |  | https://podminky.urs.cz/item/CS_URS_2024_02/151101101 | [14 empty] | Online PSC | 2
| VV | f100 | 1027,35 |  | 1027.35 | [12 empty] | VV | 2 | 2 | True | 1 | ROZPOCET
3 | K | 151101102 | Zřízení pažení a rozepření stěn rýh pro podzemní vedení příložné pro jakoukoliv mezerovitost, hloubky přes 2 do 4 m | m2 | 58.33 |  | 0 | CS ÚRS 2024 02 |  | základní |  | 0 | 0.00085 | 0.04958 | 0 | 0 | 4 | K | 2 |  |  |  | ROZPOCET |  |  |  | 0 | 0 | 0 | 0 | 0 | 1 | 0 | 4 | -903043760
| Online PSC |  | https://podminky.urs.cz/item/CS_URS_2024_02/151101102 | [14 empty] | Online PSC | 2
| VV | f101 | 58,33 |  | 58.33 | [12 empty] | VV | 2 | 2 | True | 1 | ROZPOCET
4 | K | 151101111 | Odstranění pažení a rozepření stěn rýh pro podzemní vedení s uložením materiálu na vzdálenost do 3 m od kraje výkopu příložné, hloubky do 2 m | m2 | 1027.35 |  | 0 | CS ÚRS 2024 02 |  | základní |  | 0 | 0 | 0 | 0 | 0 | 4 | K | 2 |  |  |  | ROZPOCET |  |  |  | 0 | 0 | 0 | 0 | 0 | 1 | 0 | 4 | -1808497832
| Online PSC |  | https://podminky.urs.cz/item/CS_URS_2024_02/151101111 | [14 empty] | Online PSC | 2
| VV |  | f100 |  | 1027.35 | [12 empty] | VV | 2 | 2 | True | 1 | ROZPOCET
5 | K | 151101112 | Odstranění pažení a rozepření stěn rýh pro podzemní vedení s uložením materiálu na vzdálenost do 3 m od kraje výkopu příložné, hloubky přes 2 do 4 m | m2 | 58.33 |  | 0 | CS ÚRS 2024 02 |  | základní |  | 0 | 0 | 0 | 0 | 0 | 4 | K | 2 |  |  |  | ROZPOCET |  |  |  | 0 | 0 | 0 | 0 | 0 | 1 | 0 | 4 | -1145983441
| Online PSC |  | https://podminky.urs.cz/item/CS_URS_2024_02/151101112 | [14 empty] | Online PSC | 2
| VV |  | f101 |  | 58.33 | [12 empty] | VV | 2 | 2 | True | 1 | ROZPOCET
6 | K | 162351103 | Vodorovné přemístění výkopku nebo sypaniny po suchu na obvyklém dopravním prostředku, bez naložení výkopku, avšak se složením bez rozhrnutí z horniny třídy těžitelnosti I skupiny 1 až 3 na vzdálenost přes 50 do 500 m | m3 | 465.96 |  | 0 | CS ÚRS 2024 02 |  | základní |  | 0 | 0 | 0 | 0 | 0 | 4 | K | 2 |  |  |  | ROZPOCET |  |  |  | 0 | 0 | 0 | 0 | 0 | 1 | 0 | 4 | 2060833027
| Online PSC |  | https://podminky.urs.cz/item/CS_URS_2024_02/162351103 | [14 empty] | Online PSC | 2
| VV |  | zemina ponechaná na zásyp | [14 empty] | VV | 2 | 1 | True | 0 | ROZPOCET
| VV |  | f8 |  | 232.98 | [12 empty] | VV | 2 | 2 | True | 0 | ROZPOCET
| VV |  | zemina zpět na zásyp | [14 empty] | VV | 2 | 1 | True | 0 | ROZPOCET
| VV |  | f8 |  | 232.98 | [12 empty] | VV | 2 | 2 | True | 0 | ROZPOCET
| VV |  | Součet |  | 465.96 | [12 empty] | VV | 2 | 4 | True | 1 | ROZPOCET
7 | K | 171251201 | Uložení sypaniny na skládky nebo meziskládky bez hutnění s upravením uložené sypaniny do předepsaného tvaru | m3 | 105.15 |  | 0 | CS ÚRS 2024 02 |  | základní |  | 0 | 0 | 0 | 0 | 0 | 4 | K | 2 |  |  |  | ROZPOCET |  |  |  | 0 | 0 | 0 | 0 | 0 | 1 | 0 | 4 | 2145651566
| Online PSC |  | https://podminky.urs.cz/item/CS_URS_2024_02/171251201 | [14 empty] | Online PSC | 2
| VV |  | f9 |  | 105.15 | [12 empty] | VV | 2 | 2 | True | 1 | ROZPOCET
8 | K | 167151111 | Nakládání, skládání a překládání neulehlého výkopku nebo sypaniny strojně nakládání, množství přes 100 m3, z hornin třídy těžitelnosti I, skupiny 1 až 3 | m3 | 338.13 |  | 0 | CS ÚRS 2024 02 |  | základní |  | 0 | 0 | 0 | 0 | 0 | 4 | K | 2 |  |  |  | ROZPOCET |  |  |  | 0 | 0 | 0 | 0 | 0 | 1 | 0 | 4 | -1659252743
| Online PSC |  | https://podminky.urs.cz/item/CS_URS_2024_02/167151111 | [14 empty] | Online PSC | 2
| VV |  | zemina zpět na zásyp | [14 empty] | VV | 2 | 1 | True | 0 | ROZPOCET
| VV |  | f8 |  | 232.98 | [12 empty] | VV | 2 | 2 | True | 0 | ROZPOCET
| VV |  | zemina odvezená na skládku | [14 empty] | VV | 2 | 1 | True | 0 | ROZPOCET
| VV |  | f9 |  | 105.15 | [12 empty] | VV | 2 | 2 | True | 0 | ROZPOCET
| VV |  | Součet |  | 338.13 | [12 empty] | VV | 2 | 4 | True | 1 | ROZPOCET
9 | K | 162751117 | Vodorovné přemístění výkopku nebo sypaniny po suchu na obvyklém dopravním prostředku, bez naložení výkopku, avšak se složením bez rozhrnutí z horniny třídy těžitelnosti I skupiny 1 až 3 na vzdálenost přes 9 000 do 10 000 m | m3 | 105.15 |  | 0 | CS ÚRS 2024 02 |  | základní |  | 0 | 0 | 0 | 0 | 0 | 4 | K | 2 |  |  |  | ROZPOCET |  |  |  | 0 | 0 | 0 | 0 | 0 | 1 | 0 | 4 | 1391682977
| Online PSC |  | https://podminky.urs.cz/item/CS_URS_2024_02/162751117 | [14 empty] | Online PSC | 2
| VV |  | odvoz na skládku | [14 empty] | VV | 2 | 1 | True | 0 | ROZPOCET
| VV | f9 | f10-f8 |  | 105.15 | [12 empty] | VV | 2 | 2 | True | 1 | ROZPOCET
10 | K | 171201231R | Poplatek za uložení stavebního odpadu na recyklační skládce (skládkovné) - zatřídění odpadu volit na základě zprávy IGP | t | 189.27 |  | 0 | vlastní |  | základní |  | 0 | 0 | 0 | 0 | 0 | 4 | K | 2 |  |  |  | ROZPOCET |  |  |  | 0 | 0 | 0 | 0 | 0 | 1 | 0 | 4 | 504235527
| VV |  | f9 |  | 105.15 | [12 empty] | VV | 2 | 2 | True | 1 | ROZPOCET
| VV |  | 105,15*1,8 'Přepočtené koeficientem množství |  | 189.27 | [12 empty] | VV | 2 | 2 | False | 1 | ROZPOCET
11 | K | 174151101 | Zásyp sypaninou z jakékoliv horniny strojně s uložením výkopku ve vrstvách se zhutněním jam, šachet, rýh nebo kolem objektů v těchto vykopávkách | m3 | 232.98 |  | 0 | CS ÚRS 2024 02 |  | základní |  | 0 | 0 | 0 | 0 | 0 | 4 | K | 2 |  |  |  | ROZPOCET |  |  |  | 0 | 0 | 0 | 0 | 0 | 1 | 0 | 4 | -63721617
| Online PSC |  | https://podminky.urs.cz/item/CS_URS_2024_02/174151101 | [14 empty] | Online PSC | 2
| VV | f8 | 232,98 |  | 232.98 | [12 empty] | VV | 2 | 2 | True | 1 | ROZPOCET
12 | K | 175151101 | Obsypání potrubí strojně sypaninou z vhodných hornin třídy těžitelnosti I a II, skupiny 1 až 4 nebo materiálem připraveným podél výkopu ve vzdálenosti do 3 m od jeho kraje, pro jakoukoliv hloubku výkopu a míru zhutnění bez prohození sypaniny | m3 | 71.16 |  | 0 | CS ÚRS 2024 02 |  | základní |  | 0 | 0 | 0 | 0 | 0 | 4 | K | 2 |  |  |  | ROZPOCET |  |  |  | 0 | 0 | 0 | 0 | 0 | 1 | 0 | 4 | 1967526155
| Online PSC |  | https://podminky.urs.cz/item/CS_URS_2024_02/175151101 | [14 empty] | Online PSC | 2
| VV | f2 | 71,16 |  | 71.16 | [12 empty] | VV | 2 | 2 | True | 1 | ROZPOCET
13 | M | 58337302 | štěrkopísek frakce 0/16 | t | 128.088 |  | 0 | CS ÚRS 2024 02 |  | základní |  | 0 | 1 | 128.088 | 0 | 0 | 8 | M | 2 |  |  |  | ROZPOCET |  |  |  | 0 | 0 | 0 | 0 | 0 | 1 | 0 | 4 | 899357787
| VV |  | f2 |  | 71.16 | [12 empty] | VV | 2 | 2 | True | 1 | ROZPOCET
| VV |  | 71,16*1,8 'Přepočtené koeficientem množství |  | 128.088 | [12 empty] | VV | 2 | 2 | False | 1 | ROZPOCET
| D | 4 | Vodorovné konstrukce |  |  |  | 0 |  |  |  |  | 0 |  | 64.2673 |  | 0 | 1 | D | 1 |  |  |  | ROZPOCET | [9 empty] | 0
14 | K | 451573111 | Lože pod potrubí, stoky a drobné objekty v otevřeném výkopu z písku a štěrkopísku do 63 mm | m3 | 33.99 |  | 0 | CS ÚRS 2024 02 |  | základní |  | 0 | 1.8908 | 64.2673 | 0 | 0 | 4 | K | 2 |  |  |  | ROZPOCET |  |  |  | 0 | 0 | 0 | 0 | 0 | 1 | 0 | 4 | -1753198883
| Online PSC |  | https://podminky.urs.cz/item/CS_URS_2024_02/451573111 | [14 empty] | Online PSC | 2
| VV | f1 | 33,99 |  | 33.99 | [12 empty] | VV | 2 | 2 | True | 1 | ROZPOCET
| D | 8 | Trubní vedení |  |  |  | 0 |  |  |  |  | 0 |  | 0.26075 |  | 0 | 1 | D | 1 |  |  |  | ROZPOCET | [9 empty] | 0
15 | K | 871161211 | Montáž vodovodního potrubí z polyetylenu PE100 RC v otevřeném výkopu svařovaných elektrotvarovkou SDR 11/PN16 do d 32 x 3,0 mm | m | 63 |  | 0 | CS ÚRS 2024 02 |  | základní |  | 0 | 0 | 0 | 0 | 0 | 4 | K | 2 |  |  |  | ROZPOCET |  |  |  | 0 | 0 | 0 | 0 | 0 | 1 | 0 | 4 | 1695045265
| Online PSC |  | https://podminky.urs.cz/item/CS_URS_2024_02/871161211 | [14 empty] | Online PSC | 2
16 | M | 28613R09 | HDPE 100RC SDR11 typ 2 dle PAS1075 25x2,3mm pro vodovod | m | 63 |  | 0 | vlastní |  | základní |  | 0 | 0.00017 | 0.01071 | 0 | 0 | 8 | M | 2 |  |  |  | ROZPOCET |  |  |  | 0 | 0 | 0 | 0 | 0 | 1 | 0 | 4 | -1272482907
17 | K | 871171211 | Montáž vodovodního potrubí z polyetylenu PE100 RC v otevřeném výkopu svařovaných elektrotvarovkou SDR 11/PN16 d 40 x 3,7 mm | m | 117 |  | 0 | CS ÚRS 2024 02 |  | základní |  | 0 | 0 | 0 | 0 | 0 | 4 | K | 2 |  |  |  | ROZPOCET |  |  |  | 0 | 0 | 0 | 0 | 0 | 1 | 0 | 4 | -2114393505
| Online PSC |  | https://podminky.urs.cz/item/CS_URS_2024_02/871171211 | [14 empty] | Online PSC | 2
18 | M | 28613R11 | HDPE 100RC SDR11 typ 2 dle PAS1075 40x3,6mm pro vodovod | m | 117 |  | 0 | vlastní |  | základní |  | 0 | 0.00042 | 0.04914 | 0 | 0 | 8 | M | 2 |  |  |  | ROZPOCET |  |  |  | 0 | 0 | 0 | 0 | 0 | 1 | 0 | 4 | -249726092
19 | K | 871181211 | Montáž vodovodního potrubí z polyetylenu PE100 RC v otevřeném výkopu svařovaných elektrotvarovkou SDR 11/PN16 d 50 x 4,6 mm | m | 106 |  | 0 | CS ÚRS 2024 02 |  | základní |  | 0 | 0 | 0 | 0 | 0 | 4 | K | 2 |  |  |  | ROZPOCET |  |  |  | 0 | 0 | 0 | 0 | 0 | 1 | 0 | 4 | -207109345
| Online PSC |  | https://podminky.urs.cz/item/CS_URS_2024_02/871181211 | [14 empty] | Online PSC | 2
20 | M | 28613R12 | HDPE 100RC SDR11 typ 2 dle PAS1075 50x4,5mm pro vodovod | m | 106 |  | 0 | vlastní |  | základní |  | 0 | 0.00067 | 0.07102 | 0 | 0 | 8 | M | 2 |  |  |  | ROZPOCET |  |  |  | 0 | 0 | 0 | 0 | 0 | 1 | 0 | 4 | 859571744
21 | K | 871211141 | Montáž vodovodního potrubí z polyetylenu PE100 RC v otevřeném výkopu svařovaných na tupo SDR 11/PN16 d 63 x 5,8 mm | m | 90 |  | 0 | CS ÚRS 2024 02 |  | základní |  | 0 | 0 | 0 | 0 | 0 | 4 | K | 2 |  |  |  | ROZPOCET |  |  |  | 0 | 0 | 0 | 0 | 0 | 1 | 0 | 4 | -1595419167
| Online PSC |  | https://podminky.urs.cz/item/CS_URS_2024_02/871211141 | [14 empty] | Online PSC | 2
22 | M | 28613R13 | HDPE 100RC SDR11 typ 2 dle PAS1075 63x5,8mm pro vodovod | m | 90 |  | 0 | vlastní |  | základní |  | 0 | 0.00106 | 0.0954 | 0 | 0 | 8 | M | 2 |  |  |  | ROZPOCET |  |  |  | 0 | 0 | 0 | 0 | 0 | 1 | 0 | 4 | 1557776458
23 | K | 877161113 | Montáž tvarovek na vodovodním plastovém potrubí z polyetylenu PE 100 elektrotvarovek SDR 11/PN16 T-kusů do d 32 | kus | 1 |  | 0 | CS ÚRS 2024 02 |  | základní |  | 0 | 0 | 0 | 0 | 0 | 4 | K | 2 |  |  |  | ROZPOCET |  |  |  | 0 | 0 | 0 | 0 | 0 | 1 | 0 | 4 | -1409296190
| Online PSC |  | https://podminky.urs.cz/item/CS_URS_2024_02/877161113 | [14 empty] | Online PSC | 2
24 | M | 28615R11 | PE T - kus závitový d25 | kus | 1 |  | 0 | vlastní |  | základní |  | 0 | 0.00011 | 0.00011 | 0 | 0 | 8 | M | 2 |  |  |  | ROZPOCET |  |  |  | 0 | 0 | 0 | 0 | 0 | 1 | 0 | 4 | 1738829908
25 | K | 877181101 | Montáž tvarovek na vodovodním plastovém potrubí z polyetylenu PE 100 elektrotvarovek SDR 11/PN16 spojek, oblouků nebo redukcí d 50 | kus | 2 |  | 0 | CS ÚRS 2024 02 |  | základní |  | 0 | 0 | 0 | 0 | 0 | 4 | K | 2 |  |  |  | ROZPOCET |  |  |  | 0 | 0 | 0 | 0 | 0 | 1 | 0 | 4 | -1219307879
| Online PSC |  | https://podminky.urs.cz/item/CS_URS_2024_02/877181101 | [14 empty] | Online PSC | 2
26 | M | 28615971 | elektrospojka SDR11 PE 100 PN16 D 50mm | kus | 2 |  | 0 | CS ÚRS 2024 02 |  | základní |  | 0 | 0.00013 | 0.00026 | 0 | 0 | 8 | M | 2 |  |  |  | ROZPOCET |  |  |  | 0 | 0 | 0 | 0 | 0 | 1 | 0 | 4 | 1083104113
27 | K | 899722113 | Krytí potrubí z plastů výstražnou fólií z PVC šířky přes 25 do 34 cm | m | 376 |  | 0 | CS ÚRS 2024 02 |  | základní |  | 0 | 9e-05 | 0.03384 | 0 | 0 | 4 | K | 2 |  |  |  | ROZPOCET |  |  |  | 0 | 0 | 0 | 0 | 0 | 1 | 0 | 4 | 957645102
| Online PSC |  | https://podminky.urs.cz/item/CS_URS_2024_02/899722113 | [14 empty] | Online PSC | 2
28 | K | 899R00100 | Zemní zásuvka s rychlospojkou | kus | 3 |  | 0 | vlastní |  | základní |  | 0 | 9e-05 | 0.00027 | 0 | 0 | 4 | K | 2 |  |  |  | ROZPOCET |  |  |  | 0 | 0 | 0 | 0 | 0 | 1 | 0 | 4 | -413711711
| D | 998 | Přesun hmot |  |  |  | 0 |  |  |  |  | 0 |  | 0 |  | 0 | 1 | D | 1 |  |  |  | ROZPOCET | [9 empty] | 0
29 | K | 998011003 | Přesun hmot pro budovy občanské výstavby, bydlení, výrobu a služby s nosnou svislou konstrukcí zděnou z cihel, tvárnic nebo kamene vodorovná dopravní vzdálenost do 100 m základní pro budovy výšky přes 12 do 24 m | t | 193.268 |  | 0 | CS ÚRS 2024 02 |  | základní |  | 0 | 0 | 0 | 0 | 0 | 4 | K | 2 |  |  |  | ROZPOCET |  |  |  | 0 | 0 | 0 | 0 | 0 | 1 | 0 | 4 | 395659614
| Online PSC |  | https://podminky.urs.cz/item/CS_URS_2024_02/998011003 | [14 empty] | Online PSC | 2
30 | K | 998276101 | Přesun hmot pro trubní vedení hloubené z trub z plastických hmot nebo sklolaminátových pro vodovody, kanalizace, teplovody, produktovody v otevřeném výkopu dopravní vzdálenost do 15 m | t | 0.261 |  | 0 | CS ÚRS 2024 02 |  | základní |  | 0 | 0 | 0 | 0 | 0 | 4 | K | 2 |  |  |  | ROZPOCET |  |  |  | 0 | 0 | 0 | 0 | 0 | 1 | 0 | 4 | 1800894608
| Online PSC |  | https://podminky.urs.cz/item/CS_URS_2024_02/998276101 | [14 empty] | Online PSC | 2
31 | K | 998276124 | Přesun hmot pro trubní vedení hloubené z trub z plastických hmot nebo sklolaminátových Příplatek k cenám za zvětšený přesun přes vymezenou dopravní vzdálenost do 500 m | t | 0.261 |  | 0 | CS ÚRS 2024 02 |  | základní |  | 0 | 0 | 0 | 0 | 0 | 4 | K | 2 |  |  |  | ROZPOCET |  |  |  | 0 | 0 | 0 | 0 | 0 | 1 | 0 | 4 | -608346926
| Online PSC |  | https://podminky.urs.cz/item/CS_URS_2024_02/998276124 | [14 empty] | Online PSC | 2
| D | VRN | Vedlejší rozpočtové náklady |  |  |  | 0 |  |  |  |  | 0 |  | 0 |  | 0 | 5 | D | 0 |  |  |  | ROZPOCET | [9 empty] | 0
| D | VRN4 | Inženýrská činnost |  |  |  | 0 |  |  |  |  | 0 |  | 0 |  | 0 | 5 | D | 1 |  |  |  | ROZPOCET | [9 empty] | 0
32 | K | 043114R01 | Zkoušky tlakové, proplach a desinfekce vodovodního potrubí | soubor | 0 |  | 0 | vlastní |  | základní |  | 0 | 0 | 0 | 0 | 0 | 1024 | K | 2 |  |  |  | ROZPOCET |  |  |  | 0 | 0 | 0 | 0 | 0 | 1 | 0 | 1024 | 1454791624
| P |  | Poznámka k položce: nutno zohlednit v celkových VRN | [14 empty] | P | 2

## IO 11 - Přípojka VN
{21749429-45fd-4bd4-920f-2ff0a0c38a98}
2
| KRYCÍ LIST SOUPISU PRACÍ | [7 empty] | v --- níže se nacházejí doplnkové a pomocné údaje k sestavám --- v | [8 empty] | False
Stavba:
Víceúčelový sportovní areál UKB - Sportovní hala
Objekt:
IO 11 - Přípojka VN
| KSO: |  |  |  |  | CC-CZ:
| Místo: |  | ul. Netroufalky |  |  | Datum: | 29. 8. 2024
| Zadavatel: |  |  |  |  | IČ: | 00216224
|  | Masarykova univerzita |  |  |  | DIČ: | CZ00216224
| Účastník: |  |  |  |  | IČ: | Vyplň údaj
|  | Vyplň údaj |  |  |  | DIČ: | Vyplň údaj
| Projektant: |  |  |  |  | IČ: | 29263140
|  | Ateliér Velehradský s.r.o. |  |  |  | DIČ: | CZ29263140
| Zpracovatel: |  |  |  |  | IČ:
|  | Ing. Vojtěch Biolek - Ateliér Velehradský s.r.o. |  |  |  | DIČ:
Poznámka:
Soupis prací je sestaven s využitím Cenové soustavy ÚRS. Položky, které pochází z této cenové soustavy, jsou ve sloupci 'Cenová soustava' označeny popisem 'CS ÚRS' a úrovní příslušného kalendářního pololetí. Veškeré další informace vymezující popis a podmínky použití těchto položek z Cenové soustavy, které nejsou uvedeny přímo v soupisu prací, jsou neomezeně dálkově k dispozici na webu podminky.urs.cz. V případě, že je ve sloupci 'Cenová soustava' označeny popisem RTS, tak veškeré další informace vymezující popis a podmínky použití těchto položek z Cenové soustavy, které nejsou uvedeny přímo v soupisu prací, jsou neomezeně dálkově k dispozici na webu https://www.rtscloud.cz/App/RTS-Data/. Rozpočet slouží výhradně a pouze pro výběr zhotovitele. Rozpočet je sestaven na základě vyhlášky č. 169/2016 Sb. Zhotovitel je povinen zkontrolovat rozpočet a upozornit zadavatele na případné nedostatky – v opačném případně se předpokládá, že související výkony a nezbytně předcházející práce jsou obsaženy v daných položkách. Ceny v nabídce musí vycházet nejen z předloženého soupisu výkonů, ale i ze znalosti celého projektu. Prostudování kompletní dokumentace je nutnou podmínkou předložení nabídky. Veškeré konstrukce se dodávají jako plně funkční celek. Zhotovitel je povinen zohlednit v nabídce veškeré stavební postupy a technologie, které lze z charaketeru stavebního rozsahu a místa plnění předpokládat.
| Cena bez DPH | [5 empty] | 0
|  |  | Základ daně |  |  | Sazba daně | Výše daně
| DPH | základní | 0 |  |  | 21% | 0
|  | snížená | 0 |  |  | 12% | 0
|  | zákl. přenesená | 0 |  |  | 21% | 0
|  | sníž. přenesená | 0 |  |  | 12% | 0
|  | nulová | 0 |  |  | 0% | 0
| Cena s DPH |  |  | v | CZK |  | 0
REKAPITULACE ČLENĚNÍ SOUPISU PRACÍ
Stavba:
Víceúčelový sportovní areál UKB - Sportovní hala
Objekt:
IO 11 - Přípojka VN
Místo: |  |  | ul. Netroufalky |  |  | Datum: | 29. 8. 2024
Zadavatel: |  |  | Masarykova univerzita |  |  | Projektant: | Ateliér Velehradský s.r.o.
Účastník: |  |  | Vyplň údaj |  |  | Zpracovatel: | Ing. Vojtěch Biolek - Ateliér Velehradský s.r.o.
Kód dílu - Popis | [6 empty] | Cena celkem [CZK]
Náklady stavby celkem | [6 empty] | 0 | [11 empty] | -1
| D1 - Stavební část (D+M) | [5 empty] | 0
| D1.1 - trasa pro VN | [5 empty] | 0
| D1.2 - trasa pro USM | [5 empty] | 0
| D2 - Kabeláže, technologie (D+M) | [5 empty] | 0
| OST - Ostatní | [5 empty] | 0
SOUPIS PRACÍ
Stavba:
Víceúčelový sportovní areál UKB - Sportovní hala
Objekt:
IO 11 - Přípojka VN
Místo: |  |  | ul. Netroufalky |  |  | Datum: | 29. 8. 2024
Zadavatel: |  |  | Masarykova univerzita |  |  | Projektant: | Ateliér Velehradský s.r.o.
Účastník: |  |  | Vyplň údaj |  |  | Zpracovatel: | Ing. Vojtěch Biolek - Ateliér Velehradský s.r.o.
PČ | Typ | Kód | Popis | MJ | Množství | J.cena [CZK] | Cena celkem [CZK] | Cenová soustava |  | DPH | J. Nh [h] | Nh celkem [h] | J. hmotnost [t] | Hmotnost celkem [t] | J. suť [t] | Suť Celkem [t]
Náklady soupisu celkem | [6 empty] | 0 |  |  |  |  | 0 |  | 0 |  | 0 |  | D | -1 | [7 empty] | 0
| D | D1 | Stavební část (D+M) |  |  |  | 0 |  |  |  |  | 0 |  | 0 |  | 0 | 1 | D | 0 | ROZPOCET | [6 empty] | 0
| D | D1.1 | trasa pro VN |  |  |  | 0 |  |  |  |  | 0 |  | 0 |  | 0 | 1 | D | 1 | ROZPOCET | [6 empty] | 0
1 | K | Pol198 | výkop rýh 80/150 cm | m | 30 |  | 0 |  |  | základní |  | 0 | 0 | 0 | 0 | 0 | 4 | K | 2 | ROZPOCET | 0 | 0 | 0 | 0 | 0 | 1 | 0 | 4 | 2
2 | K | Pol199 | výkop rýh 80/120 cm | m | 90 |  | 0 |  |  | základní |  | 0 | 0 | 0 | 0 | 0 | 4 | K | 2 | ROZPOCET | 0 | 0 | 0 | 0 | 0 | 1 | 0 | 4 | 4
3 | K | Pol143 | pažení výkopu | m2 | 306 |  | 0 |  |  | základní |  | 0 | 0 | 0 | 0 | 0 | 4 | K | 2 | ROZPOCET | 0 | 0 | 0 | 0 | 0 | 1 | 0 | 4 | 6
4 | K | Pol144 | příplatek za výkop v blízkosti kabelů/potrubí včetně jejich zajištění | m3 | 61.2 |  | 0 |  |  | základní |  | 0 | 0 | 0 | 0 | 0 | 4 | K | 2 | ROZPOCET | 0 | 0 | 0 | 0 | 0 | 1 | 0 | 4 | 8
5 | K | Pol200 | příplatek za rozšíření výkopu pro kabelovou šachtu | kpl | 2 |  | 0 |  |  | základní |  | 0 | 0 | 0 | 0 | 0 | 4 | K | 2 | ROZPOCET | 0 | 0 | 0 | 0 | 0 | 1 | 0 | 4 | 10
6 | K | Pol145 | manipulace výkopku po staveništi (nakládání, přesuny, překládání, atd.) | m3 | 122.4 |  | 0 |  |  | základní |  | 0 | 0 | 0 | 0 | 0 | 4 | K | 2 | ROZPOCET | 0 | 0 | 0 | 0 | 0 | 1 | 0 | 4 | 12
7 | K | Pol201 | kabelové lože pro rýhu 80 cm | m | 120 |  | 0 |  |  | základní |  | 0 | 0 | 0 | 0 | 0 | 4 | K | 2 | ROZPOCET | 0 | 0 | 0 | 0 | 0 | 1 | 0 | 4 | 14
8 | K | Pol202 | zásyp rýh 80/150 cm | m | 30 |  | 0 |  |  | základní |  | 0 | 0 | 0 | 0 | 0 | 4 | K | 2 | ROZPOCET | 0 | 0 | 0 | 0 | 0 | 1 | 0 | 4 | 16
9 | K | Pol203 | zásyp rýh 80/120 cm | m | 90 |  | 0 |  |  | základní |  | 0 | 0 | 0 | 0 | 0 | 4 | K | 2 | ROZPOCET | 0 | 0 | 0 | 0 | 0 | 1 | 0 | 4 | 18
10 | K | Pol149 | odvoz přebytečné zeminy včetně likvidace | m3 | 100.3 |  | 0 |  |  | základní |  | 0 | 0 | 0 | 0 | 0 | 4 | K | 2 | ROZPOCET | 0 | 0 | 0 | 0 | 0 | 1 | 0 | 4 | 20
11 | K | Pol150 | krytí fólií | m | 120 |  | 0 |  |  | základní |  | 0 | 0 | 0 | 0 | 0 | 4 | K | 2 | ROZPOCET | 0 | 0 | 0 | 0 | 0 | 1 | 0 | 4 | 22
12 | K | Pol204 | kabelový mulitkanál 9ti komorový | m | 50 |  | 0 |  |  | základní |  | 0 | 0 | 0 | 0 | 0 | 4 | K | 2 | ROZPOCET | 0 | 0 | 0 | 0 | 0 | 1 | 0 | 4 | 24
13 | K | Pol205 | příplatek za obetonování a vložení roznášecích plechů pod komunikací | m | 50 |  | 0 |  |  | základní |  | 0 | 0 | 0 | 0 | 0 | 4 | K | 2 | ROZPOCET | 0 | 0 | 0 | 0 | 0 | 1 | 0 | 4 | 26
14 | K | Pol206 | kabelová šachta systémová včetně napojení multikanálu, obetonování, pojezdového poklopu (na 40 t) | kpl | 2 |  | 0 |  |  | základní |  | 0 | 0 | 0 | 0 | 0 | 4 | K | 2 | ROZPOCET | 0 | 0 | 0 | 0 | 0 | 1 | 0 | 4 | 28
15 | K | Pol207 | zemní chránička D200 | m | 40 |  | 0 |  |  | základní |  | 0 | 0 | 0 | 0 | 0 | 4 | K | 2 | ROZPOCET | 0 | 0 | 0 | 0 | 0 | 1 | 0 | 4 | 30
16 | K | Pol208 | HDPE chránička D40 | m | 60 |  | 0 |  |  | základní |  | 0 | 0 | 0 | 0 | 0 | 4 | K | 2 | ROZPOCET | 0 | 0 | 0 | 0 | 0 | 1 | 0 | 4 | 32
17 | K | Pol209 | HDPE chránička D200 | m | 360 |  | 0 |  |  | základní |  | 0 | 0 | 0 | 0 | 0 | 4 | K | 2 | ROZPOCET | 0 | 0 | 0 | 0 | 0 | 1 | 0 | 4 | 34
18 | K | Pol210 | zemnící pásek 30x4 FeZn | kg | 100 |  | 0 |  |  | základní |  | 0 | 0 | 0 | 0 | 0 | 4 | K | 2 | ROZPOCET | 0 | 0 | 0 | 0 | 0 | 1 | 0 | 4 | 36
19 | K | Pol211 | zemnící svorky na pasek SR2 | kus | 30 |  | 0 |  |  | základní |  | 0 | 0 | 0 | 0 | 0 | 4 | K | 2 | ROZPOCET | 0 | 0 | 0 | 0 | 0 | 1 | 0 | 4 | 38
20 | K | Pol212 | prostup stěnou včetně systémové průchodky pro HDPE D200 proti pronikání vlhkosti | kpl | 4 |  | 0 |  |  | základní |  | 0 | 0 | 0 | 0 | 0 | 4 | K | 2 | ROZPOCET | 0 | 0 | 0 | 0 | 0 | 1 | 0 | 4 | 40
| D | D1.2 | trasa pro USM |  |  |  | 0 |  |  |  |  | 0 |  | 0 |  | 0 | 1 | D | 1 | ROZPOCET | [6 empty] | 0
21 | K | Pol199 | výkop rýh 80/120 cm | m | 50 |  | 0 |  |  | základní |  | 0 | 0 | 0 | 0 | 0 | 4 | K | 2 | ROZPOCET | 0 | 0 | 0 | 0 | 0 | 1 | 0 | 4 | 42
22 | K | Pol143 | pažení výkopu | m2 | 120 |  | 0 |  |  | základní |  | 0 | 0 | 0 | 0 | 0 | 4 | K | 2 | ROZPOCET | 0 | 0 | 0 | 0 | 0 | 1 | 0 | 4 | 44
23 | K | Pol144 | příplatek za výkop v blízkosti kabelů/potrubí včetně jejich zajištění | m3 | 9.6 |  | 0 |  |  | základní |  | 0 | 0 | 0 | 0 | 0 | 4 | K | 2 | ROZPOCET | 0 | 0 | 0 | 0 | 0 | 1 | 0 | 4 | 46
24 | K | Pol145 | manipulace výkopku po staveništi (nakládání, přesuny, překládání, atd.) | m3 | 48 |  | 0 |  |  | základní |  | 0 | 0 | 0 | 0 | 0 | 4 | K | 2 | ROZPOCET | 0 | 0 | 0 | 0 | 0 | 1 | 0 | 4 | 48
25 | K | Pol201 | kabelové lože pro rýhu 80 cm | m | 50 |  | 0 |  |  | základní |  | 0 | 0 | 0 | 0 | 0 | 4 | K | 2 | ROZPOCET | 0 | 0 | 0 | 0 | 0 | 1 | 0 | 4 | 50
26 | K | Pol203 | zásyp rýh 80/120 cm | m | 50 |  | 0 |  |  | základní |  | 0 | 0 | 0 | 0 | 0 | 4 | K | 2 | ROZPOCET | 0 | 0 | 0 | 0 | 0 | 1 | 0 | 4 | 52
27 | K | Pol149 | odvoz přebytečné zeminy včetně likvidace | m3 | 44 |  | 0 |  |  | základní |  | 0 | 0 | 0 | 0 | 0 | 4 | K | 2 | ROZPOCET | 0 | 0 | 0 | 0 | 0 | 1 | 0 | 4 | 54
28 | K | Pol150 | krytí fólií | m | 50 |  | 0 |  |  | základní |  | 0 | 0 | 0 | 0 | 0 | 4 | K | 2 | ROZPOCET | 0 | 0 | 0 | 0 | 0 | 1 | 0 | 4 | 56
29 | K | Pol151 | zemní chránička D100 | m | 100 |  | 0 |  |  | základní |  | 0 | 0 | 0 | 0 | 0 | 4 | K | 2 | ROZPOCET | 0 | 0 | 0 | 0 | 0 | 1 | 0 | 4 | 58
30 | K | Pol213 | prostup stěnou včetně systémové průchodky D100 proti pronikání vlhkosti | kpl | 2 |  | 0 |  |  | základní |  | 0 | 0 | 0 | 0 | 0 | 4 | K | 2 | ROZPOCET | 0 | 0 | 0 | 0 | 0 | 1 | 0 | 4 | 60
| D | D2 | Kabeláže, technologie (D+M) |  |  |  | 0 |  |  |  |  | 0 |  | 0 |  | 0 | 1 | D | 0 | ROZPOCET | [6 empty] | 0
31 | K | Pol214 | transformátor VN 400kVA suchý | kpl | 1 |  | 0 |  |  | základní |  | 0 | 0 | 0 | 0 | 0 | 4 | K | 1 | ROZPOCET | 0 | 0 | 0 | 0 | 0 | 1 | 0 | 4 | 62
32 | K | Pol215 | CYA 70mm | m | 10 |  | 0 |  |  | základní |  | 0 | 0 | 0 | 0 | 0 | 4 | K | 1 | ROZPOCET | 0 | 0 | 0 | 0 | 0 | 1 | 0 | 4 | 64
33 | K | Pol216 | 22-AXEKVCEY 1x70 | m | 30 |  | 0 |  |  | základní |  | 0 | 0 | 0 | 0 | 0 | 4 | K | 1 | ROZPOCET | 0 | 0 | 0 | 0 | 0 | 1 | 0 | 4 | 66
34 | K | Pol217 | kabelová koncovka VN | kus | 6 |  | 0 |  |  | základní |  | 0 | 0 | 0 | 0 | 0 | 4 | K | 1 | ROZPOCET | 0 | 0 | 0 | 0 | 0 | 1 | 0 | 4 | 68
35 | K | Pol218 | kabelové oka (70mm) | kus | 6 |  | 0 |  |  | základní |  | 0 | 0 | 0 | 0 | 0 | 4 | K | 1 | ROZPOCET | 0 | 0 | 0 | 0 | 0 | 1 | 0 | 4 | 70
36 | K | Pol219 | USM skříň měření, venkovní | kus | 1 |  | 0 |  |  | základní |  | 0 | 0 | 0 | 0 | 0 | 4 | K | 1 | ROZPOCET | 0 | 0 | 0 | 0 | 0 | 1 | 0 | 4 | 72
37 | K | Pol220 | kabel CYKY-O 4x4 | m | 60 |  | 0 |  |  | základní |  | 0 | 0 | 0 | 0 | 0 | 4 | K | 1 | ROZPOCET | 0 | 0 | 0 | 0 | 0 | 1 | 0 | 4 | 74
38 | K | Pol221 | kabel CYKY-J 3x2,5 | m | 60 |  | 0 |  |  | základní |  | 0 | 0 | 0 | 0 | 0 | 4 | K | 1 | ROZPOCET | 0 | 0 | 0 | 0 | 0 | 1 | 0 | 4 | 76
39 | K | Pol222 | kabel CYKY-J 5x2,5 | m | 60 |  | 0 |  |  | základní |  | 0 | 0 | 0 | 0 | 0 | 4 | K | 1 | ROZPOCET | 0 | 0 | 0 | 0 | 0 | 1 | 0 | 4 | 78
40 | K | Pol223 | kabel CYKY-O 5x2,5 | m | 60 |  | 0 |  |  | základní |  | 0 | 0 | 0 | 0 | 0 | 4 | K | 1 | ROZPOCET | 0 | 0 | 0 | 0 | 0 | 1 | 0 | 4 | 80
41 | K | Pol224 | transformátor měřící 400/5, cejchovaný, kalibrovany | kpl | 1 |  | 0 |  |  | základní |  | 0 | 0 | 0 | 0 | 0 | 4 | K | 1 | ROZPOCET | 0 | 0 | 0 | 0 | 0 | 1 | 0 | 4 | 82
42 | K | Pol225 | vybavení trafostanice - rukavice, galoše, haky, zkratovací soustava, gumový koberec, značení,místní provozní předpis | kpl | 1 |  | 0 |  |  | základní |  | 0 | 0 | 0 | 0 | 0 | 4 | K | 1 | ROZPOCET | 0 | 0 | 0 | 0 | 0 | 1 | 0 | 4 | 84
| D | OST | Ostatní |  |  |  | 0 |  |  |  |  | 0 |  | 0 |  | 0 | 4 | D | 0 | ROZPOCET | [6 empty] | 0
43 | K | Pol226 | Revize VN části výchozí | kpl | 1 |  | 0 |  |  | základní |  | 0 | 0 | 0 | 0 | 0 | 262144 | K | 1 | ROZPOCET | 0 | 0 | 0 | 0 | 0 | 1 | 0 | 262144 | 86
44 | K | Pol106 | HZS - elektrikář (čerpání jen po dohodě s TDI) | hod | 500 |  | 0 |  |  | základní |  | 0 | 0 | 0 | 0 | 0 | 262144 | K | 1 | ROZPOCET | 0 | 0 | 0 | 0 | 0 | 1 | 0 | 262144 | 88
45 | K | Pol108 | pomocný a spotřební materiál | kpl | 1 |  | 0 |  |  | základní |  | 0 | 0 | 0 | 0 | 0 | 262144 | K | 1 | ROZPOCET | 0 | 0 | 0 | 0 | 0 | 1 | 0 | 262144 | 90
46 | K | Pol109 | ostatní nespecifikované náklady | kpl | 1 |  | 0 |  |  | základní |  | 0 | 0 | 0 | 0 | 0 | 262144 | K | 1 | ROZPOCET | 0 | 0 | 0 | 0 | 0 | 1 | 0 | 262144 | 92

## IO 14 - Sítě elektronický...
{32c6da27-82e4-4429-a8e3-e91e3b93d656}
2
| KRYCÍ LIST SOUPISU PRACÍ | [7 empty] | v --- níže se nacházejí doplnkové a pomocné údaje k sestavám --- v | [8 empty] | False
Stavba:
Víceúčelový sportovní areál UKB - Sportovní hala
Objekt:
IO 14 - Sítě elektronických komunikací
| KSO: |  |  |  |  | CC-CZ:
| Místo: |  | ul. Netroufalky |  |  | Datum: | 29. 8. 2024
| Zadavatel: |  |  |  |  | IČ: | 00216224
|  | Masarykova univerzita |  |  |  | DIČ: | CZ00216224
| Účastník: |  |  |  |  | IČ: | Vyplň údaj
|  | Vyplň údaj |  |  |  | DIČ: | Vyplň údaj
| Projektant: |  |  |  |  | IČ: | 29263140
|  | Ateliér Velehradský s.r.o. |  |  |  | DIČ: | CZ29263140
| Zpracovatel: |  |  |  |  | IČ:
|  | Ing. Vojtěch Biolek - Ateliér Velehradský s.r.o. |  |  |  | DIČ:
Poznámka:
Soupis prací je sestaven s využitím Cenové soustavy ÚRS. Položky, které pochází z této cenové soustavy, jsou ve sloupci 'Cenová soustava' označeny popisem 'CS ÚRS' a úrovní příslušného kalendářního pololetí. Veškeré další informace vymezující popis a podmínky použití těchto položek z Cenové soustavy, které nejsou uvedeny přímo v soupisu prací, jsou neomezeně dálkově k dispozici na webu podminky.urs.cz. V případě, že je ve sloupci 'Cenová soustava' označeny popisem RTS, tak veškeré další informace vymezující popis a podmínky použití těchto položek z Cenové soustavy, které nejsou uvedeny přímo v soupisu prací, jsou neomezeně dálkově k dispozici na webu https://www.rtscloud.cz/App/RTS-Data/. Rozpočet slouží výhradně a pouze pro výběr zhotovitele. Rozpočet je sestaven na základě vyhlášky č. 169/2016 Sb. Zhotovitel je povinen zkontrolovat rozpočet a upozornit zadavatele na případné nedostatky – v opačném případně se předpokládá, že související výkony a nezbytně předcházející práce jsou obsaženy v daných položkách. Ceny v nabídce musí vycházet nejen z předloženého soupisu výkonů, ale i ze znalosti celého projektu. Prostudování kompletní dokumentace je nutnou podmínkou předložení nabídky. Veškeré konstrukce se dodávají jako plně funkční celek. Zhotovitel je povinen zohlednit v nabídce veškeré stavební postupy a technologie, které lze z charaketeru stavebního rozsahu a místa plnění předpokládat.
| Cena bez DPH | [5 empty] | 0
|  |  | Základ daně |  |  | Sazba daně | Výše daně
| DPH | základní | 0 |  |  | 21% | 0
|  | snížená | 0 |  |  | 12% | 0
|  | zákl. přenesená | 0 |  |  | 21% | 0
|  | sníž. přenesená | 0 |  |  | 12% | 0
|  | nulová | 0 |  |  | 0% | 0
| Cena s DPH |  |  | v | CZK |  | 0
REKAPITULACE ČLENĚNÍ SOUPISU PRACÍ
Stavba:
Víceúčelový sportovní areál UKB - Sportovní hala
Objekt:
IO 14 - Sítě elektronických komunikací
Místo: |  |  | ul. Netroufalky |  |  | Datum: | 29. 8. 2024
Zadavatel: |  |  | Masarykova univerzita |  |  | Projektant: | Ateliér Velehradský s.r.o.
Účastník: |  |  | Vyplň údaj |  |  | Zpracovatel: | Ing. Vojtěch Biolek - Ateliér Velehradský s.r.o.
Kód dílu - Popis | [6 empty] | Cena celkem [CZK]
Náklady stavby celkem | [6 empty] | 0 | [11 empty] | -1
| D1 - Stavební část (D+M) | [5 empty] | 0
| D2 - Kabeláže, technologie (D+M) | [5 empty] | 0
| OST - Ostatní | [5 empty] | 0
SOUPIS PRACÍ
Stavba:
Víceúčelový sportovní areál UKB - Sportovní hala
Objekt:
IO 14 - Sítě elektronických komunikací
Místo: |  |  | ul. Netroufalky |  |  | Datum: | 29. 8. 2024
Zadavatel: |  |  | Masarykova univerzita |  |  | Projektant: | Ateliér Velehradský s.r.o.
Účastník: |  |  | Vyplň údaj |  |  | Zpracovatel: | Ing. Vojtěch Biolek - Ateliér Velehradský s.r.o.
PČ | Typ | Kód | Popis | MJ | Množství | J.cena [CZK] | Cena celkem [CZK] | Cenová soustava |  | DPH | J. Nh [h] | Nh celkem [h] | J. hmotnost [t] | Hmotnost celkem [t] | J. suť [t] | Suť Celkem [t]
Náklady soupisu celkem | [6 empty] | 0 |  |  |  |  | 0 |  | 0 |  | 0 |  | D | -1 | [7 empty] | 0
| D | D1 | Stavební část (D+M) |  |  |  | 0 |  |  |  |  | 0 |  | 0 |  | 0 | 1 | D | 0 | ROZPOCET | [6 empty] | 0
1 | K | Pol227 | sejmutí ornice vč. manipulace po staveništi k dalšímu použití | m2 | 480 |  | 0 |  |  | základní |  | 0 | 0 | 0 | 0 | 0 | 4 | K | 1 | ROZPOCET | 0 | 0 | 0 | 0 | 0 | 1 | 0 | 4 | 2
2 | K | Pol228 | rozebrání zpevněné plochy - zámková dlažba vč. očištění a manipulace po staveništi k dalšímu použití | m2 | 120 |  | 0 |  |  | základní |  | 0 | 0 | 0 | 0 | 0 | 4 | K | 1 | ROZPOCET | 0 | 0 | 0 | 0 | 0 | 1 | 0 | 4 | 4
3 | K | Pol229 | odstranění zpevněné plochy - asfalt vč. vyřezání, odstranění jednotlivých vrstev, odvozu a likvidace | m2 | 30 |  | 0 |  |  | základní |  | 0 | 0 | 0 | 0 | 0 | 4 | K | 1 | ROZPOCET | 0 | 0 | 0 | 0 | 0 | 1 | 0 | 4 | 6
4 | K | Pol230 | odstranění zpevněné plochy - obrubník vč. očištění a manipulace po staveništi k dalšímu použití | m | 50 |  | 0 |  |  | základní |  | 0 | 0 | 0 | 0 | 0 | 4 | K | 1 | ROZPOCET | 0 | 0 | 0 | 0 | 0 | 1 | 0 | 4 | 8
5 | K | Pol231 | bourání podlahy/základu - předpoklad leštěný beton tl. 200 mm | m2 | 20 |  | 0 |  |  | základní |  | 0 | 0 | 0 | 0 | 0 | 4 | K | 1 | ROZPOCET | 0 | 0 | 0 | 0 | 0 | 1 | 0 | 4 | 10
6 | K | Pol198 | výkop rýh 80/150 cm | m | 400 |  | 0 |  |  | základní |  | 0 | 0 | 0 | 0 | 0 | 4 | K | 1 | ROZPOCET | 0 | 0 | 0 | 0 | 0 | 1 | 0 | 4 | 12
7 | K | Pol143 | pažení výkopu | m2 | 1200 |  | 0 |  |  | základní |  | 0 | 0 | 0 | 0 | 0 | 4 | K | 1 | ROZPOCET | 0 | 0 | 0 | 0 | 0 | 1 | 0 | 4 | 14
8 | K | Pol144 | příplatek za výkop v blízkosti kabelů/potrubí včetně jejich zajištění | m3 | 240 |  | 0 |  |  | základní |  | 0 | 0 | 0 | 0 | 0 | 4 | K | 1 | ROZPOCET | 0 | 0 | 0 | 0 | 0 | 1 | 0 | 4 | 16
9 | K | Pol200 | příplatek za rozšíření výkopu pro kabelovou šachtu | kpl | 16 |  | 0 |  |  | základní |  | 0 | 0 | 0 | 0 | 0 | 4 | K | 1 | ROZPOCET | 0 | 0 | 0 | 0 | 0 | 1 | 0 | 4 | 18
10 | K | Pol232 | příplatek za výkop uvnitř stávajícího objektu pro napojení na stávající šachtu | kpl | 1 |  | 0 |  |  | základní |  | 0 | 0 | 0 | 0 | 0 | 4 | K | 1 | ROZPOCET | 0 | 0 | 0 | 0 | 0 | 1 | 0 | 4 | 20
11 | K | Pol145 | manipulace výkopku po staveništi (nakládání, přesuny, překládání, atd.) | m3 | 480 |  | 0 |  |  | základní |  | 0 | 0 | 0 | 0 | 0 | 4 | K | 1 | ROZPOCET | 0 | 0 | 0 | 0 | 0 | 1 | 0 | 4 | 22
12 | K | Pol201 | kabelové lože pro rýhu 80 cm | m | 400 |  | 0 |  |  | základní |  | 0 | 0 | 0 | 0 | 0 | 4 | K | 1 | ROZPOCET | 0 | 0 | 0 | 0 | 0 | 1 | 0 | 4 | 24
13 | K | Pol202 | zásyp rýh 80/150 cm | m | 400 |  | 0 |  |  | základní |  | 0 | 0 | 0 | 0 | 0 | 4 | K | 1 | ROZPOCET | 0 | 0 | 0 | 0 | 0 | 1 | 0 | 4 | 26
14 | K | Pol149 | odvoz přebytečné zeminy včetně likvidace | m3 | 498 |  | 0 |  |  | základní |  | 0 | 0 | 0 | 0 | 0 | 4 | K | 1 | ROZPOCET | 0 | 0 | 0 | 0 | 0 | 1 | 0 | 4 | 28
15 | K | Pol150 | krytí fólií | m | 400 |  | 0 |  |  | základní |  | 0 | 0 | 0 | 0 | 0 | 4 | K | 1 | ROZPOCET | 0 | 0 | 0 | 0 | 0 | 1 | 0 | 4 | 30
16 | K | Pol204 | kabelový mulitkanál 9ti komorový | m | 400 |  | 0 |  |  | základní |  | 0 | 0 | 0 | 0 | 0 | 4 | K | 1 | ROZPOCET | 0 | 0 | 0 | 0 | 0 | 1 | 0 | 4 | 32
17 | K | Pol205 | příplatek za obetonování a vložení roznášecích plechů pod komunikací | m | 200 |  | 0 |  |  | základní |  | 0 | 0 | 0 | 0 | 0 | 4 | K | 1 | ROZPOCET | 0 | 0 | 0 | 0 | 0 | 1 | 0 | 4 | 34
18 | K | Pol206 | kabelová šachta systémová včetně napojení multikanálu, obetonování, pojezdového poklopu (na 40 t) | kpl | 16 |  | 0 |  |  | základní |  | 0 | 0 | 0 | 0 | 0 | 4 | K | 1 | ROZPOCET | 0 | 0 | 0 | 0 | 0 | 1 | 0 | 4 | 36
19 | K | Pol207 | zemní chránička D200 | m | 20 |  | 0 |  |  | základní |  | 0 | 0 | 0 | 0 | 0 | 4 | K | 1 | ROZPOCET | 0 | 0 | 0 | 0 | 0 | 1 | 0 | 4 | 38
20 | K | Pol233 | prostup stěnou včetně systémové průchodky pro multikanál proti pronikání vlhkosti | kpl | 1 |  | 0 |  |  | základní |  | 0 | 0 | 0 | 0 | 0 | 4 | K | 1 | ROZPOCET | 0 | 0 | 0 | 0 | 0 | 1 | 0 | 4 | 40
21 | K | Pol234 | napojení nového multikanálu na stávající kabelovou šachtu | kpl | 1 |  | 0 |  |  | základní |  | 0 | 0 | 0 | 0 | 0 | 4 | K | 1 | ROZPOCET | 0 | 0 | 0 | 0 | 0 | 1 | 0 | 4 | 42
22 | K | Pol235 | rozprostření ornice a zatravnění vč. manipulace po staveništi | m2 | 480 |  | 0 |  |  | základní |  | 0 | 0 | 0 | 0 | 0 | 4 | K | 1 | ROZPOCET | 0 | 0 | 0 | 0 | 0 | 1 | 0 | 4 | 44
23 | K | Pol236 | zpětné položení zámkové dlažby vč. dodávky a provedení podkladních vrstev, manipulace očištěné dlažby po staveništi | m2 | 120 |  | 0 |  |  | základní |  | 0 | 0 | 0 | 0 | 0 | 4 | K | 1 | ROZPOCET | 0 | 0 | 0 | 0 | 0 | 1 | 0 | 4 | 46
24 | K | Pol237 | doplnění asfaltové komunikace vč. dodávky a provedení podkladních vrstev, napojení na stávající asfaltový povrch | m2 | 30 |  | 0 |  |  | základní |  | 0 | 0 | 0 | 0 | 0 | 4 | K | 1 | ROZPOCET | 0 | 0 | 0 | 0 | 0 | 1 | 0 | 4 | 48
25 | K | Pol238 | zpětné osazení betonového obrubníku do betonu vč. manipulace očištěných obrubníku po staveništi | m | 50 |  | 0 |  |  | základní |  | 0 | 0 | 0 | 0 | 0 | 4 | K | 1 | ROZPOCET | 0 | 0 | 0 | 0 | 0 | 1 | 0 | 4 | 50
| D | D2 | Kabeláže, technologie (D+M) |  |  |  | 0 |  |  |  |  | 0 |  | 0 |  | 0 | 1 | D | 0 | ROZPOCET | [6 empty] | 0
26 | K | Pol239 | HDPE chránička pro 6 mikrotrubiček | m | 1600 |  | 0 |  |  | základní |  | 0 | 0 | 0 | 0 | 0 | 4 | K | 1 | ROZPOCET | 0 | 0 | 0 | 0 | 0 | 1 | 0 | 4 | 52
27 | K | Pol240 | mikrotrubičková chránička 12/8 HDPE | m | 9600 |  | 0 |  |  | základní |  | 0 | 0 | 0 | 0 | 0 | 4 | K | 1 | ROZPOCET | 0 | 0 | 0 | 0 | 0 | 1 | 0 | 4 | 54
28 | K | Pol241 | optický kabel single mode 9-125, 24vláken | m | 1920 |  | 0 |  |  | základní |  | 0 | 0 | 0 | 0 | 0 | 4 | K | 1 | ROZPOCET | 0 | 0 | 0 | 0 | 0 | 1 | 0 | 4 | 56
29 | K | Pol242 | optický panel 12x LC konektor SM | kus | 4 |  | 0 |  |  | základní |  | 0 | 0 | 0 | 0 | 0 | 4 | K | 1 | ROZPOCET | 0 | 0 | 0 | 0 | 0 | 1 | 0 | 4 | 58
30 | K | Pol243 | zakončení 1 vlákna na panelu včetně pigtailu s konektorem, navaření a měřícího protokolu | kus | 96 |  | 0 |  |  | základní |  | 0 | 0 | 0 | 0 | 0 | 4 | K | 1 | ROZPOCET | 0 | 0 | 0 | 0 | 0 | 1 | 0 | 4 | 60
31 | K | Pol244 | příchytka na kabel pro stoupací trase v rámci objektu | kus | 500 |  | 0 |  |  | základní |  | 0 | 0 | 0 | 0 | 0 | 4 | K | 1 | ROZPOCET | 0 | 0 | 0 | 0 | 0 | 1 | 0 | 4 | 62
32 | K | K001 | Optický panel 12x LC konektor MM 50/125 (EPS) | kus | 2 |  | 0 |  |  | základní |  | 0 | 0 | 0 | 0 | 0 | 4 | K | 1 | ROZPOCET | 0 | 0 | 0 | 0 | 0 | 1 | 0 | 4 | -1310865689
33 | K | Pol243 | zakončení 1 vlákna na panelu včetně pigtailu s konektorem, navaření a měřícího protokolu | kus | 24 |  | 0 |  |  | základní |  | 0 | 0 | 0 | 0 | 0 | 4 | K | 1 | ROZPOCET | 0 | 0 | 0 | 0 | 0 | 1 | 0 | 4 | 950149196
34 | K | K003 | Optický kabel single mode 50-125, 12vláken | m | 1920 |  | 0 |  |  | základní |  | 0 | 0 | 0 | 0 | 0 | 4 | K | 1 | ROZPOCET | 0 | 0 | 0 | 0 | 0 | 1 | 0 | 4 | -762958300
| D | OST | Ostatní |  |  |  | 0 |  |  |  |  | 0 |  | 0 |  | 0 | 4 | D | 0 | ROZPOCET | [6 empty] | 0
35 | K | Pol106 | HZS - elektrikář (čerpání jen po dohodě s TDI) | hod | 500 |  | 0 |  |  | základní |  | 0 | 0 | 0 | 0 | 0 | 262144 | K | 1 | ROZPOCET | 0 | 0 | 0 | 0 | 0 | 1 | 0 | 262144 | 64
36 | K | Pol108 | pomocný a spotřební materiál | kpl | 1 |  | 0 |  |  | základní |  | 0 | 0 | 0 | 0 | 0 | 262144 | K | 1 | ROZPOCET | 0 | 0 | 0 | 0 | 0 | 1 | 0 | 262144 | 66
37 | K | Pol109 | ostatní nespecifikované náklady | kpl | 1 |  | 0 |  |  | základní |  | 0 | 0 | 0 | 0 | 0 | 262144 | K | 1 | ROZPOCET | 0 | 0 | 0 | 0 | 0 | 1 | 0 | 262144 | 68
38 | K | Pol245 | jednání se správcí sítí v areálu | hod | 100 |  | 0 |  |  | základní |  | 0 | 0 | 0 | 0 | 0 | 262144 | K | 1 | ROZPOCET | 0 | 0 | 0 | 0 | 0 | 1 | 0 | 262144 | 70

## VRN - Vedlejší rozpočtové...
{cfbb7e11-6fc1-4341-aa0c-cf3bfed52ab7}
2
| KRYCÍ LIST SOUPISU PRACÍ | [7 empty] | v --- níže se nacházejí doplnkové a pomocné údaje k sestavám --- v | [8 empty] | False
Stavba:
Víceúčelový sportovní areál UKB - Sportovní hala
Objekt:
VRN - Vedlejší rozpočtové náklady
| KSO: |  |  |  |  | CC-CZ:
| Místo: |  | ul. Netroufalky |  |  | Datum: | 29. 8. 2024
| Zadavatel: |  |  |  |  | IČ: | 00216224
|  | Masarykova univerzita |  |  |  | DIČ: | CZ00216224
| Účastník: |  |  |  |  | IČ: | Vyplň údaj
|  | Vyplň údaj |  |  |  | DIČ: | Vyplň údaj
| Projektant: |  |  |  |  | IČ: | 29263140
|  | Ateliér Velehradský s.r.o. |  |  |  | DIČ: | CZ29263140
| Zpracovatel: |  |  |  |  | IČ:
|  | Ing. Vojtěch Biolek - Ateliér Velehradský s.r.o. |  |  |  | DIČ:
Poznámka:
Soupis prací je sestaven s využitím Cenové soustavy ÚRS. Položky, které pochází z této cenové soustavy, jsou ve sloupci 'Cenová soustava' označeny popisem 'CS ÚRS' a úrovní příslušného kalendářního pololetí. Veškeré další informace vymezující popis a podmínky použití těchto položek z Cenové soustavy, které nejsou uvedeny přímo v soupisu prací, jsou neomezeně dálkově k dispozici na webu podminky.urs.cz. V případě, že je ve sloupci 'Cenová soustava' označeny popisem RTS, tak veškeré další informace vymezující popis a podmínky použití těchto položek z Cenové soustavy, které nejsou uvedeny přímo v soupisu prací, jsou neomezeně dálkově k dispozici na webu https://www.rtscloud.cz/App/RTS-Data/. Rozpočet slouží výhradně a pouze pro výběr zhotovitele. Rozpočet je sestaven na základě vyhlášky č. 169/2016 Sb. Zhotovitel je povinen zkontrolovat rozpočet a upozornit zadavatele na případné nedostatky – v opačném případně se předpokládá, že související výkony a nezbytně předcházející práce jsou obsaženy v daných položkách. Ceny v nabídce musí vycházet nejen z předloženého soupisu výkonů, ale i ze znalosti celého projektu. Prostudování kompletní dokumentace je nutnou podmínkou předložení nabídky. Veškeré konstrukce se dodávají jako plně funkční celek. Zhotovitel je povinen zohlednit v nabídce veškeré stavební postupy a technologie, které lze z charaketeru stavebního rozsahu a místa plnění předpokládat.
| Cena bez DPH | [5 empty] | 0
|  |  | Základ daně |  |  | Sazba daně | Výše daně
| DPH | základní | 0 |  |  | 21% | 0
|  | snížená | 0 |  |  | 12% | 0
|  | zákl. přenesená | 0 |  |  | 21% | 0
|  | sníž. přenesená | 0 |  |  | 12% | 0
|  | nulová | 0 |  |  | 0% | 0
| Cena s DPH |  |  | v | CZK |  | 0
REKAPITULACE ČLENĚNÍ SOUPISU PRACÍ
Stavba:
Víceúčelový sportovní areál UKB - Sportovní hala
Objekt:
VRN - Vedlejší rozpočtové náklady
Místo: |  |  | ul. Netroufalky |  |  | Datum: | 29. 8. 2024
Zadavatel: |  |  | Masarykova univerzita |  |  | Projektant: | Ateliér Velehradský s.r.o.
Účastník: |  |  | Vyplň údaj |  |  | Zpracovatel: | Ing. Vojtěch Biolek - Ateliér Velehradský s.r.o.
Kód dílu - Popis | [6 empty] | Cena celkem [CZK]
Náklady stavby celkem | [6 empty] | 0 | [11 empty] | -1
| VRN.1 - Zařízení staveniště | [5 empty] | 0
| VRN.2 - Provozní vlivy a stavba | [5 empty] | 0
SOUPIS PRACÍ
Stavba:
Víceúčelový sportovní areál UKB - Sportovní hala
Objekt:
VRN - Vedlejší rozpočtové náklady
Místo: |  |  | ul. Netroufalky |  |  | Datum: | 29. 8. 2024
Zadavatel: |  |  | Masarykova univerzita |  |  | Projektant: | Ateliér Velehradský s.r.o.
Účastník: |  |  | Vyplň údaj |  |  | Zpracovatel: | Ing. Vojtěch Biolek - Ateliér Velehradský s.r.o.
PČ | Typ | Kód | Popis | MJ | Množství | J.cena [CZK] | Cena celkem [CZK] | Cenová soustava |  | DPH | J. Nh [h] | Nh celkem [h] | J. hmotnost [t] | Hmotnost celkem [t] | J. suť [t] | Suť Celkem [t]
Náklady soupisu celkem | [6 empty] | 0 |  |  |  |  | 0 |  | 0 |  | 0 |  | D | -1 | [7 empty] | 0
| D | VRN.1 | Zařízení staveniště |  |  |  | 0 |  |  |  |  | 0 |  | 0 |  | 0 | 1 | D | 0 | ROZPOCET | [6 empty] | 0
1 | K | VRN.1001.1 | Zřízení zařízení staveniště | kpl | 1 |  | 0 | vlastní |  | základní |  | 0 | 0 | 0 | 0 | 0 | 4 | K | 1 | ROZPOCET | 0 | 0 | 0 | 0 | 0 | 1 | 0 | 4 | 2
| P |  | Poznámka k položce: Zřízení a úplné odstranění zařízení staveniště včetně napojení na inženýrské a rozvodné sítě, které jsou nutné pro realizaci Díla: a) zřízení a odstranění vnitrostaveništních komunikací a zázemí staveniště na pozemcích dle plánu zařízení staveniště včetně demontáže a zpětné montáže oplocení staveniště, b) zajištění temperovaného prostoru pro vedení stavby, TDS, KOBOZP a AD a pro konání KD stavby, včetně vybavení základním nábytkem (stůl, židle) napojení na elektro a data, c) zajištění sociálních objektů stavby (WC, umývárny, šatny), skladů, přístřešků, d) zajištění zdravotních a hygienických podmínek pro pracovníky na stavbě, e) zajištění vnějšího oplocení staveniště – pro oddělení provozu staveniště a stavby od okolí a zabránění vstupu nepovolaných osob, f) oplocení staveniště musí být bezpečné, odolné proti povětrnostním vlivům, pronikání prachu ze stavby apod., g) Zhotovitel v rámci oplocení zajistí místo pro vyvěšení předepsaných dokumentů: stavební povolení, ohlášení koordinátora stavby v souladu s platnou legislativou, h) zajištění vybudování zařízení staveniště i pro subdodavatele, i) zajištění provozu a údržby zařízení staveniště včetně společných sociálních a provozních objektů, j) zajištění ukládání odpadů, jeho třídění a následnou likvidaci, k) správné a bezpečné uložení materiálu, zajištění proti působení povětrnostních vlivů, a to zejména lehké materiály, l) zajištění dočasných ochranných zařízení (plachty, stěny, stany), jestliže jsou vyžadovány technologií montáže a jsou nezbytná k ochránění stavby, a hlavně jejího okolí proti prachu či hluku. | [14 empty] | P | 1
2 | K | VRN.1001.2 | Provoz zařízení staveniště | kpl | 1 |  | 0 | vlastní |  | základní |  | 0 | 0 | 0 | 0 | 0 | 4 | K | 1 | ROZPOCET | 0 | 0 | 0 | 0 | 0 | 1 | 0 | 4 | 4
| P |  | Poznámka k položce: provoz zařízení staveniště , který jsou nutné pro realizaci Díla - viz výše | [14 empty] | P | 1
3 | K | VRN.1001.3 | Úplné odstranění zařízení staveniště | kpl | 1 |  | 0 | vlastní |  | základní |  | 0 | 0 | 0 | 0 | 0 | 4 | K | 1 | ROZPOCET | 0 | 0 | 0 | 0 | 0 | 1 | 0 | 4 | 6
| P |  | Poznámka k položce: úplné odstranění zařízení staveniště včetně napojení na inženýrské a rozvodné sítě, které jsou nutné pro realizaci Díla - viz výše | [14 empty] | P | 1
4 | K | VRN.1002 | Oprava dotčených okolních ploch v průběhu a po skončení prací | kpl | 1 |  | 0 | vlastní |  | základní |  | 0 | 0 | 0 | 0 | 0 | 4 | K | 1 | ROZPOCET | 0 | 0 | 0 | 0 | 0 | 1 | 0 | 4 | 8
| P |  | Poznámka k položce: V průběhu realizace prací a zejména po jejich skončení provedení oprav příjezdových komunikací, chodníků, travnatých a zpevněných ploch či mobiliáře a uvedení do původního stavu na základě zhotovitelem provedené pasportizace před zahájením prací a předání pasportu majiteli komunikace a zástupci objednatele. | [14 empty] | P | 1
5 | K | VRN.1003 | Informační tabule stavby | kpl | 1 |  | 0 | vlastní |  | základní |  | 0 | 0 | 0 | 0 | 0 | 4 | K | 1 | ROZPOCET | 0 | 0 | 0 | 0 | 0 | 1 | 0 | 4 | 10
| P |  | Poznámka k položce: Zhotovitel po odsouhlasení manažerem projektu zajistí návrh a výrobu informační tabule stavby obsahující základní data (název stavby, investor, projektový manager, projektant, TDS, koordinátor BOZP, generální dodavatel, termín zahájení a dokončení, manažer prodeje) včetně log a případného grafického doplnění dle požadavku manažera projektu. | [14 empty] | P | 1
6 | K | VRN.1004 | Ostraha stavby a staveniště, zajištění bezpečnosti práce | kpl | 1 |  | 0 | vlastní |  | základní |  | 0 | 0 | 0 | 0 | 0 | 4 | K | 1 | ROZPOCET | 0 | 0 | 0 | 0 | 0 | 1 | 0 | 4 | 12
| P |  | Poznámka k položce: Ostraha stavby a staveniště, zajištění bezpečnosti práce (zajištění opatření na dodržování předpisů týkajících se bezpečnosti práce a technických zařízení tzn. zákona č. 309/2006 Sb., nařízení vlády č. 362/2005 Sb., č. 101/2005 Sb., č. 591/2006 Sb. a zákona č. 262/2006 Sb. a dalších souvisejících platných předpisů) a ochrany životního prostředí až do předání objednateli. | [14 empty] | P | 1
7 | K | VRN.1005 | Zabezpečení stávajících objektů | kpl | 1 |  | 0 | vlastní |  | základní |  | 0 | 0 | 0 | 0 | 0 | 4 | K | 1 | ROZPOCET | 0 | 0 | 0 | 0 | 0 | 1 | 0 | 4 | 14
| P |  | Poznámka k položce: V případě provozního propojení se stávajícími objekty zabezpečení stávajícího objektu před neoprávněným vniknutím cizích osob po dobu realizace stavby až do předání objednateli. | [14 empty] | P | 1
8 | K | VRN.1006 | Vytýčení veškerých podzemních inženýrských sítí | kpl | 1 |  | 0 | vlastní |  | základní |  | 0 | 0 | 0 | 0 | 0 | 4 | K | 1 | ROZPOCET | 0 | 0 | 0 | 0 | 0 | 1 | 0 | 4 | 16
| P |  | Poznámka k položce: Vytýčení veškerých podzemních inženýrských sítí jednotlivých správců sítí a úhrady poplatků za vytýčení v místě dotčeném stavbou, provádění prací v místě křížení a souběhu sítí v souladu s pokyny jednotlivých správců sítí. | [14 empty] | P | 1
9 | K | VRN.1007 | Ochrana vedení na staveništi | kpl | 1 |  | 0 | vlastní |  | základní |  | 0 | 0 | 0 | 0 | 0 | 4 | K | 1 | ROZPOCET | 0 | 0 | 0 | 0 | 0 | 1 | 0 | 4 | 18
| P |  | Poznámka k položce: Zajištění ochrany všech podzemních a nadzemních vedení na staveništi a v dotyku se stavbou. | [14 empty] | P | 1
10 | K | VRN.1008 | Vytýčení prostorové polohy objektů stavby | kpl | 1 |  | 0 | vlastní |  | základní |  | 0 | 0 | 0 | 0 | 0 | 4 | K | 1 | ROZPOCET | 0 | 0 | 0 | 0 | 0 | 1 | 0 | 4 | 20
| P |  | Poznámka k položce: Vytýčení prostorové polohy objektů stavby a jejich jednotlivých součástí podle projektu před zahájením prací na objektech a jejich jednotlivých součástí, a to včetně zpracování dokladů o vytýčení stavby úředně ověřených oprávněným geodetem, z toho v tištěné a v digitální podobě ve zdroji (dgn, dwg, pdf, doc, xls) pro objednatele (součást kolaudační dokumentace). | [14 empty] | P | 1
11 | K | VRN.1009 | Geometrické zaměření všech nově budovaných a nově překládaných inženýrských sítí | kpl | 1 |  | 0 | vlastní |  | základní |  | 0 | 0 | 0 | 0 | 0 | 4 | K | 1 | ROZPOCET | 0 | 0 | 0 | 0 | 0 | 1 | 0 | 4 | 22
| P |  | Poznámka k položce: Geometrické zaměření všech nově budovaných a nově překládaných inženýrských sítí a objektů inž. sítí v tištěné a v digitální podobě na CD, a to vždy 1x ve zdrojovém formátu dgn nebo dwg, doc, xls a 1x ve formátu pdf, včetně výškopisu v nezbytně nutném rozsahu, zaměření musí být provedeno v souladu s pokyny správců sítí a komunikací. | [14 empty] | P | 1
12 | K | VRN.1010 | Geometrický plán stavby | kpl | 1 |  | 0 | vlastní |  | základní |  | 0 | 0 | 0 | 0 | 0 | 4 | K | 1 | ROZPOCET | 0 | 0 | 0 | 0 | 0 | 1 | 0 | 4 | 24
| P |  | Poznámka k položce: Zajištění geometrického plánu stavby pro vklad do katastru nemovitostí 6x v tištěné a v digitální podobě na CD, a to vždy 1x ve zdrojovém formátu dgn nebo dwg, doc, xls a 1x ve formátu pdf a to již ve fázi stavby pro zápis rozestavěné stavby do katastru nemovitostí. | [14 empty] | P | 1
13 | K | VRN.1011 | Geodetiké práce | kpl | 1 |  | 0 | vlastní |  | základní |  | 0 | 0 | 0 | 0 | 0 | 4 | K | 1 | ROZPOCET | 0 | 0 | 0 | 0 | 0 | 1 | 0 | 4 | 26
| P |  | Poznámka k položce: Veškeré dílčí geodetické práce nutné pro realizaci kompletní stavby | [14 empty] | P | 1
14 | K | VRN.1012 | Ochrana lidí a majetku | kpl | 1 |  | 0 | vlastní |  | základní |  | 0 | 0 | 0 | 0 | 0 | 4 | K | 1 | ROZPOCET | 0 | 0 | 0 | 0 | 0 | 1 | 0 | 4 | 28
| P |  | Poznámka k položce: Zajištění bezpečnostních opatření na ochranu lidí a majetku v sousedství staveniště a na staveništi. | [14 empty] | P | 1
15 | K | VRN.1013 | Ochrana stávajících přírodních prvků na staveništi a v bezprostřední blízkosti | kpl | 1 |  | 0 | vlastní |  | základní |  | 0 | 0 | 0 | 0 | 0 | 4 | K | 1 | ROZPOCET | 0 | 0 | 0 | 0 | 0 | 1 | 0 | 4 | 30
| P |  | Poznámka k položce: Zajištění ochrany všech stávajících přírodních prvků na staveništi a v bezprostřední blízkosti (stromy, keře, vodní toky) určených objednatelem nebo stanovených v rozhodnutích dotčených orgánů státní správy či pravomocných stavebních povolení či povolení obdobného významu. | [14 empty] | P | 1
16 | K | VRN.1014 | Eliminace prašnosti | kpl | 1 |  | 0 | vlastní |  | základní |  | 0 | 0 | 0 | 0 | 0 | 4 | K | 1 | ROZPOCET | 0 | 0 | 0 | 0 | 0 | 1 | 0 | 4 | 32
| P |  | Poznámka k položce: Zajištění opatření na eliminaci prašnosti na staveništi a na komunikacích (údržba komunikace v průběhu výjezdu a vjezdu do staveniště. | [14 empty] | P | 1
17 | K | VRN.1015 | Eliminace hluku | kpl | 1 |  | 0 | vlastní |  | základní |  | 0 | 0 | 0 | 0 | 0 | 4 | K | 1 | ROZPOCET | 0 | 0 | 0 | 0 | 0 | 1 | 0 | 4 | 34
| P |  | Poznámka k položce: Zajištění provádění stavebních prací tak, aby nebyly překračovány nejvyšší přípustné ekvivalentní hladiny hluku ve venkovním prostoru, tj. v prostoru ploch staveništi a na příjezdových komunikacích staveniště dle nařízení vlády č. 148/2006 Sb. včetně realizace případných opatření pro dodržení tohoto nařízení vlády. | [14 empty] | P | 1
18 | K | VRN.1016 | Očišťování dopravních prostředků před výjezdem ze staveniště | kpl | 1 |  | 0 | vlastní |  | základní |  | 0 | 0 | 0 | 0 | 0 | 4 | K | 1 | ROZPOCET | 0 | 0 | 0 | 0 | 0 | 1 | 0 | 4 | 36
| P |  | Poznámka k položce: Zjištění důsledného dočišťování dopravních prostředků před jejich výjezdem na veřejnou komunikaci tak, aby byly splněny podmínky zákona č. 361/2000 Sb., o provozu na pozemních komunikacích v platném znění, včetně zajištění pravidelného úklidu na venkovních plochách staveniště. | [14 empty] | P | 1
19 | K | VRN.1017 | Úklidy staveniště | kpl | 1 |  | 0 | vlastní |  | základní |  | 0 | 0 | 0 | 0 | 0 | 4 | K | 1 | ROZPOCET | 0 | 0 | 0 | 0 | 0 | 1 | 0 | 4 | 38
| P |  | Poznámka k položce: Celkový kompletní úklid staveniště a stavby v průběhu provádění prací, a hlavně před předáním a převzetím stavby. Úklid stavby - vnitřních prostor bude prováděn vždy po odstranění vad a nedodělků z přejímky, nebo při odstraňování reklamací. | [14 empty] | P | 1
20 | K | VRN.1018 | Zajištění zákazu kouření na staveništi a používání zařizovacích předmětů | kpl | 1 |  | 0 | vlastní |  | základní |  | 0 | 0 | 0 | 0 | 0 | 4 | K | 1 | ROZPOCET | 0 | 0 | 0 | 0 | 0 | 1 | 0 | 4 | 40
| P |  | Poznámka k položce: Zajistit dodržování zákazu kouření a dodržování zákazu používání zařizovacích předmětů, které jsou součástí stavby a dodávky Díla a v případě porušení vymáhat smluvní pokutu za každý zjištěný případ. Odstraňování případných znečištění. | [14 empty] | P | 1
21 | K | VRN.1019 | Dopravně inženýrské opatření | kpl | 1 |  | 0 | vlastní |  | základní |  | 0 | 0 | 0 | 0 | 0 | 4 | K | 1 | ROZPOCET | 0 | 0 | 0 | 0 | 0 | 1 | 0 | 4 | 42
| P |  | Poznámka k položce: Dopravně inženýrské opatření je nákladem zhotovitele, zodpovídá za jeho montáž, provoz a odstranění. | [14 empty] | P | 1
| D | VRN.2 | Provozní vlivy a stavba |  |  |  | 0 |  |  |  |  | 0 |  | 0 |  | 0 | 1 | D | 0 | ROZPOCET | [6 empty] | 0
22 | K | VRN.2001 | Pasportizace nemovitostí | kpl | 1 |  | 0 | vlastní |  | základní |  | 0 | 0 | 0 | 0 | 0 | 4 | K | 1 | ROZPOCET | 0 | 0 | 0 | 0 | 0 | 1 | 0 | 4 | 44
| P |  | Poznámka k položce: Zajištění pasportizace nemovitostí, tj. zdokumentování technického stavu stavbou dotčených sousedních nemovitostí před zahájením realizace stavby. Předání písemného potvrzení od vlastníků výše uvedených nemovitostí, že stavbou dotčené nemovitosti byly uvedeny do původního stavu a že nedošlo k jejich poškození, k Termínu předání a převzetí stavby objednateli. | [14 empty] | P | 1
23 | K | VRN.2002 | Technologický postup prací, kontrolní a zkušební plán (KZP) | kpl | 1 |  | 0 | vlastní |  | základní |  | 0 | 0 | 0 | 0 | 0 | 4 | K | 1 | ROZPOCET | 0 | 0 | 0 | 0 | 0 | 1 | 0 | 4 | 46
| P |  | Poznámka k položce: Zpracování podrobného technologického postupu prací a KZZP v návaznosti na časový harmonogram prací s výčtem všech zkoušek a měření uvedených v kontrolním a zkušebním plánu, které budou v průběhu realizace stavby prováděny, provádění aktualizace těchto dokumentů a předání v tištěné podobě a v digitální podobě (pdf. doc, xls) včetně pravidelného vedení | [14 empty] | P | 1
24 | K | VRN.2003 | Koordinační činnost | kpl | 1 |  | 0 | vlastní |  | základní |  | 0 | 0 | 0 | 0 | 0 | 4 | K | 1 | ROZPOCET | 0 | 0 | 0 | 0 | 0 | 1 | 0 | 4 | 48
| P |  | Poznámka k položce: Koordinační činnost v průběhu přípravy a realizace stavby včetně koordinační činnosti s dodavatelem technologických zařízení, kompletační činnost při realizaci stavby. | [14 empty] | P | 1
25 | K | VRN.2004 | Kvalitativní a cenové kontroly | kpl | 1 |  | 0 | vlastní |  | základní |  | 0 | 0 | 0 | 0 | 0 | 4 | K | 1 | ROZPOCET | 0 | 0 | 0 | 0 | 0 | 1 | 0 | 4 | 50
| P |  | Poznámka k položce: Provádění průběžné kvalitativní a cenové kontroly dodávek a montáží stavby včetně této kontroly dle plánu jakosti. | [14 empty] | P | 1
26 | K | VRN.2005 | Přejímky prací | kpl | 1 |  | 0 | vlastní |  | základní |  | 0 | 0 | 0 | 0 | 0 | 4 | K | 1 | ROZPOCET | 0 | 0 | 0 | 0 | 0 | 1 | 0 | 4 | 52
| P |  | Poznámka k položce: Provádění průběžných přejímek prací od vlastních pracovníků a pracovníků subdodavatelů před jejich předáním ke kontrole TDS, který je přizván ke kontrole řádně provedených prací. | [14 empty] | P | 1
27 | K | VRN.2006 | Předání a převzetí stavby | kpl | 1 |  | 0 | vlastní |  | základní |  | 0 | 0 | 0 | 0 | 0 | 4 | K | 1 | ROZPOCET | 0 | 0 | 0 | 0 | 0 | 1 | 0 | 4 | 54
| P |  | Poznámka k položce: Zajištění předání a převzetí stavby včetně zajištění předpřejímek. | [14 empty] | P | 1
28 | K | VRN.2007 | Ochrana stavby před realizací střešní krytiny | kpl | 1 |  | 0 | vlastní |  | základní |  | 0 | 0 | 0 | 0 | 0 | 4 | K | 1 | ROZPOCET | 0 | 0 | 0 | 0 | 0 | 1 | 0 | 4 | 56
| P |  | Poznámka k položce: Po dokončení střešních konstrukcí (posledního stropu) zajištění provedení opatření nezatékání do stavby před instalací střešní krytiny/izolace. | [14 empty] | P | 1
29 | K | VRN.2008 | Dokumentace skutečného provedení stavby | kpl | 1 |  | 0 | vlastní |  | základní |  | 0 | 0 | 0 | 0 | 0 | 4 | K | 1 | ROZPOCET | 0 | 0 | 0 | 0 | 0 | 1 | 0 | 4 | 58
| P |  | Poznámka k položce: Zajištění projektu skutečného provedení stavby. | [14 empty] | P | 1
30 | K | VRN.2009 | Spolupráce při kontrolních prohlídkách | kpl | 1 |  | 0 | vlastní |  | základní |  | 0 | 0 | 0 | 0 | 0 | 4 | K | 1 | ROZPOCET | 0 | 0 | 0 | 0 | 0 | 1 | 0 | 4 | 60
| P |  | Poznámka k položce: Spolupráce zhotovitele s objednatelem a TDS při kontrolních prohlídkách stavebního úřadu a dotčených orgánů státní správy a kolaudačním řízení. | [14 empty] | P | 1
31 | K | VRN.2010 | Zkoušky | kpl | 1 |  | 0 | vlastní |  | základní |  | 0 | 0 | 0 | 0 | 0 | 4 | K | 1 | ROZPOCET | 0 | 0 | 0 | 0 | 0 | 1 | 0 | 4 | 62
| P |  | Poznámka k položce: Zajištění a provedení všech nutných zkoušek dle ČSN (případně jiných norem vztahujících se k prováděnému Dílu včetně pořízení protokolů o zkouškách). | [14 empty] | P | 1
32 | K | VRN.2011 | Atesty a doklady výrobků | kpl | 1 |  | 0 | vlastní |  | základní |  | 0 | 0 | 0 | 0 | 0 | 4 | K | 1 | ROZPOCET | 0 | 0 | 0 | 0 | 0 | 1 | 0 | 4 | 64
| P |  | Poznámka k položce: Zajištění atestů a dokladů o požadovaných vlastnostech výrobků před jejich zabudováním, k Termínu předání a převzetí stavby a ke kolaudačnímu řízení (i dle zákona č. 22/1997 Sb. – prohlášení o shodě) v tištěné podobě a v digitální podobě na CD ve formátu pdf, dle plánu jakosti. | [14 empty] | P | 1
33 | K | VRN.2012 | Zkoušky, atesty a revize | kpl | 1 |  | 0 | vlastní |  | základní |  | 0 | 0 | 0 | 0 | 0 | 4 | K | 1 | ROZPOCET | 0 | 0 | 0 | 0 | 0 | 1 | 0 | 4 | 66
| P |  | Poznámka k položce: Zajištění všech nezbytných zkoušek, atestů a revizí podle ČSN (např. výchozí a provozní revize u expanzní nádoby) a jiných právních nebo technických předpisů platných v době provádění a předání díla, kterými bude prokázáno dosažení předepsané kvality a předepsaných technických parametrů, a to včetně odstranění závad uvedených v těchto revizích a zkouškách, předání k Termínu předání a převzetí pro kolaudaci stavby, v tištěné podobě a v digitální podobě na CD ve formátu pdf. | [14 empty] | P | 1
34 | K | VRN.2013 | Proškolení obsluhy zařízení | kpl | 1 |  | 0 | vlastní |  | základní |  | 0 | 0 | 0 | 0 | 0 | 4 | K | 1 | ROZPOCET | 0 | 0 | 0 | 0 | 0 | 1 | 0 | 4 | 68
| P |  | Poznámka k položce: Proškolení obsluhy jednotlivých zařízení včetně předání uživatelských návodů k Termínu předání a převzetí pro kolaudaci stavby, v tištěné podobě, v digitální podobě na CD ve formátu pdf, o provedeném proškolení bude sepsán záznam potvrzený školícím a proškolenými osobami. | [14 empty] | P | 1
35 | K | VRN.2014 | Proškolení pracovníku na BOZP | kpl | 1 |  | 0 | vlastní |  | základní |  | 0 | 0 | 0 | 0 | 0 | 4 | K | 1 | ROZPOCET | 0 | 0 | 0 | 0 | 0 | 1 | 0 | 4 | 70
| P |  | Poznámka k položce: Základní proškolení pracovníků objednatele pohybujících se na stavbě o bezpečnosti práce na stavebně včetně zajištění příslušného formuláře pro potvrzení proškolení a zajištění bezpečnostních pomůcek pro pracovníky a jiné zainteresované osoby objednatele | [14 empty] | P | 1
36 | K | VRN.2015 | Ochranné pomůcky pro pracovníky | kpl | 1 |  | 0 | vlastní |  | základní |  | 0 | 0 | 0 | 0 | 0 | 4 | K | 1 | ROZPOCET | 0 | 0 | 0 | 0 | 0 | 1 | 0 | 4 | 72
| P |  | Poznámka k položce: Zajištění vybavení všech pracovníků zhotovitele a jeho subdodavatelů ochrannými prostředky, všichni pracovníci na stavbě budou označeni firmou, kterou zastupují. | [14 empty] | P | 1
37 | K | VRN.2016 | Náklady na BOZP | kpl | 1 |  | 0 | vlastní |  | základní |  | 0 | 0 | 0 | 0 | 0 | 4 | K | 1 | ROZPOCET | 0 | 0 | 0 | 0 | 0 | 1 | 0 | 4 | 74
| P |  | Poznámka k položce: Náklady na zajištění bezpečnosti práce (provizorní zábradlí, bezpečnostní pomůcky, atd.), které lze předpokládat z požadavků BOZP technika dle charakteru výstavby a umístění stavby | [14 empty] | P | 1
38 | K | VRN.2017 | Měření, zkoušky, výpočty a doklady | kpl | 1 |  | 0 | vlastní |  | základní |  | 0 | 0 | 0 | 0 | 0 | 4 | K | 1 | ROZPOCET | 0 | 0 | 0 | 0 | 0 | 1 | 0 | 4 | 76
| P |  | Poznámka k položce: Zajištění všech požadovaných měření, zkoušek, výpočtů a dokladů (zejména doklady stanovené stavebním povolením) v souladu s požadavky orgánů státní správy, definovanými v platných rozhodnutích a vyjádřeních k projektu, a to k Termínu předání a převzetí stavby pro kolaudaci stavby, v tištěné podobě, v digitální podobě na CD ve formátu pdf. | [14 empty] | P | 1
39 | K | VRN.2018 | Měření radonu | kpl | 1 |  | 0 | vlastní |  | základní |  | 0 | 0 | 0 | 0 | 0 | 4 | K | 1 | ROZPOCET | 0 | 0 | 0 | 0 | 0 | 1 | 0 | 4 | 78
| P |  | Poznámka k položce: Zajištění měření ekvivalentní objemové aktivity radonu v interiéru stavby dle vydaného stavebního povolení a závazných stanovisek k Termínu předání a převzetí stavby (pro kolaudaci stavby), protokol o měření bude předán objednateli v tištěné a na CD v digitální podobě ve formátu pdf. | [14 empty] | P | 1
40 | K | VRN.2019 | Měření intenzity osvětlení | kpl | 1 |  | 0 | vlastní |  | základní |  | 0 | 0 | 0 | 0 | 0 | 4 | K | 1 | ROZPOCET | 0 | 0 | 0 | 0 | 0 | 1 | 0 | 4 | 80
| P |  | Poznámka k položce: Zajištění měření intenzity osvětlení jednotlivých místností v prostorách stavby a měření intenzity nouzového osvětlení k Termínu předání a převzetí stavby pro kolaudaci stavby, protokol o měření bude předán v tištěné a na CD v digitální podobě ve formátu pdf. | [14 empty] | P | 1
41 | K | VRN.2020 | Měření slaboproudých rozvodů | kpl | 1 |  | 0 | vlastní |  | základní |  | 0 | 0 | 0 | 0 | 0 | 4 | K | 1 | ROZPOCET | 0 | 0 | 0 | 0 | 0 | 1 | 0 | 4 | 82
| P |  | Poznámka k položce: Zajištění měření slaboproudých rozvodů a předání měřícího protokolu v tištěné podobě a na CD ve formátu pdf k Termínu předání a převzetí stavby. | [14 empty] | P | 1
42 | K | VRN.2021 | Měřením hluku | kpl | 1 |  | 0 | vlastní |  | základní |  | 0 | 0 | 0 | 0 | 0 | 4 | K | 1 | ROZPOCET | 0 | 0 | 0 | 0 | 0 | 1 | 0 | 4 | 84
| P |  | Poznámka k položce: Doložit měřením hluku splnění normových hodnot hluku v souladu s akustickou studií a stanovisky orgánů veřejné hygieny a předání protokolu o měření dle podmínek stanovených stavebním povolením k Termínu předání a převzetí stavby v tištěné podobě a na CD ve formátu pdf. | [14 empty] | P | 1
43 | K | VRN.2022 | Zpracování průkazu energetické náročnosti nové budovy | kpl | 1 |  | 0 | vlastní |  | základní |  | 0 | 0 | 0 | 0 | 0 | 4 | K | 1 | ROZPOCET | 0 | 0 | 0 | 0 | 0 | 1 | 0 | 4 | 86
| P |  | Poznámka k položce: Zpracování průkazu energetické náročnosti nové budovy k Termínu předání a převzetí stavby dle současných právních předpisů v tištěné a na CD v digitální podobě ve formátu pdf. | [14 empty] | P | 1
44 | K | VRN.2023 | Prověření těsnosti | kpl | 1 |  | 0 | vlastní |  | základní |  | 0 | 0 | 0 | 0 | 0 | 4 | K | 1 | ROZPOCET | 0 | 0 | 0 | 0 | 0 | 1 | 0 | 4 | 88
| P |  | Poznámka k položce: Prověřit těsnost těch částí stavby, které mají splňovat vzduchotěsnost (například okolo oken), například Blower door testem. | [14 empty] | P | 1
45 | K | VRN.2024 | Nakládání s odpady | kpl | 1 |  | 0 | vlastní |  | základní |  | 0 | 0 | 0 | 0 | 0 | 4 | K | 1 | ROZPOCET | 0 | 0 | 0 | 0 | 0 | 1 | 0 | 4 | 90
| P |  | Poznámka k položce: Zajištění nakládání s odpady dle zákona č. 185/2001 Sb., odstranění odpadů oprávněnou osobou a doložení dokladu o způsobu zneškodnění vyprodukovaných odpadů včetně vážních lístků k Termínu předání a převzetí pro kolaudaci stavby, v tištěné podobě, v digitální podobě na CD ve formátu pdf. | [14 empty] | P | 1
46 | K | VRN.2025 | Seznam strojů a zařízení | kpl | 1 |  | 0 | vlastní |  | základní |  | 0 | 0 | 0 | 0 | 0 | 4 | K | 1 | ROZPOCET | 0 | 0 | 0 | 0 | 0 | 1 | 0 | 4 | 92
| P |  | Poznámka k položce: Zpracování seznamu strojů a zařízení, které jsou součástí Díla včetně jejich pasportů, záručních listů, návodů k obsluze a údržbě v českém jazyce, předání k Termínu předání a převzetí stavby v tištěné podobě, v digitální podobě na CD ve formátu pdf. | [14 empty] | P | 1
47 | K | VRN.2026 | Seznamu strojů, zařízení a výrobků se záruční dobou | kpl | 1 |  | 0 | vlastní |  | základní |  | 0 | 0 | 0 | 0 | 0 | 4 | K | 1 | ROZPOCET | 0 | 0 | 0 | 0 | 0 | 1 | 0 | 4 | 94
| P |  | Poznámka k položce: Zpracování seznamu strojů, zařízení a výrobků se záruční dobou, která jsou součástí předávaného Díla, v délce 36 měsíců, předání k Termínu předání a převzetí stavby v tištěné podobě, v digitální podobě na CD ve formátu pdf. | [14 empty] | P | 1
48 | K | VRN.2027 | Komplexní vyzkoušení všech technologií | kpl | 1 |  | 0 | vlastní |  | základní |  | 0 | 0 | 0 | 0 | 0 | 4 | K | 1 | ROZPOCET | 0 | 0 | 0 | 0 | 0 | 1 | 0 | 4 | 96
| P |  | Poznámka k položce: Komplexní vyzkoušení všech technologií, které jsou součástí Díla, rozsah a způsob provedení navrhne zhotovitel v rámci přípravy těchto zkoušek, vyzkoušení k Termínu předání a převzetí stavby. | [14 empty] | P | 1
49 | K | VRN.2028 | Protokol o výsledku komplexního vyzkoušení | kpl | 1 |  | 0 | vlastní |  | základní |  | 0 | 0 | 0 | 0 | 0 | 4 | K | 1 | ROZPOCET | 0 | 0 | 0 | 0 | 0 | 1 | 0 | 4 | 98
| P |  | Poznámka k položce: Vypracování protokolu o výsledku komplexního vyzkoušení k Termínu předání a převzetí stavby v tištěné podobě, v digitální podobě na CD ve formátu pdf. | [14 empty] | P | 1
50 | K | VRN.2029 | Vyčištění nebo výměny poškozených filtrů u všech zařízení a technologií | kpl | 1 |  | 0 | vlastní |  | základní |  | 0 | 0 | 0 | 0 | 0 | 4 | K | 1 | ROZPOCET | 0 | 0 | 0 | 0 | 0 | 1 | 0 | 4 | 100
| P |  | Poznámka k položce: Zajištění vyčištění nebo výměny poškozených filtrů u všech zařízení a technologií, která filtry obsahují po ukončení komplexního vyzkoušení k Termínu předání a převzetí stavby. | [14 empty] | P | 1
51 | K | VRN.2030 | Pojištění stavby po dobu realizace stavby | kpl | 1 |  | 0 | vlastní |  | základní |  | 0 | 0 | 0 | 0 | 0 | 4 | K | 1 | ROZPOCET | 0 | 0 | 0 | 0 | 0 | 1 | 0 | 4 | 102
| P |  | Poznámka k položce: Zajištění pojištění stavby po dobu realizace stavby platného až do protokolárního předání a převzetí Díla. | [14 empty] | P | 1
52 | K | VRN.2031 | Bankovní záruky | kpl | 1 |  | 0 | vlastní |  | základní |  | 0 | 0 | 0 | 0 | 0 | 4 | K | 1 | ROZPOCET | 0 | 0 | 0 | 0 | 0 | 1 | 0 | 4 | 104
| P |  | Poznámka k položce: Zajištění bankovních záruk na provedení a na kvalitu. | [14 empty] | P | 1
53 | K | VRN.2032 | Poplatky za zábor veřejného prostranství | kpl | 1 |  | 0 | vlastní |  | základní |  | 0 | 0 | 0 | 0 | 0 | 4 | K | 1 | ROZPOCET | 0 | 0 | 0 | 0 | 0 | 1 | 0 | 4 | 106
| P |  | Poznámka k položce: Zajištění a uhrazení poplatků ze záborů veřejného prostranství zhotovitelem nebo jeho subdodavateli. | [14 empty] | P | 1
54 | K | VRN.2035 | Manuál k obsluze a údržbě celého díla a jednotlivých funkčních celků a technologií | kpl | 1 |  | 0 | vlastní |  | základní |  | 0 | 0 | 0 | 0 | 0 | 4 | K | 1 | ROZPOCET | 0 | 0 | 0 | 0 | 0 | 1 | 0 | 4 | 108
| P |  | Poznámka k položce: Zpracování manuálu k obsluze a údržbě celého Díla a jednotlivých funkčních celků a technologií (návody, lhůty pro obnovu a údržbu, výrobce či dodavatelem předepsané limity pro servisní prohlídky apod.) k Termínu předání a převzetí Díla v tištěné podobě, v digitální podobě na CD ve formátu pdf a doc. Tento dokument shrnuje všechny provozní a technická opatření, která v průběhu provozu objednatel nebo uživatelé musí realizovat a zajišťovat (provozní prohlídky, kontroly, servisní prohlídky a pravidelný servis) pro řádný provoz zařízení a celé stavby. | [14 empty] | P | 1
55 | K | VRN.2036 | Posouzení základové spáry | kpl | 1 |  | 0 | vlastní |  | základní |  | 0 | 0 | 0 | 0 | 0 | 4 | K | 1 | ROZPOCET | 0 | 0 | 0 | 0 | 0 | 1 | 0 | 4 | 110
| P |  | Poznámka k položce: Zajištění posouzení základové spáry a vypracování stanoviska pro založení stavby geologem, předání objednateli v tištěné podobě, v digitální podobě na CD ve formátu pdf, + zápisem do stavebního deníku. | [14 empty] | P | 1
56 | K | VRN.2037 | Dílenská a výrobní dokumentace | kpl | 1 |  | 0 | vlastní |  | základní |  | 0 | 0 | 0 | 0 | 0 | 4 | K | 1 | ROZPOCET | 0 | 0 | 0 | 0 | 0 | 1 | 0 | 4 | 112
| P |  | Poznámka k položce: Zpracování dílenské a výrobní dokumentace v rozsahu nezbytném pro řádnou realizaci Díla zhotovitelem, součást dokumentace pro provedení stavby v tištěné podobě, v digitální podobě na CD ve zdrojových formátech (dwg, dgn) a ve formátu pdf, xls. | [14 empty] | P | 1
57 | K | VRN.2038 | Popis a označení rozvaděčů | kpl | 1 |  | 0 | vlastní |  | základní |  | 0 | 0 | 0 | 0 | 0 | 4 | K | 1 | ROZPOCET | 0 | 0 | 0 | 0 | 0 | 1 | 0 | 4 | 114
| P |  | Poznámka k položce: Provedení vnitřního detailního popisu rozvaděčů s označením místností a typu zařízení, umístění schémat zapojení a vysvětlivek označení do jednotlivých rozvaděčů nejpozději k Termínu předání a převzetí stavby. | [14 empty] | P | 1
58 | K | VRN.2039 | Podklady pro možnost programování ústředny EZS/EPS, zařízení dálkového dohledu apod. | kpl | 1 |  | 0 | vlastní |  | základní |  | 0 | 0 | 0 | 0 | 0 | 4 | K | 1 | ROZPOCET | 0 | 0 | 0 | 0 | 0 | 1 | 0 | 4 | 116
| P |  | Poznámka k položce: Předání všech podkladů pro možnost programování ústředny EZS/EPS, zařízení dálkového dohledu apod. pracovníky uživatele nebo smluvní firmou uživatele, nejpozději k datu závěrečné kontrolní prohlídky/kolaudace/ uvedení do provozu, v tištěné podobě, v digitální podobě na CD ve formátu pdf. | [14 empty] | P | 1
59 | K | VRN.2040 | Fotodokumentace | kpl | 1 |  | 0 | vlastní |  | základní |  | 0 | 0 | 0 | 0 | 0 | 4 | K | 1 | ROZPOCET | 0 | 0 | 0 | 0 | 0 | 1 | 0 | 4 | 118
| P |  | Poznámka k položce: Průběžné pořizování fotodokumentace realizace stavby, která bude předána k Termínu předání a převzetí stavby 2x na CD (DVD) objednateli a TDS v množství min. 100 ks / měsíc (zakrývané konstrukce, klíčové detaily, charakteristické práce v daném období) + foto rozvodů před zakrytím v bytech po místnostech, strop, stěny, podlaha všechny sítě najednou po bytech. | [14 empty] | P | 1
60 | K | VRN.2041 | Dokumentace všech požárních prostupů | kpl | 1 |  | 0 | vlastní |  | základní |  | 0 | 0 | 0 | 0 | 0 | 4 | K | 1 | ROZPOCET | 0 | 0 | 0 | 0 | 0 | 1 | 0 | 4 | 120
| P |  | Poznámka k položce: Zpracování dokumentace všech požárních prostupů stavby pro potřeby kolaudace stavby a uživatele, dokumentace bude tvořena tabulkou po profesích, bude uvedeno číslo prostupu, jeho umístění (strop, stěna, podlaha), z jaké místnosti do které prochází (čísla místností), typ následné periodické kontroly (např. revize, vizuální kontrola), četnost kontroly dle platných předpisů, u každého prostupu bude jeho fotografie, a to k Termínu předání a převzetí stavby, v tištěné podobě a na CD ve formátu pdf., ke všem prostupům podléhajícím kontrole nebo revizi musí být stavbou zajištěn přístup např. revizními dvířky s označením, že se jedná o přístup k požárnímu prostupu. | [14 empty] | P | 1
61 | K | VRN.2042 | Dokumentace všech revizních a kontrolních otvorů | kpl | 1 |  | 0 | vlastní |  | základní |  | 0 | 0 | 0 | 0 | 0 | 4 | K | 1 | ROZPOCET | 0 | 0 | 0 | 0 | 0 | 1 | 0 | 4 | 122
| P |  | Poznámka k položce: Zpracování dokumentace všech revizních a kontrolních otvorů, jejich označení a popis účelu. | [14 empty] | P | 1
62 | K | VRN.2043 | Klíče od dveří | kpl | 1 |  | 0 | vlastní |  | základní |  | 0 | 0 | 0 | 0 | 0 | 4 | K | 1 | ROZPOCET | 0 | 0 | 0 | 0 | 0 | 1 | 0 | 4 | 124
| P |  | Poznámka k položce: Dodání klíčů od všech dveří v množství 3 ks včetně jednoznačného popisu (plastová visačka), není-li zadáním - projektem nebo rozpočtem stanoveno jinak. Včetně dodávky systému generálního klíče. | [14 empty] | P | 1
63 | K | VRN.2044 | Dočasné ochranné konstrukce pro interiéry výtahů | kpl | 1 |  | 0 | vlastní |  | základní |  | 0 | 0 | 0 | 0 | 0 | 4 | K | 1 | ROZPOCET | 0 | 0 | 0 | 0 | 0 | 1 | 0 | 4 | 126
| P |  | Poznámka k položce: Zajištění dočasných ochranných konstrukcí pro interiéry výtahů, umožňující jejich bezpečný provoz a užívání a to i po Termínu předání a převzetí stavby (na podlahy i stěny OSB desky umožňující ovládání výtahu, obložení musí být demontovatelné bez poškození výtahu). Ochranné bednění zhotovitel na pokyn objednatele odstraní. | [14 empty] | P | 1
64 | K | VRN.2045 | Splnění požadavků která ukládá zhotoviteli splnit na své náklady podmínky stanovené ve vyjádření dotčených orgánů a stavebního povolení | kpl | 1 |  | 0 | vlastní |  | základní |  | 0 | 0 | 0 | 0 | 0 | 4 | K | 1 | ROZPOCET | 0 | 0 | 0 | 0 | 0 | 1 | 0 | 4 | 128
65 | K | VRN.2046 | Zimní opatření, uzavření stavby před působením povětrnostních vlivů | kpl | 1 |  | 0 | vlastní |  | základní |  | 0 | 0 | 0 | 0 | 0 | 4 | K | 1 | ROZPOCET | 0 | 0 | 0 | 0 | 0 | 1 | 0 | 4 | 130
66 | K | VRN.2047 | Vzorování | kpl | 1 |  | 0 | vlastní |  | základní |  | 0 | 0 | 0 | 0 | 0 | 4 | K | 1 | ROZPOCET | 0 | 0 | 0 | 0 | 0 | 1 | 0 | 4 | 132
| P |  | Poznámka k položce: Vzorování a vzorkovací kniha v rozsahu dle TZ | [14 empty] | P | 1
67 | K | VRN.2048 | Provoz investora, třetích osob | kpl | 1 |  | 0 | vlastní |  | základní |  | 0 | 0 | 0 | 0 | 0 | 4 | K | 1 | ROZPOCET | 0 | 0 | 0 | 0 | 0 | 1 | 0 | 4 | 495016866
| P |  | Poznámka k položce: Náklad na zvýšení rozpočtových nákladů z titulu rušení dopravy vně i uvnitř staveniště, vlivu prostředí, přestávek v práci nařízených investorem a ostatních vlivů způsobených investorem. | [14 empty] | P | 1
68 | K | VRN.2049 | Činnost BIM koordinátora | kpl | 1 |  | 0 | vlastní |  | základní |  | 0 | 0 | 0 | 0 | 0 | 4 | K | 1 | ROZPOCET | 0 | 0 | 0 | 0 | 0 | 1 | 0 | 4 | 16890049
69 | K | VRN.2050 | CD prostředí a jeho správa | kpl | 1 |  | 0 | vlastní |  | základní |  | 0 | 0 | 0 | 0 | 0 | 4 | K | 1 | ROZPOCET | 0 | 0 | 0 | 0 | 0 | 1 | 0 | 4 | -1806217874
| P |  | Poznámka k položce: Zajištění SW, zajištění přístupu zainterosovaných osob, správa, atd. | [14 empty] | P | 1
70 | K | VRN.2051 | Model Prostavěnosti | kpl | 1 |  | 0 | vlastní |  | základní |  | 0 | 0 | 0 | 0 | 0 | 4 | K | 1 | ROZPOCET | 0 | 0 | 0 | 0 | 0 | 1 | 0 | 4 | 627548360
| P |  | Poznámka k položce: V souvislosti s fakturací bude aktualizován model prostavěnosti. | [14 empty] | P | 1
71 | K | VRN.2052 | Informační model stavby | kpl | 1 |  | 0 | vlastní |  | základní |  | 0 | 0 | 0 | 0 | 0 | 4 | K | 1 | ROZPOCET | 0 | 0 | 0 | 0 | 0 | 1 | 0 | 4 | 1565318670
| P |  | Poznámka k položce: Zpracování Informačního modelu stavby (BIM) v souladu z požadavky zadavatele | [14 empty] | P | 1
72 | K | VRN.20XX | Ostatní náklady výše neuvedené dle zkušeností a standardů zhotovitele či vyplývající ze znění SOD a VOP | kpl | 1 |  | 0 | vlastní |  | základní |  | 0 | 0 | 0 | 0 | 0 | 4 | K | 1 | ROZPOCET | 0 | 0 | 0 | 0 | 0 | 1 | 0 | 4 | 134

## Seznam figur
SEZNAM FIGUR
Kód: | 1471_DVD_1
Stavba: | Víceúčelový sportovní areál UKB - Sportovní hala
Datum: | 29. 8. 2024
Kód | Popis | MJ | Výměra
SO 00-1 | Příprava území - HTÚ - multifunkční hala + zpevněné plochy
násyp_obj |  |  | 10.91
| Násypy (obj) |  | 0
| viz výkaz |  | 0
| 10,91 |  | 10.91
násyp_obj | Mezisoučet |  | 10.91
Použití figury:
171151111 | Uložení sypaniny z hornin nesoudržných sypkých do násypů zhutněných strojně | m3 | 10.91
162751117 | Vodorovné přemístění přes 9 000 do 10000 m výkopku/sypaniny z horniny třídy těžitelnosti I skupiny 1 až 3 | m3 | 9007.36
odkop_obj |  |  | 12163.7
| Odkop (obj) |  | 0
| viz výkaz |  | 0
| 12163,7 |  | 12163.7
odkop_obj | Mezisoučet |  | 12163.7
Použití figury:
122251507 | Odkopávky a prokopávky zapažené v hornině třídy těžitelnosti I skupiny 3 objem přes 5000 m3 strojně | m3 | 12163.7
162751117 | Vodorovné přemístění přes 9 000 do 10000 m výkopku/sypaniny z horniny třídy těžitelnosti I skupiny 1 až 3 | m3 | 9007.36
zemina_deponie_obj |  |  | 3145.43
| Zemina - přesun zeminy pro zásypy (obj) |  | 0
| SO 01 |  | 0
| 2260,78 |  | 2260.78
| SO 02 |  | 0
| 884,65 |  | 884.65
zemina_deponie_obj | Mezisoučet |  | 3145.43
Použití figury:
162351103 | Vodorovné přemístění přes 50 do 500 m výkopku/sypaniny z horniny třídy těžitelnosti I skupiny 1 až 3 | m3 | 3145.43
162751117 | Vodorovné přemístění přes 9 000 do 10000 m výkopku/sypaniny z horniny třídy těžitelnosti I skupiny 1 až 3 | m3 | 9007.36
SO 00-2 | Příprava území - kácení + náhradní výsadba
mulč_keře_pl |  |  | 91.1
mulč_stromy_pl |  |  | 7.85
| Mulčování (pl) |  | 0
| (0,5*0,5)*3,14*10 |  | 7.85
mulč_stromy_pl | Mezisoučet |  | 7.85
Použití figury:
184911422 | Mulčování rostlin kůrou tl do 0,1 m ve svahu přes 1:5 do 1:2 | m2 | 7.85
184911422 | Mulčování rostlin kůrou tl do 0,1 m ve svahu přes 1:5 do 1:2 | m2 | 7.85
185804213 | Vypletí záhonu dřevin solitérních s naložením a odvozem odpadu do 20 km v rovině a svahu do 1:5 | m2 | 54.95
mulč_trvalky_pl |  |  | 13.2
SO 01/ D.1.1-2/ D.1.1-2.1 | Základové konstrukce
HIV_pl |  |  | 2069.9
| Základy - penetrace (pl) |  | 0
| FD 3 |  | 0
| 2048,21 |  | 2048.21
| FD 4 |  | 0
| 7,98 |  | 7.98
| FD 6 |  | 0
| 13,71 |  | 13.71
HIV_pl | Mezisoučet |  | 2069.9
Použití figury:
711111001 | Provedení izolace proti zemní vlhkosti vodorovné za studena nátěrem penetračním | m2 | 2069.9
711141559 | Provedení izolace proti zemní vlhkosti pásy přitavením vodorovné NAIP | m2 | 4139.8
919726122 | Geotextilie pro ochranu, separaci a filtraci netkaná měrná hm přes 200 do 300 g/m2 | m2 | 2475.31
62853004 | pás asfaltový natavitelný modifikovaný SBS s vložkou ze skleněné tkaniny a spalitelnou PE fólií nebo jemnozrnným minerálním posypem na horním povrchu tl 4,0mm | m2 | 3632.7
62855001 | pás asfaltový natavitelný modifikovaný SBS s vložkou z polyesterové rohože a spalitelnou PE fólií nebo jemnozrnným minerálním posypem na horním povrchu tl 4,0mm | m2 | 3632.7
násyp_kámen_obj |  |  | 119.99
| Násypy (obj) |  | 0
| násyp štěrkem od úrovně 275,00 mnm |  | 0
| 7,84+15,45+18,62+78,08 |  | 119.99
násyp_kámen_obj | Mezisoučet |  | 119.99
Použití figury:
171151112 | Uložení sypaniny z hornin nesoudržných kamenitých do násypů zhutněných strojně | m3 | 119.99
162351103R | Vodorovné přemístění přes 50 do 500 m výkopku/sypaniny z horniny třídy těžitelnosti I skupiny 1 až 3 | m3 | 4764.11
167151111 | Nakládání výkopku z hornin třídy těžitelnosti I skupiny 1 až 3 přes 100 m3 | m3 | 4764.11
174111101 | Zásyp jam, šachet rýh nebo kolem objektů sypaninou se zhutněním ručně | m3 | 4644.12
58343930 | kamenivo drcené hrubé frakce 16/32 | t | 4389.235
piloty_900_I_dl |  |  | 31.5
| Piloty - vrty (dl * p) |  | 0
| piloty 300-308 |  | 0
| 3,5*9 |  | 31.5
piloty_900_I_dl | Mezisoučet |  | 31.5
Použití figury:
226213112 | Vrty velkoprofilové svislé zapažené D přes 850 do 1050 mm hl od 0 do 5 m hornina II | m | 31.5
167151111 | Nakládání výkopku z hornin třídy těžitelnosti I skupiny 1 až 3 přes 100 m3 | m3 | 813.983
231211313 | Zřízení pilot svislých zapažených D přes 650 do 1250 mm hl od 0 do 30 m s vytažením pažnic z betonu prostého | m | 31.5
58932314 | beton C 12/15 X0 kamenivo frakce 0/22 | m3 | 23.045
piloty_900_II_dl |  |  | 1128
| Piloty - vrty (dl * p) |  | 0
| piloty 1-57 |  | 0
| 12,0*57 |  | 684
| piloty 101-137 |  | 0
| 12,0*37 |  | 444
piloty_900_II_dl | Mezisoučet |  | 1128
Použití figury:
226213312 | Vrty velkoprofilové svislé zapažené D přes 850 do 1050 mm hl od 0 do 20 m hornina II | m | 1128
167151111 | Nakládání výkopku z hornin třídy těžitelnosti I skupiny 1 až 3 přes 100 m3 | m3 | 813.983
231212213 | Zřízení pilot svislých zapažených D přes 650 do 1250 mm hl od 0 do 20 m s vytažením pažnic z betonu železového | m | 1248
5893293R2 | beton C 25/30 X0,XC2,XA1, kamenivo frakce 0/22 | m3 | 913.036
piloty_900_III_dl |  |  | 120
| Piloty - vrty (dl * p) |  | 0
| piloty 200-209 |  | 0
| 12,0*10 |  | 120
piloty_900_III_dl | Mezisoučet |  | 120
Použití figury:
226213314 | Vrty velkoprofilové svislé zapažené D přes 850 do 1050 mm hl od 0 do 20 m hornina IV | m | 120
167151111 | Nakládání výkopku z hornin třídy těžitelnosti I skupiny 1 až 3 přes 100 m3 | m3 | 813.983
231212213 | Zřízení pilot svislých zapažených D přes 650 do 1250 mm hl od 0 do 20 m s vytažením pažnic z betonu železového | m | 1248
5893293R2 | beton C 25/30 X0,XC2,XA1, kamenivo frakce 0/22 | m3 | 913.036
rýhy_obj |  |  | 64.866
| Základy - výkop pro odvětrání radonu (dl) |  | 0
| (392,81+1,8*7)*0,4*0,4 |  | 64.866
rýhy_obj | Mezisoučet |  | 64.866
Použití figury:
132251102 | Hloubení rýh nezapažených š do 800 mm v hornině třídy těžitelnosti I skupiny 3 objem do 50 m3 strojně | m3 | 64.866
58343930 | kamenivo drcené hrubé frakce 16/32 | t | 4389.235
skladba_S12_pl |  |  | 612.39
| Stěny (pl) |  | 0
| S 12 |  | 0
| 19,15+403,45+189,79 |  | 612.39
skladba_S12_pl | Mezisoučet |  | 612.39
Použití figury:
stěny_pl |  | m2 | 1748.34
711112001 | Provedení izolace proti zemní vlhkosti svislé za studena nátěrem penetračním | m2 | 957.35
711142559 | Provedení izolace proti zemní vlhkosti pásy přitavením svislé NAIP | m2 | 1914.7
62853004 | pás asfaltový natavitelný modifikovaný SBS s vložkou ze skleněné tkaniny a spalitelnou PE fólií nebo jemnozrnným minerálním posypem na horním povrchu tl 4,0mm | m2 | 3632.7
62855001 | pás asfaltový natavitelný modifikovaný SBS s vložkou z polyesterové rohože a spalitelnou PE fólií nebo jemnozrnným minerálním posypem na horním povrchu tl 4,0mm | m2 | 3632.7
skladba_S12_ZEM_pl |  |  | 590.78
| S 12 - POD ZEMÍ |  | 0
| 19,15+403,45+189,79 |  | 612.39
| -(11,0*(4,4+1,2)/2) |  | -30.8
| -(-(1,5*2,02*2+3,13)) |  | 9.19
skladba_S12_ZEM_pl | Mezisoučet |  | 590.78
Použití figury:
stěny_pl |  | m2 | 1748.34
711161212 | Izolace proti zemní vlhkosti nopovou fólií svislá, nopek v 8,0 mm, tl do 0,6 mm | m2 | 790.99
28376424 | deska XPS hrana polodrážková a hladký povrch 300kPA λ=0,035 tl 140mm | m2 | 649.858
skladba_S13_pl |  |  | 344.96
| S 13 |  | 0
| 70,4*4,9 |  | 344.96
skladba_S13_pl | Mezisoučet |  | 344.96
Použití figury:
stěny_pl |  | m2 | 1748.34
711112001 | Provedení izolace proti zemní vlhkosti svislé za studena nátěrem penetračním | m2 | 957.35
711142559 | Provedení izolace proti zemní vlhkosti pásy přitavením svislé NAIP | m2 | 1914.7
62853004 | pás asfaltový natavitelný modifikovaný SBS s vložkou ze skleněné tkaniny a spalitelnou PE fólií nebo jemnozrnným minerálním posypem na horním povrchu tl 4,0mm | m2 | 3632.7
62855001 | pás asfaltový natavitelný modifikovaný SBS s vložkou z polyesterové rohože a spalitelnou PE fólií nebo jemnozrnným minerálním posypem na horním povrchu tl 4,0mm | m2 | 3632.7
skladba_S13_ZEM_pl |  |  | 200.21
| S 13 - POD ZEMÍ |  | 0
| 70,4*4,9 |  | 344.96
| -(31,5*1,5+39,0*(1,5+3,5)/2) |  | -144.75
skladba_S13_ZEM_pl | Mezisoučet |  | 200.21
Použití figury:
stěny_pl |  | m2 | 1748.34
711161212 | Izolace proti zemní vlhkosti nopovou fólií svislá, nopek v 8,0 mm, tl do 0,6 mm | m2 | 790.99
28376451 | deska XPS hrana polodrážková a hladký povrch 300kPA λ=0,035 tl 200mm | m2 | 220.231
základy_radon_obj |  |  | 2503.03
zásyp_kámen_obj |  |  | 2383.34
| kamenivo |  | 0
| 2503,33-násyp_kámen_obj |  | 2383.34
zásyp_kámen_obj | Mezisoučet |  | 2383.34
Použití figury:
174111101 | Zásyp jam, šachet rýh nebo kolem objektů sypaninou se zhutněním ručně | m3 | 4644.12
162351103R | Vodorovné přemístění přes 50 do 500 m výkopku/sypaniny z horniny třídy těžitelnosti I skupiny 1 až 3 | m3 | 4764.11
167151111 | Nakládání výkopku z hornin třídy těžitelnosti I skupiny 1 až 3 přes 100 m3 | m3 | 4764.11
58343930 | kamenivo drcené hrubé frakce 16/32 | t | 4389.235
zásyp_zemina_obj |  |  | 2260.78
| Zásypy (obj) |  | 0
| zemina |  | 0
| 2260,78 |  | 2260.78
zásyp_zemina_obj | Mezisoučet |  | 2260.78
Použití figury:
174111101 | Zásyp jam, šachet rýh nebo kolem objektů sypaninou se zhutněním ručně | m3 | 4644.12
162351103R | Vodorovné přemístění přes 50 do 500 m výkopku/sypaniny z horniny třídy těžitelnosti I skupiny 1 až 3 | m3 | 4764.11
167151111 | Nakládání výkopku z hornin třídy těžitelnosti I skupiny 1 až 3 přes 100 m3 | m3 | 4764.11
SO 01/ D.1.1-2/ D.1.1-2.2 | Svislé a vodorovné konstrukce
nosníky_pohled_pl |  |  | 33.142
| Nosníky - bednění (dl * š) |  | 0
| CB 5 |  | 0
| 3,09*(0,4*2+0,22) |  | 3.152
| FL 6 |  | 0
| 29,99 |  | 29.99
nosníky_pohled_pl | Mezisoučet |  | 33.142
Použití figury:
413351191 | Příplatek k cenám bednění nosníků za pohledový beton | m2 | 33.142
621111001 | Ubroušení výstupků betonu vnějších neomítaných podhledů po odbednění | m2 | 1392.935
783827401 | Krycí dvojnásobný akrylátový nátěr hladkých betonových povrchů | m2 | 4134.717
schodiště_pohled_pl |  |  | 128.004
| Schodiště - bednění (dl * š) |  | 0
| ST 1 |  | 0
| (0,25+5,0+1,93+4,91+0,2)*1,73 |  | 21.262
| ST 2 |  | 0
| (0,22+4,56+1,36+4,1+0,38+0,4)*1,6 |  | 17.632
| FL 1 |  | 0
| (9,69*4)*(0,61+1,17) |  | 68.993
| ST 4 |  | 0
| (0,13+4,1+1,49+4,07+0,12)*(1,73+0,3) |  | 20.117
schodiště_pohled_pl | Mezisoučet |  | 128.004
Použití figury:
431351121 | Zřízení bednění podest schodišť a ramp přímočarých v do 4 m | m2 | 128.004
621111001 | Ubroušení výstupků betonu vnějších neomítaných podhledů po odbednění | m2 | 1392.935
783827401 | Krycí dvojnásobný akrylátový nátěr hladkých betonových povrchů | m2 | 4134.717
skladba_S01_dl |  |  | 238.82
| Stěny (pl) |  | 0
| S01 |  | 0
| 1.PP |  | 0
| 112,71 |  | 112.71
| 1.NP |  | 0
| 93,14 |  | 93.14
| 2.NP |  | 0
| 32,97 |  | 32.97
skladba_S01_dl | Mezisoučet |  | 238.82
Použití figury:
stěny_dl |  | m | 290.99
342291112 | Ukotvení příček montážní polyuretanovou pěnou tl příčky přes 100 mm | m | 286.5
skladba_S01_pl |  |  | 702.53
| Stěny (pl) |  | 0
| S01 |  | 0
| 1.PP |  | 0
| 405,41 |  | 405.41
| 1.NP |  | 0
| 251,88 |  | 251.88
| 2.NP |  | 0
| 45,24 |  | 45.24
skladba_S01_pl | Mezisoučet |  | 702.53
Použití figury:
stěny_pl |  | m2 | 1280.91
342244211 | Příčka z cihel broušených na tenkovrstvou maltu tloušťky 115 mm | m2 | 702.53
skladba_S02_dl |  |  | 41.51
| S02 |  | 0
| 1.PP |  | 0
| 9,28 |  | 9.28
| 1.NP |  | 0
| 32,23 |  | 32.23
skladba_S02_dl | Mezisoučet |  | 41.51
Použití figury:
stěny_dl |  | m | 290.99
342291112 | Ukotvení příček montážní polyuretanovou pěnou tl příčky přes 100 mm | m | 286.5
skladba_S02_pl |  |  | 127.71
| S02 |  | 0
| 1.PP |  | 0
| 38,64 |  | 38.64
| 1.NP |  | 0
| 89,07 |  | 89.07
skladba_S02_pl | Mezisoučet |  | 127.71
Použití figury:
stěny_pl |  | m2 | 1280.91
311235101 | Zdivo jednovrstvé z cihel broušených do P10 na tenkovrstvou maltu tl 175 mm | m2 | 127.71
skladba_S03_dl |  |  | 6.17
| S03 |  | 0
| 1.NP |  | 0
| 6,17 |  | 6.17
skladba_S03_dl | Mezisoučet |  | 6.17
Použití figury:
stěny_dl |  | m | 290.99
342291112 | Ukotvení příček montážní polyuretanovou pěnou tl příčky přes 100 mm | m | 286.5
skladba_S03_pl |  |  | 18.62
| S03 |  | 0
| 1.NP |  | 0
| 18,62 |  | 18.62
skladba_S03_pl | Mezisoučet |  | 18.62
Použití figury:
stěny_pl |  | m2 | 1280.91
311235151 | Zdivo jednovrstvé z cihel broušených do P10 na tenkovrstvou maltu tl 300 mm | m2 | 18.62
skladba_S04_pl |  |  | 1.94
| S04 |  | 0
| 1.PP |  | 0
| 1,94 |  | 1.94
skladba_S04_pl | Mezisoučet |  | 1.94
Použití figury:
stěny_pl |  | m2 | 1280.91
311235121 | Zdivo jednovrstvé z cihel broušených do P10 na tenkovrstvou maltu tl 200 mm | m2 | 1.94
skladba_S05a_pl |  |  | 185.21
| S05a |  | 0
| 1.PP |  | 0
| 135,95 |  | 135.95
| 1.NP |  | 0
| 49,26 |  | 49.26
skladba_S05a_pl | Mezisoučet |  | 185.21
Použití figury:
stěny_pl |  | m2 | 1280.91
763111761 | Příplatek k SDK příčce s jednoduchou nosnou konstrukcí za zahuštění profilů na vzdálenost 31 mm | m2 | 287.37
763121426 | SDK stěna předsazená tl 112,5 mm profil CW+UW 100 deska 1xH2 12,5 bez izolace EI 15 | m2 | 185.21
763121714 | SDK stěna předsazená základní penetrační nátěr | m2 | 414.7
skladba_S05b_pl |  |  | 149.4
| S05b |  | 0
| 1.NP |  | 0
| 149,4 |  | 149.4
skladba_S05b_pl | Mezisoučet |  | 149.4
Použití figury:
stěny_pl |  | m2 | 1280.91
763121511 | SDK stěna předsazená tl 39,5 mm profil CD+UD desky 1xA 12,5 bez izolace EI 15 | m2 | 149.4
763121714 | SDK stěna předsazená základní penetrační nátěr | m2 | 414.7
skladba_S06_dl |  |  | 4.49
| S06 |  | 0
| 1.PP |  | 0
| 1,61 |  | 1.61
| 1.NP |  | 0
| 2,88 |  | 2.88
skladba_S06_dl | Mezisoučet |  | 4.49
Použití figury:
stěny_dl |  | m | 290.99
342291111 | Ukotvení příček montážní polyuretanovou pěnou tl příčky do 100 mm | m | 4.49
skladba_S06_pl |  |  | 7.75
| S06 |  | 0
| 1.PP |  | 0
| 1,05 |  | 1.05
| 1.NP |  | 0
| 6,7 |  | 6.7
skladba_S06_pl | Mezisoučet |  | 7.75
skladba_S08a_pl |  |  | 36.85
| S08a |  | 0
| 2.NP |  | 0
| 36,85 |  | 36.85
skladba_S08a_pl | Mezisoučet |  | 36.85
Použití figury:
stěny_pl |  | m2 | 1280.91
763111326 | SDK příčka tl 125 mm profil CW+UW 100 desky 1xDF 12,5 s izolací EI 45 Rw do 51 dB | m2 | 36.85
763111717 | SDK příčka základní penetrační nátěr (oboustranně) | m2 | 70.66
763111761 | Příplatek k SDK příčce s jednoduchou nosnou konstrukcí za zahuštění profilů na vzdálenost 31 mm | m2 | 287.37
skladba_S08b_pl |  |  | 17.09
| S08b |  | 0
| 1.PP |  | 0
| 17,09 |  | 17.09
skladba_S08b_pl | Mezisoučet |  | 17.09
Použití figury:
stěny_pl |  | m2 | 1280.91
763121714 | SDK stěna předsazená základní penetrační nátěr | m2 | 414.7
763264681R | Sádrovláknitý obklad uzavřeného tvaru š přes 2,25 m do 2,5 m pro ocelový nosník deskou protipožární tl 12,5 mm | m2 | 17.09
skladba_S09a_pl |  |  | 2.31
| S09a |  | 0
| 1.PP |  | 0
| 2,31 |  | 2.31
skladba_S09a_pl | Mezisoučet |  | 2.31
Použití figury:
stěny_pl |  | m2 | 1280.91
763111333 | SDK příčka tl 100 mm profil CW+UW 75 desky 1xH2 12,5 s izolací EI 30 Rw do 45 dB | m2 | 2.31
763111717 | SDK příčka základní penetrační nátěr (oboustranně) | m2 | 70.66
763111761 | Příplatek k SDK příčce s jednoduchou nosnou konstrukcí za zahuštění profilů na vzdálenost 31 mm | m2 | 287.37
skladba_S09b_pl |  |  | 31.5
| S09b |  | 0
| 2.NP |  | 0
| 31,5 |  | 31.5
skladba_S09b_pl | Mezisoučet |  | 31.5
Použití figury:
stěny_pl |  | m2 | 1280.91
763111717 | SDK příčka základní penetrační nátěr (oboustranně) | m2 | 70.66
763111761 | Příplatek k SDK příčce s jednoduchou nosnou konstrukcí za zahuštění profilů na vzdálenost 31 mm | m2 | 287.37
763121453 | SDK stěna předsazená tl 100 mm profil CW+UW 75 desky 2xDF 12,5 bez izolace EI 30 | m2 | 63
763121714 | SDK stěna předsazená základní penetrační nátěr | m2 | 414.7
stěny_pohled_pl |  |  | 2741.782
| Stěny - bednění (pl) |  | 0
| WA-100 |  | 0
| 129,07 |  | 129.07
| WA-101 |  | 0
| 281,77 |  | 281.77
| WA-102 |  | 0
| 23,87 |  | 23.87
| WA-103 |  | 0
| 152,97*2 |  | 305.94
| WA-104 |  | 0
| 115,16*2 |  | 230.32
| WA-105 |  | 0
| 59,7 |  | 59.7
| WA-108 |  | 0
| 12,85 |  | 12.85
| WA-109 |  | 0
| 53,16 |  | 53.16
| WA-111 |  | 0
| 6,51*2 |  | 13.02
| WA-112 |  | 0
| 1,59*2 |  | 3.18
| WA-113 |  | 0
| 91,08*2 |  | 182.16
| WA-114 |  | 0
| 22,97*2 |  | 45.94
| WA-115 |  | 0
| 49,99*2 |  | 99.98
| WA-116 |  | 0
| 7,5*2 |  | 15
| WA-117 |  | 0
| 92,63*2 |  | 185.26
| WA-118 |  | 0
| 13,41 |  | 13.41
| WA-119 |  | 0
| 52,31 |  | 52.31
| WA-120 |  | 0
| 33,11*2 |  | 66.22
| WA-121 |  | 0
| 2,92*2 |  | 5.84
| WA-122 |  | 0
| 1,64*2 |  | 3.28
| WA-123 |  | 0
| 2,5*2 |  | 5
| CB 1 |  | 0
| 71,02*1,6 |  | 113.632
| WA 100 |  | 0
| 39,34 |  | 39.34
| WA 105 |  | 0
| 34,49 |  | 34.49
| WA 106 |  | 0
| 60,63 |  | 60.63
| WA 107 |  | 0
| 41,74*2 |  | 83.48
| WA 109 |  | 0
| 4,75*2 |  | 9.5
| WA 110 |  | 0
| 7,65*2 |  | 15.3
| WA 111 |  | 0
| 6,77 |  | 6.77
| WA 112 |  | 0
| 9,23*2 |  | 18.46
| WA 113 |  | 0
| 12,85*2 |  | 25.7
| WA 114 |  | 0
| 3,91*2 |  | 7.82
| WA 200 |  | 0
| 46,12 |  | 46.12
| WA 201 |  | 0
| 4,84*2 |  | 9.68
| WA 202 |  | 0
| 14,43*2 |  | 28.86
| WA 203 |  | 0
| 9,07*2 |  | 18.14
| WA 204 |  | 0
| 18,41*2 |  | 36.82
| WA 205 |  | 0
| 20,35*2 |  | 40.7
| WA 206 |  | 0
| 3,64*2 |  | 7.28
| WA 207 |  | 0
| 39,65 |  | 39.65
| WA 209 |  | 0
| 56,96 |  | 56.96
| WA 210 |  | 0
| 7,8*2 |  | 15.6
| WA 211 |  | 0
| 29,38*2 |  | 58.76
| WA 212 |  | 0
| 57,93 |  | 57.93
| WA 213 |  | 0
| 29,74*2 |  | 59.48
| WA 214 |  | 0
| 7,8 |  | 7.8
| WA 215 |  | 0
| 47,5 |  | 47.5
| WA 216 |  | 0
| 8,1 |  | 8.1
stěny_pohled_pl | Mezisoučet |  | 2741.782
Použití figury:
31135192R | Příplatek k cenám bednění nosných nadzákladových zdí za pohledový beton | m2 | 2741.782
622111001 | Ubroušení výstupků betonu vnějších neomítaných stěn po odbednění | m2 | 2741.782
783827401 | Krycí dvojnásobný akrylátový nátěr hladkých betonových povrchů | m2 | 4134.717
stropy_pohled_pl |  |  | 1055.03
| Stropy - bednění pohledové (pl) |  | 0
| FL 2 |  | 0
| 149,1 |  | 149.1
| FL 3 |  | 0
| 292,22 |  | 292.22
| FL 7 |  | 0
| 23,86 |  | 23.86
| FL 9 |  | 0
| 350,43 |  | 350.43
| FL 10 |  | 0
| 7,84 |  | 7.84
| FL 11 |  | 0
| 231,58 |  | 231.58
stropy_pohled_pl | Mezisoučet |  | 1055.03
Použití figury:
41135911R | Příplatek k cenám bednění stropů za pohledový beton | m2 | 1055.03
621111001 | Ubroušení výstupků betonu vnějších neomítaných podhledů po odbednění | m2 | 1392.935
783827401 | Krycí dvojnásobný akrylátový nátěr hladkých betonových povrchů | m2 | 4134.717
stupně_pohled_pl |  |  | 176.759
| Schodiště - bednění stupňů (dl * š) |  | 0
| ST 1 |  | 0
| 1,73*(0,15+0,33)*(15+15) |  | 24.912
| ST 2 |  | 0
| 1,6*(0,161+0,31)*(14+14) |  | 21.101
| ST 3 |  | 0
| (1,2*(0,42+0,51+0,18+0,66)+(0,42*0,51+0,66*0,6)*2)*5 |  | 16.722
| FL 1 |  | 0
| (9,69*4)*(0,3+0,2+0,36+0,38+0,505+0,42)+((0,42*0,51+0,66*0,6)*2)*8 |  | 93.679
| ST 4 |  | 0
| 1,73*(0,14+0,35)*(12+12) |  | 20.345
stupně_pohled_pl | Mezisoučet |  | 176.759
Použití figury:
434351141 | Zřízení bednění stupňů přímočarých schodišť | m2 | 176.759
621111001 | Ubroušení výstupků betonu vnějších neomítaných podhledů po odbednění | m2 | 1392.935
6338311R1 | Zdrsnění povrchu betonových podlah kartáčováním ručně | m2 | 176.759
783827401 | Krycí dvojnásobný akrylátový nátěr hladkých betonových povrchů | m2 | 4134.717
SO 01/ D.1.1-2/ D.1.1-2.3 | Střechy
prkna_obj |  |  | 64.932
| Střechy - bednění (pl * v) |  | 0
| skladba_R01_pl*0,025 |  | 64.932
prkna_obj | Mezisoučet |  | 64.932
Použití figury:
605151R1 | řezivo jehličnaté boční prkno 20-30mm | m3 | 64.932
762083122 | Impregnace řeziva proti dřevokaznému hmyzu, houbám a plísním máčením třída ohrožení 3 a 4 | m3 | 64.932
skladba_R01_pl |  |  | 2597.29
| Střechy (pl) |  | 0
| R01 |  | 0
| 2597,29 |  | 2597.29
skladba_R01_pl | Mezisoučet |  | 2597.29
Použití figury:
střechy_pl |  | m2 | 3189.4
7123636R1 | Provedení povlak krytiny mechanicky kotvenou do trapézu TI tl přes 240 mm rohové pole, budova v do 18 m | m2 | 2597.29
712531111 | Provedení povlakové krytiny oblých střech podkladní vrstvy pásy na sucho samolepící | m2 | 2597.29
712591171 | Provedení povlakové krytiny oblých střech podkladní textilní vrstvy | m2 | 2597.29
713000X01 |  | m2 | 2597.29
713141138 | Montáž izolace tepelné střech plochých lepené za studena nízkoexpanzní (PUR) pěnou 2 vrstvy rohoží, pásů, dílců, desek | m2 | 2597.29
762341310R | Montáž bednění střech obloukových sklonu do 60° z hrubých prken na sraz tl do 32 mm | m2 | 2597.29
28372300 | deska EPS 100 pro konstrukce s běžným zatížením λ=0,037 | m3 | 742.825
605151R1 | řezivo jehličnaté boční prkno 20-30mm | m3 | 71.425
skladba_R02_pl |  |  | 358.85
| R02 |  | 0
| 358,85 |  | 358.85
skladba_R02_pl | Mezisoučet |  | 358.85
Použití figury:
střechy_pl |  | m2 | 3189.4
4441511R1 | Montáž krytiny ocelových střech ze sendvičových panelů šroubovaných budov v přes 12 do 24 m | m2 | 358.85
767000X01 |  | m2 | 592.11
skladba_R03_pl |  |  | 233.26
| R03 |  | 0
| 233,26 |  | 233.26
skladba_R03_pl | Mezisoučet |  | 233.26
Použití figury:
střechy_pl |  | m2 | 3189.4
342151113R | Montáž opláštění stěn ocelových kcí ze sendvičových panelů šroubovaných budov v přes 12 do 24 m | m2 | 233.26
767000X01 |  | m2 | 592.11
SO 01/ D.1.1-2/ D.1.1-2.4 | Fasáda
podhledy_CA1a_pl |  |  | 1757.38
skladba_CA1b_pl |  |  | 470.6
Použití figury:
stěny_pl |  | m2 | 1416.57
76600CA1b |  | m2 | 470.6
skladba_CA6_pl |  |  | 2.72
skladba_R04_pl |  |  | 120.18
| R04 |  | 0
| 120,18 |  | 120.18
skladba_R04_pl | Mezisoučet |  | 120.18
Použití figury:
stěny_pl |  | m2 | 1416.57
76600R04 |  | m2 | 120.18
skladba_S11_pl |  |  | 291.36
| Stěny (pl) |  | 0
| S 11 |  | 0
| 291,36 |  | 291.36
skladba_S11_pl | Mezisoučet |  | 291.36
Použití figury:
stěny_pl |  | m2 | 1416.57
6222720R1 | Montáž odvětrávané fasády stěn nýtováním na ocelový rošt tepelná izolace tl. 200 mm | m2 | 291.36
skladba_S12_pl |  |  | 21.61
| S 12 |  | 0
| 11,0*(4,4+1,2)/2 |  | 30.8
| -(1,5*2,02*2+3,13) |  | -9.19
skladba_S12_pl | Mezisoučet |  | 21.61
Použití figury:
stěny_pl |  | m2 | 1416.57
621211031 | Montáž kontaktního zateplení vnějších podhledů lepením a mechanickým kotvením polystyrénových desek do betonu nebo zdiva tl přes 120 do 160 mm | m2 | 21.61
622251101 | Příplatek k cenám kontaktního zateplení vnějších stěn za zápustnou montáž a použití tepelněizolačních zátek z polystyrenu | m2 | 166.36
622511102 | Tenkovrstvá akrylátová mozaiková jemnozrnná omítka vnějších stěn | m2 | 174.63
skladba_S13_pl |  |  | 144.75
| S 13 |  | 0
| 31,5*1,5+39,0*(1,5+3,5)/2 |  | 144.75
skladba_S13_pl | Mezisoučet |  | 144.75
Použití figury:
stěny_pl |  | m2 | 1416.57
621211041 | Montáž kontaktního zateplení vnějších podhledů lepením a mechanickým kotvením polystyrénových desek do betonu nebo zdiva tl přes 160 do 200 mm | m2 | 144.75
622251101 | Příplatek k cenám kontaktního zateplení vnějších stěn za zápustnou montáž a použití tepelněizolačních zátek z polystyrenu | m2 | 166.36
622511102 | Tenkovrstvá akrylátová mozaiková jemnozrnná omítka vnějších stěn | m2 | 174.63
skladba_S14_pl |  |  | 275.36
| S 14 |  | 0
| 137,79+137,57 |  | 275.36
skladba_S14_pl | Mezisoučet |  | 275.36
Použití figury:
stěny_pl |  | m2 | 1416.57
71313113R | Montáž izolace tepelné stěn nastřelením rohoží, pásů, dílců, desek vně objektu | m2 | 540.69
713191233 | Montáž izolace tepelné stěn a sloupů překrytí fólií s přelepeným spojem | m2 | 540.69
766412224R | Montáž obložení stěn pl přes 5 m2 palubkami modřínovými přes 100 mm | m2 | 275.36
766417211 | Montáž podkladového roštu pro obložení stěn | m | 916.949
783114101 | Základní jednonásobný syntetický nátěr truhlářských konstrukcí | m2 | 183.39
611911R1 | palubky obkladové sibiřský modřín profil klasický 19x121mm jakost A/B | m2 | 302.896
61223260 | hranol konstrukční KVH lepený průřezu 40x60-280mm nepohledový | m3 | 2.421
skladba_S15_pl |  |  | 5.81
| S 15 |  | 0
| 5,81 |  | 5.81
skladba_S15_pl | Mezisoučet |  | 5.81
Použití figury:
stěny_pl |  | m2 | 1416.57
622231121 | Montáž kontaktního zateplení vnějších stěn lepením a mechanickým kotvením desek z fenolické pěny tl přes 80 do 120 mm | m2 | 8.27
622251107 | Příplatek k cenám kontaktního zateplení vnějších stěn za zápustnou montáž a použití tepelněizolačních zátek z fenolické pěny | m2 | 8.27
622511102 | Tenkovrstvá akrylátová mozaiková jemnozrnná omítka vnějších stěn | m2 | 174.63
skladba_S16_pl |  |  | 2.46
| S 16 |  | 0
| 2,46 |  | 2.46
skladba_S16_pl | Mezisoučet |  | 2.46
Použití figury:
stěny_pl |  | m2 | 1416.57
622131101 | Cementový postřik vnějších stěn nanášený celoplošně ručně | m2 | 2.46
622231121 | Montáž kontaktního zateplení vnějších stěn lepením a mechanickým kotvením desek z fenolické pěny tl přes 80 do 120 mm | m2 | 8.27
622251107 | Příplatek k cenám kontaktního zateplení vnějších stěn za zápustnou montáž a použití tepelněizolačních zátek z fenolické pěny | m2 | 8.27
622321101 | Vápenocementová omítka hrubá jednovrstvá nezatřená vnějších stěn nanášená ručně | m2 | 2.46
622511102 | Tenkovrstvá akrylátová mozaiková jemnozrnná omítka vnějších stěn | m2 | 174.63
skladba_S17_pl |  |  | 71.67
| S 17 |  | 0
| 71,67 |  | 71.67
skladba_S17_pl | Mezisoučet |  | 71.67
Použití figury:
stěny_pl |  | m2 | 1416.57
766000S17 |  | m2 | 71.67
skladba_S18_pl |  |  | 120.95
| S 18 |  | 0
| 120,95 |  | 120.95
skladba_S18_pl | Mezisoučet |  | 120.95
Použití figury:
stěny_pl |  | m2 | 1416.57
7111321R1 | Provedení izolace proti zemní vlhkosti pásy na sucho samolepící svislé | m2 | 483.37
762431230 | Montáž obložení stěn deskami cementotřískovými na sraz | m2 | 483.37
skladba_S19_pl |  |  | 97.09
| S 19 |  | 0
| 97,09 |  | 97.09
skladba_S19_pl | Mezisoučet |  | 97.09
Použití figury:
stěny_pl |  | m2 | 1416.57
7111321R1 | Provedení izolace proti zemní vlhkosti pásy na sucho samolepící svislé | m2 | 483.37
762361332R | Konstrukční a vyrovnávací vrstva pod klempířské prvky (atiky) z vodovzdorné překližky tl 21 mm | m2 | 97.09
762431230 | Montáž obložení stěn deskami cementotřískovými na sraz | m2 | 483.37
skladba_S20_pl |  |  | 265.33
| S 20 |  | 0
| 130,62+134,71 |  | 265.33
skladba_S20_pl | Mezisoučet |  | 265.33
Použití figury:
stěny_pl |  | m2 | 1416.57
7111321R1 | Provedení izolace proti zemní vlhkosti pásy na sucho samolepící svislé | m2 | 483.37
71313113R | Montáž izolace tepelné stěn nastřelením rohoží, pásů, dílců, desek vně objektu | m2 | 540.69
713191233 | Montáž izolace tepelné stěn a sloupů překrytí fólií s přelepeným spojem | m2 | 540.69
762431230 | Montáž obložení stěn deskami cementotřískovými na sraz | m2 | 483.37
stěny_CA1a_pl |  |  | 406.36
SO 01/ D.1.1-2/ D.1.1-2.5 | Podlahy
skladba_P01_dl |  |  | 197.89
| Podlahy (dl) |  | 0
| P01 |  | 0
| 197,89 |  | 197.89
skladba_P01_dl | Mezisoučet |  | 197.89
Použití figury:
podlahy_dl |  | m | 1824.4
634112123 | Obvodová dilatace podlahovým páskem z pěnového PE s fólií mezi stěnou a mazaninou nebo potěrem v 80 mm | m | 1636.41
2841XR01 | lišta soklová PVC 9,7x58mm | m | 217.679
skladba_P01_pl |  |  | 1170.9
| Podlahy (pl) |  | 0
| P01 |  | 0
| 1170,9 |  | 1170.9
skladba_P01_pl | Mezisoučet |  | 1170.9
Použití figury:
podlahy_pl |  | m2 | 3398.21
632451254 | Potěr cementový samonivelační litý C30 tl přes 45 do 50 mm | m2 | 2916.89
632451293 | Příplatek k cementovému samonivelačnímu litému potěru C30 ZKD 5 mm tl přes 50 mm | m2 | 14573.03
632481213 | Separační vrstva z PE fólie | m2 | 3036.33
633811111 | Broušení nerovností betonových podlah do 2 mm - stržení šlemu | m2 | 3036.33
713121111 | Montáž izolace tepelné podlah volně kladenými rohožemi, pásy, dílci, deskami 1 vrstva | m2 | 3919.56
776111311 | Vysátí podkladu povlakových podlah | m2 | 2543.12
776121321 | Neředěná penetrace savého podkladu povlakových podlah | m2 | 2543.12
776141122 | Stěrka podlahová nivelační pro vyrovnání podkladu povlakových podlah pevnosti 30 MPa tl přes 3 do 5 mm | m2 | 2493.02
783913171 | Penetrační syntetický nátěr hrubých betonových podlah | m2 | 2619.47
28375906 | deska EPS 200 pro konstrukce s velmi vysokým zatížením λ=0,034 | m3 | 354.581
28411R01 | PVC vinyl sportovní tl 9mm, hořlavost Cfl-s1, absobce dopadu P2, vertikální deformace <=3, tření 80-110, odraz míče >=90, otěr <=350, náraz >=8, bodová deformace <=0,5 | m2 | 1287.99
skladba_P02_dl |  |  | 108.34
| P02 |  | 0
| 108,34 |  | 108.34
skladba_P02_dl | Mezisoučet |  | 108.34
Použití figury:
podlahy_dl |  | m | 1824.4
634112123 | Obvodová dilatace podlahovým páskem z pěnového PE s fólií mezi stěnou a mazaninou nebo potěrem v 80 mm | m | 1636.41
2841XR02 | lišta soklová PVC 9,7x58mm | m | 219.582
skladba_P02_pl |  |  | 249.62
| P02 |  | 0
| 249,62 |  | 249.62
skladba_P02_pl | Mezisoučet |  | 249.62
Použití figury:
podlahy_pl |  | m2 | 3398.21
632451254 | Potěr cementový samonivelační litý C30 tl přes 45 do 50 mm | m2 | 2916.89
632451293 | Příplatek k cementovému samonivelačnímu litému potěru C30 ZKD 5 mm tl přes 50 mm | m2 | 14573.03
632481213 | Separační vrstva z PE fólie | m2 | 3036.33
633811111 | Broušení nerovností betonových podlah do 2 mm - stržení šlemu | m2 | 3036.33
713121111 | Montáž izolace tepelné podlah volně kladenými rohožemi, pásy, dílci, deskami 1 vrstva | m2 | 3919.56
776111311 | Vysátí podkladu povlakových podlah | m2 | 2543.12
776121321 | Neředěná penetrace savého podkladu povlakových podlah | m2 | 2543.12
776141122 | Stěrka podlahová nivelační pro vyrovnání podkladu povlakových podlah pevnosti 30 MPa tl přes 3 do 5 mm | m2 | 2493.02
783913171 | Penetrační syntetický nátěr hrubých betonových podlah | m2 | 2619.47
28375906 | deska EPS 200 pro konstrukce s velmi vysokým zatížením λ=0,034 | m3 | 354.581
28411R02 | PVC vinyl sportovní tl 9mm, hořlavost Cfl-s1, absobce dopadu P2, vertikální deformace <=3, tření 80-110, odraz míče >=90, otěr <=350, náraz >=8, bodová deformace <=0,5 | m2 | 559.834
skladba_P03_dl |  |  | 38.17
| P03 |  | 0
| 38,17 |  | 38.17
skladba_P03_dl | Mezisoučet |  | 38.17
Použití figury:
podlahy_dl |  | m | 1824.4
634112127 | Obvodová dilatace podlahovým páskem z pěnového PE s fólií mezi stěnou a mazaninou nebo potěrem v 120 mm | m | 38.17
skladba_P03_pl |  |  | 85.92
| P03 |  | 0
| 85,92 |  | 85.92
skladba_P03_pl | Mezisoučet |  | 85.92
Použití figury:
podlahy_pl |  | m2 | 3398.21
631311126 | Mazanina tl přes 80 do 120 mm z betonu prostého bez zvýšených nároků na prostředí tř. C 25/30 | m3 | 10.053
631362021 | Výztuž mazanin svařovanými sítěmi Kari | t | 1.481
632481213 | Separační vrstva z PE fólie | m2 | 3036.33
633811111 | Broušení nerovností betonových podlah do 2 mm - stržení šlemu | m2 | 3036.33
713121111 | Montáž izolace tepelné podlah volně kladenými rohožemi, pásy, dílci, deskami 1 vrstva | m2 | 3919.56
776111311 | Vysátí podkladu povlakových podlah | m2 | 2543.12
776121321 | Neředěná penetrace savého podkladu povlakových podlah | m2 | 2543.12
776141122 | Stěrka podlahová nivelační pro vyrovnání podkladu povlakových podlah pevnosti 30 MPa tl přes 3 do 5 mm | m2 | 2493.02
7762611R1 | Lepení čtverců z pryže standardním lepidlem | m2 | 85.92
783913171 | Penetrační syntetický nátěr hrubých betonových podlah | m2 | 2619.47
28376529 | deska izolační PIR s oboustrannou kompozitní fólií s hliníkovou vložkou pro podlahy λ=0,022 tl 50mm | m2 | 189.024
skladba_P04a_dl |  |  | 175.15
| P04a |  | 0
| 175,15 |  | 175.15
skladba_P04a_dl | Mezisoučet |  | 175.15
Použití figury:
podlahy_dl |  | m | 1824.4
634112123 | Obvodová dilatace podlahovým páskem z pěnového PE s fólií mezi stěnou a mazaninou nebo potěrem v 80 mm | m | 1636.41
776411211 | Montáž tahaných obvodových soklíků z PVC výšky do 80 mm | m | 666.89
284110X1 | lišta soklová PVC 15x50mm | m | 733.579
28411R03 | PVC vinyl sportovní tl 9mm, hořlavost Cfl-s1, absobce dopadu P2, vertikální deformace <=3, tření 80-110, odraz míče >=90, otěr <=350, náraz >=8, bodová deformace <=0,5 | m2 | 831.359
skladba_P04a_pl |  |  | 160.71
| P04a |  | 0
| 160,71 |  | 160.71
skladba_P04a_pl | Mezisoučet |  | 160.71
Použití figury:
podlahy_pl |  | m2 | 3398.21
632451254 | Potěr cementový samonivelační litý C30 tl přes 45 do 50 mm | m2 | 2916.89
632451293 | Příplatek k cementovému samonivelačnímu litému potěru C30 ZKD 5 mm tl přes 50 mm | m2 | 14573.03
632481213 | Separační vrstva z PE fólie | m2 | 3036.33
633811111 | Broušení nerovností betonových podlah do 2 mm - stržení šlemu | m2 | 3036.33
713121111 | Montáž izolace tepelné podlah volně kladenými rohožemi, pásy, dílci, deskami 1 vrstva | m2 | 3919.56
776111311 | Vysátí podkladu povlakových podlah | m2 | 2543.12
776121321 | Neředěná penetrace savého podkladu povlakových podlah | m2 | 2543.12
776141122 | Stěrka podlahová nivelační pro vyrovnání podkladu povlakových podlah pevnosti 30 MPa tl přes 3 do 5 mm | m2 | 2493.02
776221R02 | Lepení pásů z PVC standardním lepidlem | m2 | 727.26
783913171 | Penetrační syntetický nátěr hrubých betonových podlah | m2 | 2619.47
28375906 | deska EPS 200 pro konstrukce s velmi vysokým zatížením λ=0,034 | m3 | 354.581
28411R03 | PVC vinyl sportovní tl 9mm, hořlavost Cfl-s1, absobce dopadu P2, vertikální deformace <=3, tření 80-110, odraz míče >=90, otěr <=350, náraz >=8, bodová deformace <=0,5 | m2 | 831.359
skladba_P04b_dl |  |  | 70.89
| P04b |  | 0
| 70,89 |  | 70.89
skladba_P04b_dl | Mezisoučet |  | 70.89
Použití figury:
podlahy_dl |  | m | 1824.4
634112123 | Obvodová dilatace podlahovým páskem z pěnového PE s fólií mezi stěnou a mazaninou nebo potěrem v 80 mm | m | 1636.41
776411211 | Montáž tahaných obvodových soklíků z PVC výšky do 80 mm | m | 666.89
284110X1 | lišta soklová PVC 15x50mm | m | 733.579
28411R03 | PVC vinyl sportovní tl 9mm, hořlavost Cfl-s1, absobce dopadu P2, vertikální deformace <=3, tření 80-110, odraz míče >=90, otěr <=350, náraz >=8, bodová deformace <=0,5 | m2 | 831.359
skladba_P04b_pl |  |  | 63.94
| P04b |  | 0
| 63,94 |  | 63.94
skladba_P04b_pl | Mezisoučet |  | 63.94
Použití figury:
podlahy_pl |  | m2 | 3398.21
632451254 | Potěr cementový samonivelační litý C30 tl přes 45 do 50 mm | m2 | 2916.89
632451293 | Příplatek k cementovému samonivelačnímu litému potěru C30 ZKD 5 mm tl přes 50 mm | m2 | 14573.03
632481213 | Separační vrstva z PE fólie | m2 | 3036.33
633811111 | Broušení nerovností betonových podlah do 2 mm - stržení šlemu | m2 | 3036.33
713121111 | Montáž izolace tepelné podlah volně kladenými rohožemi, pásy, dílci, deskami 1 vrstva | m2 | 3919.56
776111311 | Vysátí podkladu povlakových podlah | m2 | 2543.12
776121321 | Neředěná penetrace savého podkladu povlakových podlah | m2 | 2543.12
776141122 | Stěrka podlahová nivelační pro vyrovnání podkladu povlakových podlah pevnosti 30 MPa tl přes 3 do 5 mm | m2 | 2493.02
776221R02 | Lepení pásů z PVC standardním lepidlem | m2 | 727.26
783913171 | Penetrační syntetický nátěr hrubých betonových podlah | m2 | 2619.47
28375906 | deska EPS 200 pro konstrukce s velmi vysokým zatížením λ=0,034 | m3 | 354.581
28411R03 | PVC vinyl sportovní tl 9mm, hořlavost Cfl-s1, absobce dopadu P2, vertikální deformace <=3, tření 80-110, odraz míče >=90, otěr <=350, náraz >=8, bodová deformace <=0,5 | m2 | 831.359
skladba_P04x_dl |  |  | 14.34
| P - pod schodištěm (P04x) |  | 0
| 14,34 |  | 14.34
skladba_P04x_dl | Mezisoučet |  | 14.34
skladba_P04x_pl |  |  | 9.39
| P - pod schodištěm (P04x) |  | 0
| 9,39 |  | 9.39
skladba_P04x_pl | Mezisoučet |  | 9.39
skladba_P05a_dl |  |  | 165.28
| P05a |  | 0
| 165,28 |  | 165.28
skladba_P05a_dl | Mezisoučet |  | 165.28
Použití figury:
podlahy_dl |  | m | 1824.4
634112123 | Obvodová dilatace podlahovým páskem z pěnového PE s fólií mezi stěnou a mazaninou nebo potěrem v 80 mm | m | 1636.41
771591112 | Izolace pod dlažbu nátěrem nebo stěrkou ve dvou vrstvách | m2 | 256.33
771591115 | Podlahy spárování silikonem | m | 319.4
771591264 | Izolace těsnícími pásy mezi podlahou a stěnou | m | 319.4
skladba_P05a_pl |  |  | 72.55
| P05a |  | 0
| 72,55 |  | 72.55
skladba_P05a_pl | Mezisoučet |  | 72.55
Použití figury:
podlahy_pl |  | m2 | 3398.21
632451254 | Potěr cementový samonivelační litý C30 tl přes 45 do 50 mm | m2 | 2916.89
632451293 | Příplatek k cementovému samonivelačnímu litému potěru C30 ZKD 5 mm tl přes 50 mm | m2 | 14573.03
632481213 | Separační vrstva z PE fólie | m2 | 3036.33
633811111 | Broušení nerovností betonových podlah do 2 mm - stržení šlemu | m2 | 3036.33
713121111 | Montáž izolace tepelné podlah volně kladenými rohožemi, pásy, dílci, deskami 1 vrstva | m2 | 3919.56
771111011 | Vysátí podkladu před pokládkou dlažby | m2 | 160.51
771121011 | Nátěr penetrační na podlahu | m2 | 160.51
771151021 | Samonivelační stěrka podlah pevnosti 30 MPa tl 3 mm | m2 | 160.51
771574413 | Montáž podlah keramických hladkých lepených cementovým flexibilním lepidlem přes 2 do 4 ks/m2 | m2 | 160.51
771591112 | Izolace pod dlažbu nátěrem nebo stěrkou ve dvou vrstvách | m2 | 256.33
28375906 | deska EPS 200 pro konstrukce s velmi vysokým zatížením λ=0,034 | m3 | 354.581
skladba_P05b_dl |  |  | 15.51
| P05b |  | 0
| 15,51 |  | 15.51
skladba_P05b_dl | Mezisoučet |  | 15.51
Použití figury:
podlahy_dl |  | m | 1824.4
634112123 | Obvodová dilatace podlahovým páskem z pěnového PE s fólií mezi stěnou a mazaninou nebo potěrem v 80 mm | m | 1636.41
771591112 | Izolace pod dlažbu nátěrem nebo stěrkou ve dvou vrstvách | m2 | 256.33
771591115 | Podlahy spárování silikonem | m | 319.4
771591264 | Izolace těsnícími pásy mezi podlahou a stěnou | m | 319.4
skladba_P05b_pl |  |  | 11.61
| P05b |  | 0
| 11,61 |  | 11.61
skladba_P05b_pl | Mezisoučet |  | 11.61
Použití figury:
podlahy_pl |  | m2 | 3398.21
632451254 | Potěr cementový samonivelační litý C30 tl přes 45 do 50 mm | m2 | 2916.89
632451293 | Příplatek k cementovému samonivelačnímu litému potěru C30 ZKD 5 mm tl přes 50 mm | m2 | 14573.03
632481213 | Separační vrstva z PE fólie | m2 | 3036.33
633811111 | Broušení nerovností betonových podlah do 2 mm - stržení šlemu | m2 | 3036.33
713121111 | Montáž izolace tepelné podlah volně kladenými rohožemi, pásy, dílci, deskami 1 vrstva | m2 | 3919.56
771111011 | Vysátí podkladu před pokládkou dlažby | m2 | 160.51
771121011 | Nátěr penetrační na podlahu | m2 | 160.51
771151021 | Samonivelační stěrka podlah pevnosti 30 MPa tl 3 mm | m2 | 160.51
771574413 | Montáž podlah keramických hladkých lepených cementovým flexibilním lepidlem přes 2 do 4 ks/m2 | m2 | 160.51
771591112 | Izolace pod dlažbu nátěrem nebo stěrkou ve dvou vrstvách | m2 | 256.33
28375906 | deska EPS 200 pro konstrukce s velmi vysokým zatížením λ=0,034 | m3 | 354.581
skladba_P06a_dl |  |  | 33.4
| P06a |  | 0
| 33,4 |  | 33.4
skladba_P06a_dl | Mezisoučet |  | 33.4
Použití figury:
podlahy_dl |  | m | 1824.4
634112123 | Obvodová dilatace podlahovým páskem z pěnového PE s fólií mezi stěnou a mazaninou nebo potěrem v 80 mm | m | 1636.41
7775111R1 | Krycí epoxidová stěrka antistatické lité podlahy mechanicky a chemicky odolná | m2 | 47.402
777911111 | Tuhé napojení lité podlahy na stěnu nebo sokl | m | 211.71
skladba_P06a_pl |  |  | 18.24
| P06a |  | 0
| 18,24 |  | 18.24
skladba_P06a_pl | Mezisoučet |  | 18.24
Použití figury:
podlahy_pl |  | m2 | 3398.21
632451254 | Potěr cementový samonivelační litý C30 tl přes 45 do 50 mm | m2 | 2916.89
632451293 | Příplatek k cementovému samonivelačnímu litému potěru C30 ZKD 5 mm tl přes 50 mm | m2 | 14573.03
632481213 | Separační vrstva z PE fólie | m2 | 3036.33
633811111 | Broušení nerovností betonových podlah do 2 mm - stržení šlemu | m2 | 3036.33
713121111 | Montáž izolace tepelné podlah volně kladenými rohožemi, pásy, dílci, deskami 1 vrstva | m2 | 3919.56
7775111R1 | Krycí epoxidová stěrka antistatické lité podlahy mechanicky a chemicky odolná | m2 | 47.402
28375906 | deska EPS 200 pro konstrukce s velmi vysokým zatížením λ=0,034 | m3 | 354.581
skladba_P06b_dl |  |  | 13.2
| P06b |  | 0
| 13,2 |  | 13.2
skladba_P06b_dl | Mezisoučet |  | 13.2
Použití figury:
podlahy_dl |  | m | 1824.4
634112128 | Obvodová dilatace podlahovým páskem z pěnového PE s fólií mezi stěnou a mazaninou nebo potěrem v 150 mm | m | 13.2
7775111R1 | Krycí epoxidová stěrka antistatické lité podlahy mechanicky a chemicky odolná | m2 | 47.402
777911111 | Tuhé napojení lité podlahy na stěnu nebo sokl | m | 211.71
skladba_P06b_pl |  |  | 8.69
| P06b |  | 0
| 8,69 |  | 8.69
skladba_P06b_pl | Mezisoučet |  | 8.69
Použití figury:
podlahy_pl |  | m2 | 3398.21
631311136 | Mazanina tl přes 120 do 240 mm z betonu prostého bez zvýšených nároků na prostředí tř. C 25/30 | m3 | 1.086
631362021 | Výztuž mazanin svařovanými sítěmi Kari | t | 1.481
632481213 | Separační vrstva z PE fólie | m2 | 3036.33
633811111 | Broušení nerovností betonových podlah do 2 mm - stržení šlemu | m2 | 3036.33
713121111 | Montáž izolace tepelné podlah volně kladenými rohožemi, pásy, dílci, deskami 1 vrstva | m2 | 3919.56
7775111R1 | Krycí epoxidová stěrka antistatické lité podlahy mechanicky a chemicky odolná | m2 | 47.402
28376530 | deska izolační PIR s oboustrannou kompozitní fólií s hliníkovou vložkou pro podlahy λ=0,022 tl 60mm | m2 | 19.118
skladba_P07_dl |  |  | 54.1
| P07 |  | 0
| 54,1 |  | 54.1
skladba_P07_dl | Mezisoučet |  | 54.1
Použití figury:
podlahy_dl |  | m | 1824.4
634112123 | Obvodová dilatace podlahovým páskem z pěnového PE s fólií mezi stěnou a mazaninou nebo potěrem v 80 mm | m | 1636.41
skladba_P07_pl |  |  | 50.1
| P07 |  | 0
| 50,1 |  | 50.1
skladba_P07_pl | Mezisoučet |  | 50.1
Použití figury:
podlahy_pl |  | m2 | 3398.21
632451254 | Potěr cementový samonivelační litý C30 tl přes 45 do 50 mm | m2 | 2916.89
632451293 | Příplatek k cementovému samonivelačnímu litému potěru C30 ZKD 5 mm tl přes 50 mm | m2 | 14573.03
632481213 | Separační vrstva z PE fólie | m2 | 3036.33
633811111 | Broušení nerovností betonových podlah do 2 mm - stržení šlemu | m2 | 3036.33
713121111 | Montáž izolace tepelné podlah volně kladenými rohožemi, pásy, dílci, deskami 1 vrstva | m2 | 3919.56
776111311 | Vysátí podkladu povlakových podlah | m2 | 2543.12
776121321 | Neředěná penetrace savého podkladu povlakových podlah | m2 | 2543.12
776141121 | Stěrka podlahová nivelační pro vyrovnání podkladu povlakových podlah pevnosti 30 MPa tl do 3 mm | m2 | 50.1
776211R01 | Lepení textilních pásů | m2 | 50.1
783913171 | Penetrační syntetický nátěr hrubých betonových podlah | m2 | 2619.47
28375906 | deska EPS 200 pro konstrukce s velmi vysokým zatížením λ=0,034 | m3 | 354.581
skladba_P11_dl |  |  | 91.28
| P11 |  | 0
| 91,28 |  | 91.28
skladba_P11_dl | Mezisoučet |  | 91.28
Použití figury:
podlahy_dl |  | m | 1824.4
634112123 | Obvodová dilatace podlahovým páskem z pěnového PE s fólií mezi stěnou a mazaninou nebo potěrem v 80 mm | m | 1636.41
2841XR02 | lišta soklová PVC 9,7x58mm | m | 219.582
skladba_P11_pl |  |  | 259.32
| P11 |  | 0
| 259,32 |  | 259.32
skladba_P11_pl | Mezisoučet |  | 259.32
Použití figury:
podlahy_pl |  | m2 | 3398.21
632451254 | Potěr cementový samonivelační litý C30 tl přes 45 do 50 mm | m2 | 2916.89
632451293 | Příplatek k cementovému samonivelačnímu litému potěru C30 ZKD 5 mm tl přes 50 mm | m2 | 14573.03
632481213 | Separační vrstva z PE fólie | m2 | 3036.33
633811111 | Broušení nerovností betonových podlah do 2 mm - stržení šlemu | m2 | 3036.33
713121111 | Montáž izolace tepelné podlah volně kladenými rohožemi, pásy, dílci, deskami 1 vrstva | m2 | 3919.56
776111311 | Vysátí podkladu povlakových podlah | m2 | 2543.12
776121321 | Neředěná penetrace savého podkladu povlakových podlah | m2 | 2543.12
776141122 | Stěrka podlahová nivelační pro vyrovnání podkladu povlakových podlah pevnosti 30 MPa tl přes 3 do 5 mm | m2 | 2493.02
783913171 | Penetrační syntetický nátěr hrubých betonových podlah | m2 | 2619.47
28375906 | deska EPS 200 pro konstrukce s velmi vysokým zatížením λ=0,034 | m3 | 354.581
28376553 | deska polystyrénová pro snížení kročejového hluku (max. zatížení 4 kN/m2) tl 30mm | m2 | 1231.142
28411R02 | PVC vinyl sportovní tl 9mm, hořlavost Cfl-s1, absobce dopadu P2, vertikální deformace <=3, tření 80-110, odraz míče >=90, otěr <=350, náraz >=8, bodová deformace <=0,5 | m2 | 559.834
skladba_P12a_dl |  |  | 330.75
| P12a |  | 0
| 330,75 |  | 330.75
skladba_P12a_dl | Mezisoučet |  | 330.75
Použití figury:
podlahy_dl |  | m | 1824.4
634112123 | Obvodová dilatace podlahovým páskem z pěnového PE s fólií mezi stěnou a mazaninou nebo potěrem v 80 mm | m | 1636.41
776411211 | Montáž tahaných obvodových soklíků z PVC výšky do 80 mm | m | 666.89
284110X1 | lišta soklová PVC 15x50mm | m | 733.579
28411R03 | PVC vinyl sportovní tl 9mm, hořlavost Cfl-s1, absobce dopadu P2, vertikální deformace <=3, tření 80-110, odraz míče >=90, otěr <=350, náraz >=8, bodová deformace <=0,5 | m2 | 831.359
skladba_P12a_pl |  |  | 392.75
| P12a |  | 0
| 392,75 |  | 392.75
skladba_P12a_pl | Mezisoučet |  | 392.75
Použití figury:
podlahy_pl |  | m2 | 3398.21
632451254 | Potěr cementový samonivelační litý C30 tl přes 45 do 50 mm | m2 | 2916.89
632451293 | Příplatek k cementovému samonivelačnímu litému potěru C30 ZKD 5 mm tl přes 50 mm | m2 | 14573.03
632481213 | Separační vrstva z PE fólie | m2 | 3036.33
633811111 | Broušení nerovností betonových podlah do 2 mm - stržení šlemu | m2 | 3036.33
713121111 | Montáž izolace tepelné podlah volně kladenými rohožemi, pásy, dílci, deskami 1 vrstva | m2 | 3919.56
776111311 | Vysátí podkladu povlakových podlah | m2 | 2543.12
776121321 | Neředěná penetrace savého podkladu povlakových podlah | m2 | 2543.12
776141122 | Stěrka podlahová nivelační pro vyrovnání podkladu povlakových podlah pevnosti 30 MPa tl přes 3 do 5 mm | m2 | 2493.02
776221R02 | Lepení pásů z PVC standardním lepidlem | m2 | 727.26
783913171 | Penetrační syntetický nátěr hrubých betonových podlah | m2 | 2619.47
28375906 | deska EPS 200 pro konstrukce s velmi vysokým zatížením λ=0,034 | m3 | 354.581
28376553 | deska polystyrénová pro snížení kročejového hluku (max. zatížení 4 kN/m2) tl 30mm | m2 | 1231.142
28411R03 | PVC vinyl sportovní tl 9mm, hořlavost Cfl-s1, absobce dopadu P2, vertikální deformace <=3, tření 80-110, odraz míče >=90, otěr <=350, náraz >=8, bodová deformace <=0,5 | m2 | 831.359
skladba_P12b_dl |  |  | 90.1
| P12b |  | 0
| 90,1 |  | 90.1
skladba_P12b_dl | Mezisoučet |  | 90.1
Použití figury:
podlahy_dl |  | m | 1824.4
634112123 | Obvodová dilatace podlahovým páskem z pěnového PE s fólií mezi stěnou a mazaninou nebo potěrem v 80 mm | m | 1636.41
776411211 | Montáž tahaných obvodových soklíků z PVC výšky do 80 mm | m | 666.89
284110X1 | lišta soklová PVC 15x50mm | m | 733.579
28411R03 | PVC vinyl sportovní tl 9mm, hořlavost Cfl-s1, absobce dopadu P2, vertikální deformace <=3, tření 80-110, odraz míče >=90, otěr <=350, náraz >=8, bodová deformace <=0,5 | m2 | 831.359
skladba_P12b_pl |  |  | 85.03
| P12b |  | 0
| 85,03 |  | 85.03
skladba_P12b_pl | Mezisoučet |  | 85.03
Použití figury:
podlahy_pl |  | m2 | 3398.21
632451254 | Potěr cementový samonivelační litý C30 tl přes 45 do 50 mm | m2 | 2916.89
632451293 | Příplatek k cementovému samonivelačnímu litému potěru C30 ZKD 5 mm tl přes 50 mm | m2 | 14573.03
632481213 | Separační vrstva z PE fólie | m2 | 3036.33
633811111 | Broušení nerovností betonových podlah do 2 mm - stržení šlemu | m2 | 3036.33
713121111 | Montáž izolace tepelné podlah volně kladenými rohožemi, pásy, dílci, deskami 1 vrstva | m2 | 3919.56
776111311 | Vysátí podkladu povlakových podlah | m2 | 2543.12
776121321 | Neředěná penetrace savého podkladu povlakových podlah | m2 | 2543.12
776141122 | Stěrka podlahová nivelační pro vyrovnání podkladu povlakových podlah pevnosti 30 MPa tl přes 3 do 5 mm | m2 | 2493.02
776221R02 | Lepení pásů z PVC standardním lepidlem | m2 | 727.26
783913171 | Penetrační syntetický nátěr hrubých betonových podlah | m2 | 2619.47
28375906 | deska EPS 200 pro konstrukce s velmi vysokým zatížením λ=0,034 | m3 | 354.581
28376553 | deska polystyrénová pro snížení kročejového hluku (max. zatížení 4 kN/m2) tl 30mm | m2 | 1231.142
28411R03 | PVC vinyl sportovní tl 9mm, hořlavost Cfl-s1, absobce dopadu P2, vertikální deformace <=3, tření 80-110, odraz míče >=90, otěr <=350, náraz >=8, bodová deformace <=0,5 | m2 | 831.359
skladba_P13_dl | 3 |  | 138.61
| P13 |  | 0
| 138,61 |  | 138.61
skladba_P13_dl | Mezisoučet |  | 138.61
Použití figury:
podlahy_dl |  | m | 1824.4
634112123 | Obvodová dilatace podlahovým páskem z pěnového PE s fólií mezi stěnou a mazaninou nebo potěrem v 80 mm | m | 1636.41
771591112 | Izolace pod dlažbu nátěrem nebo stěrkou ve dvou vrstvách | m2 | 256.33
771591115 | Podlahy spárování silikonem | m | 319.4
771591264 | Izolace těsnícími pásy mezi podlahou a stěnou | m | 319.4
skladba_P13_pl |  |  | 76.35
| P13 |  | 0
| 76,35 |  | 76.35
skladba_P13_pl | Mezisoučet |  | 76.35
Použití figury:
podlahy_pl |  | m2 | 3398.21
632451254 | Potěr cementový samonivelační litý C30 tl přes 45 do 50 mm | m2 | 2916.89
632451293 | Příplatek k cementovému samonivelačnímu litému potěru C30 ZKD 5 mm tl přes 50 mm | m2 | 14573.03
632481213 | Separační vrstva z PE fólie | m2 | 3036.33
633811111 | Broušení nerovností betonových podlah do 2 mm - stržení šlemu | m2 | 3036.33
713121111 | Montáž izolace tepelné podlah volně kladenými rohožemi, pásy, dílci, deskami 1 vrstva | m2 | 3919.56
771111011 | Vysátí podkladu před pokládkou dlažby | m2 | 160.51
771121011 | Nátěr penetrační na podlahu | m2 | 160.51
771151021 | Samonivelační stěrka podlah pevnosti 30 MPa tl 3 mm | m2 | 160.51
771574413 | Montáž podlah keramických hladkých lepených cementovým flexibilním lepidlem přes 2 do 4 ks/m2 | m2 | 160.51
771591112 | Izolace pod dlažbu nátěrem nebo stěrkou ve dvou vrstvách | m2 | 256.33
783913171 | Penetrační syntetický nátěr hrubých betonových podlah | m2 | 2619.47
28376553 | deska polystyrénová pro snížení kročejového hluku (max. zatížení 4 kN/m2) tl 30mm | m2 | 1231.142
skladba_P14_dl |  |  | 106.56
| P14 |  | 0
| 106,56 |  | 106.56
skladba_P14_dl | Mezisoučet |  | 106.56
skladba_P14_pl |  |  | 24.83
| P14 |  | 0
| 24,83 |  | 24.83
skladba_P14_pl | Mezisoučet |  | 24.83
Použití figury:
podlahy_pl |  | m2 | 3398.21
632481213 | Separační vrstva z PE fólie | m2 | 3036.33
633811111 | Broušení nerovností betonových podlah do 2 mm - stržení šlemu | m2 | 3036.33
776111311 | Vysátí podkladu povlakových podlah | m2 | 2543.12
776121321 | Neředěná penetrace savého podkladu povlakových podlah | m2 | 2543.12
776141122 | Stěrka podlahová nivelační pro vyrovnání podkladu povlakových podlah pevnosti 30 MPa tl přes 3 do 5 mm | m2 | 2493.02
776221R02 | Lepení pásů z PVC standardním lepidlem | m2 | 727.26
783913171 | Penetrační syntetický nátěr hrubých betonových podlah | m2 | 2619.47
skladba_P21_dl |  |  | 143.79
| P21 |  | 0
| 143,79 |  | 143.79
skladba_P21_dl | Mezisoučet |  | 143.79
Použití figury:
podlahy_dl |  | m | 1824.4
634112123 | Obvodová dilatace podlahovým páskem z pěnového PE s fólií mezi stěnou a mazaninou nebo potěrem v 80 mm | m | 1636.41
7775111R2 | Krycí epoxidová stěrka antistatické lité podlahy mechanicky a chemicky odolná | m2 | 306.469
777911111 | Tuhé napojení lité podlahy na stěnu nebo sokl | m | 211.71
skladba_P21_pl |  |  | 292.09
| P21 |  | 0
| 292,09 |  | 292.09
skladba_P21_pl | Mezisoučet |  | 292.09
Použití figury:
podlahy_pl |  | m2 | 3398.21
632451254 | Potěr cementový samonivelační litý C30 tl přes 45 do 50 mm | m2 | 2916.89
632451293 | Příplatek k cementovému samonivelačnímu litému potěru C30 ZKD 5 mm tl přes 50 mm | m2 | 14573.03
632481213 | Separační vrstva z PE fólie | m2 | 3036.33
633811111 | Broušení nerovností betonových podlah do 2 mm - stržení šlemu | m2 | 3036.33
713121111 | Montáž izolace tepelné podlah volně kladenými rohožemi, pásy, dílci, deskami 1 vrstva | m2 | 3919.56
7775111R2 | Krycí epoxidová stěrka antistatické lité podlahy mechanicky a chemicky odolná | m2 | 306.469
28376553 | deska polystyrénová pro snížení kročejového hluku (max. zatížení 4 kN/m2) tl 30mm | m2 | 1231.142
skladba_P22_dl |  |  | 21.32
| P22 |  | 0
| 21,32 |  | 21.32
skladba_P22_dl | Mezisoučet |  | 21.32
Použití figury:
podlahy_dl |  | m | 1824.4
634112123 | Obvodová dilatace podlahovým páskem z pěnového PE s fólií mezi stěnou a mazaninou nebo potěrem v 80 mm | m | 1636.41
7775111R1 | Krycí epoxidová stěrka antistatické lité podlahy mechanicky a chemicky odolná | m2 | 47.402
777911111 | Tuhé napojení lité podlahy na stěnu nebo sokl | m | 211.71
skladba_P22_pl |  |  | 13.68
| P22 |  | 0
| 13,68 |  | 13.68
skladba_P22_pl | Mezisoučet |  | 13.68
Použití figury:
podlahy_pl |  | m2 | 3398.21
632451254 | Potěr cementový samonivelační litý C30 tl přes 45 do 50 mm | m2 | 2916.89
632451293 | Příplatek k cementovému samonivelačnímu litému potěru C30 ZKD 5 mm tl přes 50 mm | m2 | 14573.03
632481213 | Separační vrstva z PE fólie | m2 | 3036.33
633811111 | Broušení nerovností betonových podlah do 2 mm - stržení šlemu | m2 | 3036.33
713121111 | Montáž izolace tepelné podlah volně kladenými rohožemi, pásy, dílci, deskami 1 vrstva | m2 | 3919.56
7775111R1 | Krycí epoxidová stěrka antistatické lité podlahy mechanicky a chemicky odolná | m2 | 47.402
28376553 | deska polystyrénová pro snížení kročejového hluku (max. zatížení 4 kN/m2) tl 30mm | m2 | 1231.142
skladba_P31_dl |  |  | 15.72
| P31 |  | 0
| 15,72 |  | 15.72
skladba_P31_dl | Mezisoučet |  | 15.72
skladba_P31_pl |  |  | 352.49
| P31 |  | 0
| 352,49 |  | 352.49
skladba_P31_pl | Mezisoučet |  | 352.49
Použití figury:
podlahy_pl |  | m2 | 3398.21
564750011 | Podklad z kameniva hrubého drceného vel. 8-16 mm plochy přes 100 m2 tl 150 mm | m2 | 352.49
596811312 | Kladení velkoformátové betonové dlažby tl do 100 mm velikosti do 0,5 m2 pl přes 300 m2 | m2 | 352.49
919726122 | Geotextilie pro ochranu, separaci a filtraci netkaná měrná hm přes 200 do 300 g/m2 | m2 | 352.49
SO 01/ D.1.1-2/ D.1.1-2.6 | Úpravy stěn a stropů
ker_obklad_pl |  |  | 597.64
| keramický obklad |  | 0
| 1.PP |  | 0
| 265,13 |  | 265.13
| 1.NP |  | 0
| 230,52 |  | 230.52
| stěny_S10b_pl |  | 101.99
ker_obklad_pl | Mezisoučet |  | 597.64
Použití figury:
stěny_pl |  | m2 | 6354.274
781111011 | Ometení (oprášení) stěny při přípravě podkladu | m2 | 903.96
781121011 | Nátěr penetrační na stěnu | m2 | 903.96
781472213 | Montáž obkladů keramických hladkých lepených cementovým flexibilním lepidlem přes 2 do 4 ks/m2 | m2 | 597.64
784221103 | Dvojnásobné bílé malby ze směsí za sucha dobře otěruvzdorných v místnostech přes 3,80 do 5,00 m | m2 | 1654.38
podhledy_CA1a_pl |  |  | 1757.38
| CA1a |  | 0
| 58,82 |  | 58.82
| 1698,56 |  | 1698.56
podhledy_CA1a_pl | Mezisoučet |  | 1757.38
Použití figury:
podhledy_pl |  | m2 | 3210.26
76600CA1a |  | m2 | 2163.74
podhledy_CA2_pl |  |  | 183.09
| CA2 |  | 0
| 1.PP |  | 0
| 106,56 |  | 106.56
| 1.NP |  | 0
| 76,53 |  | 76.53
podhledy_CA2_pl | Mezisoučet |  | 183.09
Použití figury:
podhledy_pl |  | m2 | 3210.26
763431011 | Montáž minerálního podhledu s vyjímatelnými panely vel. do 0,36 m2 na zavěšený polozapuštěný rošt | m2 | 183.09
783801401 | Ometení omítek před provedením nátěru | m2 | 568.536
783813151 | Penetrační syntetický nátěr hrubých betonových povrchů a hrubých, rýhovaných a škrábaných omítek | m2 | 568.536
podhledy_CA3a_pl |  |  | 140.25
| CA3a |  | 0
| 1.PP |  | 0
| 36,2 |  | 36.2
| 1.NP |  | 0
| 104,05 |  | 104.05
podhledy_CA3a_pl | Mezisoučet |  | 140.25
Použití figury:
podhledy_pl |  | m2 | 3210.26
763131412 | SDK podhled desky 1xA 12,5 s izolací dvouvrstvá spodní kce profil CD+UD | m2 | 140.25
763131714 | SDK podhled základní penetrační nátěr | m2 | 309.81
783801401 | Ometení omítek před provedením nátěru | m2 | 568.536
783813151 | Penetrační syntetický nátěr hrubých betonových povrchů a hrubých, rýhovaných a škrábaných omítek | m2 | 568.536
784221103 | Dvojnásobné bílé malby ze směsí za sucha dobře otěruvzdorných v místnostech přes 3,80 do 5,00 m | m2 | 1654.38
podhledy_CA3b_pl |  |  | 30.36
| CA3b |  | 0
| 1.NP |  | 0
| 30,36 |  | 30.36
podhledy_CA3b_pl | Mezisoučet |  | 30.36
Použití figury:
podhledy_pl |  | m2 | 3210.26
763131491 | SDK podhled deska 1x akustická s izolací dvouvrstvá spodní kce profil CD+UD REI 90 Rw 60 dB | m2 | 30.36
763131714 | SDK podhled základní penetrační nátěr | m2 | 309.81
783801401 | Ometení omítek před provedením nátěru | m2 | 568.536
783813151 | Penetrační syntetický nátěr hrubých betonových povrchů a hrubých, rýhovaných a škrábaných omítek | m2 | 568.536
7843710R1 | Malby reliéfní v místnostech v do 3,80 m | m2 | 319.24
podhledy_CA4_pl |  |  | 139.2
| CA4 |  | 0
| 1.PP |  | 0
| 139,2 |  | 139.2
podhledy_CA4_pl | Mezisoučet |  | 139.2
Použití figury:
podhledy_pl |  | m2 | 3210.26
763131714 | SDK podhled základní penetrační nátěr | m2 | 309.81
763131CA4 | SDK podhled deska 1x akustická s izolací dvouvrstvá spodní kce profil CD+UD REI 90 Rw 60 dB | m2 | 139.2
783801401 | Ometení omítek před provedením nátěru | m2 | 568.536
783813151 | Penetrační syntetický nátěr hrubých betonových povrchů a hrubých, rýhovaných a škrábaných omítek | m2 | 568.536
784221103 | Dvojnásobné bílé malby ze směsí za sucha dobře otěruvzdorných v místnostech přes 3,80 do 5,00 m | m2 | 1654.38
profil_stěn_stěn_dl |  |  | 112.5
| Omítkové profily - profil (dl) |  | 0
| 1.PP |  | 0
| 4,35*22 |  | 95.7
| 2.NP |  | 0
| 2,8*6 |  | 16.8
profil_stěn_stěn_dl | Mezisoučet |  | 112.5
Použití figury:
55343036 | profil oddělovací a ukončovací Pz pro vnitřní omítky tl 13mm | m | 112.5
619991011 | Obalení samostatných konstrukcí a prvků fólií | m2 | 678.97
profil_stěn_strop_dl |  |  | 66.47
| Omítkové profily - profil (dl) |  | 0
| 1.PP |  | 0
| 3,85*4+5,15+(3,5*2+2,24)*2+1,72+(2,94*2+4,68) |  | 51.31
| 2.NP |  | 0
| (4,58*2+3,0*2) |  | 15.16
profil_stěn_strop_dl | Mezisoučet |  | 66.47
Použití figury:
590515R1 | profil začišťovací PVC pro ostění vnitřních omítek | m | 66.47
619991011 | Obalení samostatných konstrukcí a prvků fólií | m2 | 678.97
stěny_aku_obklad_pl |  |  | 227.19
| Stěny (pl) |  | 0
| akustický obklad - hala |  | 0
| 200,63 |  | 200.63
| akustický obklad - posilovna |  | 0
| 26,56 |  | 26.56
stěny_aku_obklad_pl | Mezisoučet |  | 227.19
Použití figury:
stěny_pl |  | m2 | 6354.274
766000X01 |  | m2 | 227.19
stěny_bezpr_pl |  |  | 75.636
| penetrační nátěr betonových povrchů nad podhledy |  | 0
| 1.PP |  | 0
| (24,35+22,97)*0,6 |  | 28.392
| 1.NP |  | 0
| (20,43+58,31)*0,6 |  | 47.244
stěny_bezpr_pl | Mezisoučet |  | 75.636
Použití figury:
stěny_pl |  | m2 | 6354.274
783801401 | Ometení omítek před provedením nátěru | m2 | 568.536
783813151 | Penetrační syntetický nátěr hrubých betonových povrchů a hrubých, rýhovaných a škrábaných omítek | m2 | 568.536
stěny_CA1a_pl |  |  | 406.36
| lamelový obklad - CA1a |  | 0
| 406,36 |  | 406.36
stěny_CA1a_pl | Mezisoučet |  | 406.36
Použití figury:
stěny_pl |  | m2 | 6354.274
76600CA1a |  | m2 | 2163.74
stěny_S01_pl |  |  | 702.53
| příčka S01 |  | 0
| 1.PP |  | 0
| 405,41 |  | 405.41
| 1.NP |  | 0
| 251,88 |  | 251.88
| 2.NP |  | 0
| 45,24 |  | 45.24
stěny_S01_pl | Mezisoučet |  | 702.53
Použití figury:
stěny_pl |  | m2 | 6354.274
612131301 | Cementový postřik vnitřních stěn nanášený celoplošně strojně | m2 | 1700.7
612321131 | Vápenocementový štuk vnitřních stěn tloušťky do 3 mm | m2 | 1900.82
612321311 | Vápenocementová omítka hrubá jednovrstvá zatřená vnitřních stěn nanášená strojně | m2 | 2002.81
784221103 | Dvojnásobné bílé malby ze směsí za sucha dobře otěruvzdorných v místnostech přes 3,80 do 5,00 m | m2 | 1654.38
stěny_S02_pl |  |  | 127.26
| příčka S02 |  | 0
| 1.PP |  | 0
| 38,19 |  | 38.19
| 1.NP |  | 0
| 89,07 |  | 89.07
stěny_S02_pl | Mezisoučet |  | 127.26
Použití figury:
stěny_pl |  | m2 | 6354.274
612131301 | Cementový postřik vnitřních stěn nanášený celoplošně strojně | m2 | 1700.7
612321131 | Vápenocementový štuk vnitřních stěn tloušťky do 3 mm | m2 | 1900.82
612321311 | Vápenocementová omítka hrubá jednovrstvá zatřená vnitřních stěn nanášená strojně | m2 | 2002.81
784221103 | Dvojnásobné bílé malby ze směsí za sucha dobře otěruvzdorných v místnostech přes 3,80 do 5,00 m | m2 | 1654.38
stěny_S03_pl |  |  | 18.62
| stěna S03 |  | 0
| 1.NP |  | 0
| 18,62 |  | 18.62
stěny_S03_pl | Mezisoučet |  | 18.62
Použití figury:
stěny_pl |  | m2 | 6354.274
612131301 | Cementový postřik vnitřních stěn nanášený celoplošně strojně | m2 | 1700.7
612321131 | Vápenocementový štuk vnitřních stěn tloušťky do 3 mm | m2 | 1900.82
612321311 | Vápenocementová omítka hrubá jednovrstvá zatřená vnitřních stěn nanášená strojně | m2 | 2002.81
784221103 | Dvojnásobné bílé malby ze směsí za sucha dobře otěruvzdorných v místnostech přes 3,80 do 5,00 m | m2 | 1654.38
stěny_S04_pl |  |  | 1.94
| stěna S04 |  | 0
| 1.PP |  | 0
| 1,94 |  | 1.94
stěny_S04_pl | Mezisoučet |  | 1.94
Použití figury:
stěny_pl |  | m2 | 6354.274
612131301 | Cementový postřik vnitřních stěn nanášený celoplošně strojně | m2 | 1700.7
612321131 | Vápenocementový štuk vnitřních stěn tloušťky do 3 mm | m2 | 1900.82
612321311 | Vápenocementová omítka hrubá jednovrstvá zatřená vnitřních stěn nanášená strojně | m2 | 2002.81
784221103 | Dvojnásobné bílé malby ze směsí za sucha dobře otěruvzdorných v místnostech přes 3,80 do 5,00 m | m2 | 1654.38
stěny_S05_A_pl |  |  | 149.38
| předstěna S05 |  | 0
| 149,38 |  | 149.38
stěny_S05_A_pl | Mezisoučet |  | 149.38
Použití figury:
stěny_pl |  | m2 | 6354.274
763000X01 |  | m2 | 149.38
784221105 | Dvojnásobné bílé malby ze směsí za sucha dobře otěruvzdorných v místnostech přes 5,00 m | m2 | 149.38
stěny_S05_H2_pl |  |  | 184.94
| předstěna S05 |  | 0
| 1.PP |  | 0
| 135,68 |  | 135.68
| 1.NP |  | 0
| 49,26 |  | 49.26
stěny_S05_H2_pl | Mezisoučet |  | 184.94
Použití figury:
stěny_pl |  | m2 | 6354.274
784221103 | Dvojnásobné bílé malby ze směsí za sucha dobře otěruvzdorných v místnostech přes 3,80 do 5,00 m | m2 | 1654.38
stěny_S06_pl |  |  | 7.75
| stěna S06 |  | 0
| 1.PP |  | 0
| 1,05 |  | 1.05
| 1.NP |  | 0
| 6,7 |  | 6.7
stěny_S06_pl | Mezisoučet |  | 7.75
Použití figury:
stěny_pl |  | m2 | 6354.274
612131121 | Penetrační disperzní nátěr vnitřních stěn nanášený ručně | m2 | 15.5
612142001 | Pletivo sklovláknité vnitřních stěn vtlačené do tmelu | m2 | 257.75
7843710R2 | Malby reliéfní v místnostech v do 3,80 m | m2 | 7.75
stěny_S07_pl |  |  | 212.25
| dřevěný dubový obklad - S07 |  | 0
| hala |  | 0
| 19,24+40,86+71,66+80,49 |  | 212.25
stěny_S07_pl | Mezisoučet |  | 212.25
Použití figury:
stěny_pl |  | m2 | 6354.274
766000S07 |  | m2 | 212.25
stěny_S08_pl |  |  | 36.85
| SDK stěna S08 |  | 0
| 36,85 |  | 36.85
stěny_S08_pl | Mezisoučet |  | 36.85
Použití figury:
stěny_pl |  | m2 | 6354.274
784221103 | Dvojnásobné bílé malby ze směsí za sucha dobře otěruvzdorných v místnostech přes 3,80 do 5,00 m | m2 | 1654.38
stěny_S10a_pl |  |  | 200.12
| štuková omítka na žb - S10a |  | 0
| 1.PP |  | 0
| 56,27 |  | 56.27
| 1.NP |  | 0
| 128,03 |  | 128.03
| 7,91*2 |  | 15.82
stěny_S10a_pl | Mezisoučet |  | 200.12
Použití figury:
stěny_pl |  | m2 | 6354.274
612131111 | Polymercementový spojovací můstek vnitřních stěn nanášený ručně | m2 | 302.11
612321131 | Vápenocementový štuk vnitřních stěn tloušťky do 3 mm | m2 | 1900.82
612321311 | Vápenocementová omítka hrubá jednovrstvá zatřená vnitřních stěn nanášená strojně | m2 | 2002.81
784221103 | Dvojnásobné bílé malby ze směsí za sucha dobře otěruvzdorných v místnostech přes 3,80 do 5,00 m | m2 | 1654.38
stěny_S10b_pl |  |  | 101.99
| omítka pod keramiku na žb - S10b |  | 0
| 1.PP |  | 0
| 57,28 |  | 57.28
| 1.NP |  | 0
| 44,71 |  | 44.71
stěny_S10b_pl | Mezisoučet |  | 101.99
Použití figury:
stěny_pl |  | m2 | 6354.274
612131111 | Polymercementový spojovací můstek vnitřních stěn nanášený ručně | m2 | 302.11
612321311 | Vápenocementová omítka hrubá jednovrstvá zatřená vnitřních stěn nanášená strojně | m2 | 2002.81
784221103 | Dvojnásobné bílé malby ze směsí za sucha dobře otěruvzdorných v místnostech přes 3,80 do 5,00 m | m2 | 1654.38
stěny_S14_pl |  |  | 287.788
| akustický obklad - S14 |  | 0
| hala |  | 0
| 136,79+137,57 |  | 274.36
| (4,74+4,8*13)*0,2 |  | 13.428
stěny_S14_pl | Mezisoučet |  | 287.788
Použití figury:
stěny_pl |  | m2 | 6354.274
762431024R | Obložení stěn z desek OSB tl 18 mm nebroušených na pero a drážku přibíjených | m2 | 287.788
766000S14(INT) |  | m2 | 287.788
stěny_stěrka_pl |  |  | 288.88
| epoxidová stěrka |  | 0
| vstupy šaten |  | 0
| 83,89 |  | 83.89
| šatny 1.PP |  | 0
| 58,11 |  | 58.11
| šatny 1.NP |  | 0
| 146,88 |  | 146.88
stěny_stěrka_pl | Mezisoučet |  | 288.88
Použití figury:
stěny_pl |  | m2 | 6354.274
784221103 | Dvojnásobné bílé malby ze směsí za sucha dobře otěruvzdorných v místnostech přes 3,80 do 5,00 m | m2 | 1654.38
7843710R1 | Malby reliéfní v místnostech v do 3,80 m | m2 | 319.24
stěny_žb_pohled_pl |  |  | 2727.15
| pohledový beton - stěny |  | 0
| 1.PP |  | 0
| 1893,83 |  | 1893.83
| (44,75+25,1)*1,6 |  | 111.76
| 1.NP |  | 0
| 246,13 |  | 246.13
| 2.NP |  | 0
| 475,43 |  | 475.43
stěny_žb_pohled_pl | Mezisoučet |  | 2727.15
stropy_žb_pohled_pl |  |  | 959.98
zrcadlo_I_pl |  |  | 8.23
| Zrcadlo (pl * p) |  | 0
| OV 04a |  | 0
| 0,83*1 |  | 0.83
| OV 04j |  | 0
| 0,88*1 |  | 0.88
| OV 04p |  | 0
| 0,54*1 |  | 0.54
| OV 04q |  | 0
| 0,54*1 |  | 0.54
| OV 04r |  | 0
| 0,54*1 |  | 0.54
| OV 04s |  | 0
| 0,54*1 |  | 0.54
| OV 04t |  | 0
| 0,84*1 |  | 0.84
| OV 04u |  | 0
| 0,92*1 |  | 0.92
| OV 04v |  | 0
| 0,84*1 |  | 0.84
| OV 04y |  | 0
| 0,84*1 |  | 0.84
| OV 04z |  | 0
| 0,92*1 |  | 0.92
zrcadlo_I_pl | Mezisoučet |  | 8.23
Použití figury:
781491011 | Montáž zrcadel plochy do 1 m2 lepených silikonovým tmelem na podkladní omítku | m2 | 8.23
781111011 | Ometení (oprášení) stěny při přípravě podkladu | m2 | 903.96
781121011 | Nátěr penetrační na stěnu | m2 | 903.96
zrcadlo_II_pl |  |  | 298.09
| Zrcadlo (pl * p) |  | 0
| OV 04b |  | 0
| 1,18*1 |  | 1.18
| OV 04c |  | 0
| 1,18*1 |  | 1.18
| OV 04d |  | 0
| 1,1*1 |  | 1.1
| OV 04e |  | 0
| 6*2 |  | 12
| OV 04f |  | 0
| 2,96*1 |  | 2.96
| OV 04g |  | 0
| 11,4*4 |  | 45.6
| OV 04h |  | 0
| 2,21*1 |  | 2.21
| OV 04j |  | 0
| 7,86*9 |  | 70.74
| OV 04k |  | 0
| 16,71*9 |  | 150.39
| OV 04k |  | 0
| 1,87*1 |  | 1.87
| OV 04l |  | 0
| 1,86*1 |  | 1.86
| OV 04m |  | 0
| 1,63*1 |  | 1.63
| OV 04n |  | 0
| 1,65*1 |  | 1.65
| OV 04o |  | 0
| 1,65*1 |  | 1.65
| OV 04w |  | 0
| 1,03*1 |  | 1.03
| OV 04x |  | 0
| 1,04*1 |  | 1.04
zrcadlo_II_pl | Mezisoučet |  | 298.09
Použití figury:
781491012 | Montáž zrcadel plochy přes 1 m2 lepených silikonovým tmelem na podkladní omítku | m2 | 298.09
781111011 | Ometení (oprášení) stěny při přípravě podkladu | m2 | 903.96
781121011 | Nátěr penetrační na stěnu | m2 | 903.96
SO 01/ D.1.4/ D.1.4.1 | Zdravotně technické instalace
f1 |  |  | 13
| "kanalizace" 9 |  | 9
| "vodovod" 4 |  | 4
f1 | Součet |  | 13
f10 |  |  | 96
| "kanalizace" 56 |  | 56
| "vodovod" 40 |  | 40
f10 | Součet |  | 96
Použití figury:
132251103 | Hloubení rýh nezapažených š do 800 mm v hornině třídy těžitelnosti I skupiny 3 objem do 100 m3 strojně | m3 | 96
162351103 | Vodorovné přemístění přes 50 do 500 m výkopku/sypaniny z horniny třídy těžitelnosti I skupiny 1 až 3 | m3 | 124.47
171251201 | Uložení sypaniny na skládky nebo meziskládky | m3 | 124.47
f2 |  |  | 51
| "kanalizace" 35 |  | 35
| "vodovod" 16 |  | 16
f2 | Součet |  | 51
Použití figury:
175151101 | Obsypání potrubí strojně sypaninou bez prohození, uloženou do 3 m | m3 | 51
58337302 | štěrkopísek frakce 0/16 | t | 141.66
f8 |  |  | 27
| "kanalizace" 9 |  | 9
| "vodovod" 18 |  | 18
f8 | Součet |  | 27
Použití figury:
174151101 | Zásyp jam, šachet rýh nebo kolem objektů sypaninou se zhutněním | m3 | 27
162351103 | Vodorovné přemístění přes 50 do 500 m výkopku/sypaniny z horniny třídy těžitelnosti I skupiny 1 až 3 | m3 | 124.47
171251201 | Uložení sypaniny na skládky nebo meziskládky | m3 | 124.47
f9 |  |  | 124.47
SO 05.1 | Zpevněné plochy
bet_dlažba_pl |  |  | 253.45
Použití figury:
564851111 | Podklad ze štěrkodrtě ŠD plochy přes 100 m2 tl 150 mm | m2 | 1894.7
kostka_pl |  |  | 417.1
Použití figury:
564851111 | Podklad ze štěrkodrtě ŠD plochy přes 100 m2 tl 150 mm | m2 | 1894.7
vodic_linie_pl |  |  | 21.2
Použití figury:
564851111 | Podklad ze štěrkodrtě ŠD plochy přes 100 m2 tl 150 mm | m2 | 1894.7
zatrav_tvar_pl |  |  | 255.6
Použití figury:
564851111 | Podklad ze štěrkodrtě ŠD plochy přes 100 m2 tl 150 mm | m2 | 1894.7
IO 01 | Přípojka dešťové kanalizace
f1 |  |  | 0.15
f1 | "Podsyp drenážního potrubí štěrkopískový" 0,15 |  | 0.15
f10 |  |  | 300
f10 | 30,0*10 |  | 300
Použití figury:
133254104 | Hloubení šachet zapažených v hornině třídy těžitelnosti I skupiny 3 objem přes 100 m3 | m3 | 300
162751117 | Vodorovné přemístění přes 9 000 do 10000 m výkopku/sypaniny z horniny třídy těžitelnosti I skupiny 1 až 3 | m3 | 9.898
174111101 | Zásyp jam, šachet rýh nebo kolem objektů sypaninou se zhutněním ručně | m3 | 290.102
f101 |  |  | 230.86
f2 |  |  | 10.52
f9 |  |  | 9.898
| odvoz na skládku |  | 0
f9 | f10-zásyp_obj |  | 9.898
Použití figury:
162751117 | Vodorovné přemístění přes 9 000 do 10000 m výkopku/sypaniny z horniny třídy těžitelnosti I skupiny 1 až 3 | m3 | 9.898
167151101 | Nakládání výkopku z hornin třídy těžitelnosti I skupiny 1 až 3 do 100 m3 | m3 | 300
171201231R | Poplatek za uložení zeminy a kamení na recyklační skládce (skládkovné) kód odpadu 17 05 04 | t | 17.816
podklad_žb_obj |  |  | 1.875
| 2,5*2,5*0,3 |  | 1.875
podklad_žb_obj | Mezisoučet |  | 1.875
Použití figury:
452321171 | Podkladní desky ze ŽB bez zvýšených nároků na prostředí tř. C 30/37 otevřený výkop | m3 | 1.875
452368113 | Výztuž podkladních desek nebo bloků nebo pražců otevřený výkop z betonářské oceli 10 505 | t | 0.15
zásyp_obj |  |  | 290.102
| f10 |  | 300
| -7,85 |  | -7.85
| -3,2*0,8*0,8 |  | -2.048
zásyp_obj | Mezisoučet |  | 290.102
Použití figury:
174111101 | Zásyp jam, šachet rýh nebo kolem objektů sypaninou se zhutněním ručně | m3 | 290.102
162351103 | Vodorovné přemístění přes 50 do 500 m výkopku/sypaniny z horniny třídy těžitelnosti I skupiny 1 až 3 | m3 | 580.204
162751117 | Vodorovné přemístění přes 9 000 do 10000 m výkopku/sypaniny z horniny třídy těžitelnosti I skupiny 1 až 3 | m3 | 9.898
167151101 | Nakládání výkopku z hornin třídy těžitelnosti I skupiny 1 až 3 do 100 m3 | m3 | 300
171251201 | Uložení sypaniny na skládky nebo meziskládky | m3 | 290.102
IO 02 | Areálové rozvody dešťové kanalizace
f1 |  |  | 37.77
f1 | 37,77 |  | 37.77
Použití figury:
451573111 | Lože pod potrubí otevřený výkop ze štěrkopísku | m3 | 37.77
174151101 | Zásyp jam, šachet rýh nebo kolem objektů sypaninou se zhutněním | m3 | 172.18
f10 |  |  | 296.65
| "Výkop pro potrubí o š. 1,2m a hloubce do 2,5m" 278,16 |  | 278.16
| "Výkop pro potrubí o š. 1,2m a hloubce od 2,5m do 4,0m" 18,49 |  | 18.49
f10 | Součet |  | 296.65
Použití figury:
132254204 | Hloubení zapažených rýh š do 2000 mm v hornině třídy těžitelnosti I skupiny 3 objem do 500 m3 | m3 | 296.65
162751117 | Vodorovné přemístění přes 9 000 do 10000 m výkopku/sypaniny z horniny třídy těžitelnosti I skupiny 1 až 3 | m3 | 124.47
174151101 | Zásyp jam, šachet rýh nebo kolem objektů sypaninou se zhutněním | m3 | 172.18
f100 |  |  | 279.13
f100 | 279,13 |  | 279.13
Použití figury:
151101101 | Zřízení příložného pažení a rozepření stěn rýh hl do 2 m | m2 | 279.13
151101111 | Odstranění příložného pažení a rozepření stěn rýh hl do 2 m | m2 | 279.13
f101 |  |  | 230.86
f101 | 230,86 |  | 230.86
Použití figury:
151101102 | Zřízení příložného pažení a rozepření stěn rýh hl přes 2 do 4 m | m2 | 230.86
151101112 | Odstranění příložného pažení a rozepření stěn rýh hl přes 2 do 4 m | m2 | 230.86
f102 |  |  | 260.32
f110 |  |  | 16
f111 |  |  | 32
f2 |  |  | 78.7
f2 | 78,7 |  | 78.7
Použití figury:
175151101 | Obsypání potrubí strojně sypaninou bez prohození, uloženou do 3 m | m3 | 86.7
174151101 | Zásyp jam, šachet rýh nebo kolem objektů sypaninou se zhutněním | m3 | 172.18
58337302 | štěrkopísek frakce 0/16 | t | 141.66
f3 |  |  | 8
f3 | 8 |  | 8
Použití figury:
175151101 | Obsypání potrubí strojně sypaninou bez prohození, uloženou do 3 m | m3 | 86.7
174151101 | Zásyp jam, šachet rýh nebo kolem objektů sypaninou se zhutněním | m3 | 172.18
58333674 | kamenivo těžené hrubé frakce 16/32 | t | 14.4
f5 |  |  | 6.25
f8 |  |  | 172.18
f8 | f10-(f1+f2+f3) |  | 172.18
Použití figury:
174151101 | Zásyp jam, šachet rýh nebo kolem objektů sypaninou se zhutněním | m3 | 172.18
162351103 | Vodorovné přemístění přes 50 do 500 m výkopku/sypaniny z horniny třídy těžitelnosti I skupiny 1 až 3 | m3 | 344.36
162751117 | Vodorovné přemístění přes 9 000 do 10000 m výkopku/sypaniny z horniny třídy těžitelnosti I skupiny 1 až 3 | m3 | 124.47
167151111 | Nakládání výkopku z hornin třídy těžitelnosti I skupiny 1 až 3 přes 100 m3 | m3 | 296.65
f9 |  |  | 124.47
| odvoz na skládku |  | 0
f9 | f10-f8 |  | 124.47
Použití figury:
162751117 | Vodorovné přemístění přes 9 000 do 10000 m výkopku/sypaniny z horniny třídy těžitelnosti I skupiny 1 až 3 | m3 | 124.47
167151111 | Nakládání výkopku z hornin třídy těžitelnosti I skupiny 1 až 3 přes 100 m3 | m3 | 296.65
171201231R | Poplatek za uložení zeminy a kamení na recyklační skládce (skládkovné) kód odpadu 17 05 04 | t | 224.046
171251201 | Uložení sypaniny na skládky nebo meziskládky | m3 | 124.47
IO 03 | Retenční objekt
f1 |  |  | 0.16
f1 | 16,62 |  | 16.62
f10 |  |  | 270
f110 |  |  | 126.07
f2 |  |  | 10.52
f8 |  |  | 217.32
f9 |  |  | 12.778
IO 04 | Přípojka jednotné kanalizace
f1 |  |  | 0.16
f1 | "Podsyp drenážního potrubí štěrkopískový" 0,16 |  | 0.16
f10 |  |  | 270
f10 | 30,0*9,0 |  | 270
Použití figury:
133254104 | Hloubení šachet zapažených v hornině třídy těžitelnosti I skupiny 3 objem přes 100 m3 | m3 | 270
162751117 | Vodorovné přemístění přes 9 000 do 10000 m výkopku/sypaniny z horniny třídy těžitelnosti I skupiny 1 až 3 | m3 | 12.778
174151101 | Zásyp jam, šachet rýh nebo kolem objektů sypaninou se zhutněním | m3 | 257.222
f101 |  |  | 56.64
f2 |  |  | 10.52
f9 |  |  | 12.778
| odvoz na skládku |  | 0
f9 | f10-zásyp_obj |  | 12.778
Použití figury:
162751117 | Vodorovné přemístění přes 9 000 do 10000 m výkopku/sypaniny z horniny třídy těžitelnosti I skupiny 1 až 3 | m3 | 12.778
167151101 | Nakládání výkopku z hornin třídy těžitelnosti I skupiny 1 až 3 do 100 m3 | m3 | 270
171201231R | Poplatek za uložení zeminy a kamení na recyklační skládce (skládkovné) kód odpadu 17 05 04 | t | 23
podklad_žb_obj |  |  | 2.625
| 3,5*2,5*0,3 |  | 2.625
podklad_žb_obj | Mezisoučet |  | 2.625
Použití figury:
452321171 | Podkladní desky ze ŽB bez zvýšených nároků na prostředí tř. C 30/37 otevřený výkop | m3 | 2.625
452368113 | Výztuž podkladních desek nebo bloků nebo pražců otevřený výkop z betonářské oceli 10 505 | t | 0.21
zásyp_obj |  |  | 257.222
| f10 |  | 270
| -7,85 |  | -7.85
| -3,2*0,8*0,8 |  | -2.048
| -(6,5*0,4*0,8+2,5*0,4*0,8) |  | -2.88
zásyp_obj | Mezisoučet |  | 257.222
Použití figury:
174151101 | Zásyp jam, šachet rýh nebo kolem objektů sypaninou se zhutněním | m3 | 257.222
162351103 | Vodorovné přemístění přes 50 do 500 m výkopku/sypaniny z horniny třídy těžitelnosti I skupiny 1 až 3 | m3 | 514.444
162751117 | Vodorovné přemístění přes 9 000 do 10000 m výkopku/sypaniny z horniny třídy těžitelnosti I skupiny 1 až 3 | m3 | 12.778
167151101 | Nakládání výkopku z hornin třídy těžitelnosti I skupiny 1 až 3 do 100 m3 | m3 | 270
171251201 | Uložení sypaniny na skládky nebo meziskládky | m3 | 257.222
IO 05 | Areálové rozvody splaškové kanalizace
f1 |  |  | 0.28
f1 | 0,28 |  | 0.28
f10 |  |  | 61
f101 |  |  | 17.15
F102 |  |  | 17.15
F11 |  |  | 21.86
f2 |  |  | 10.52
f2_1 |  |  | 0.58
f2_1 | 0,58 |  | 0.58
Použití figury:
175151101 | Obsypání potrubí strojně sypaninou bez prohození, uloženou do 3 m | m3 | 0.58
58337302 | štěrkopísek frakce 0/16 | t | 1.044
f8 |  |  | 21
f9 |  |  | 0.86
IO 06 | Přípojka vodovodu
f1 |  |  | 0.67
f1 | 0,34+0,33 |  | 0.67
f10 |  |  | 17.2
| "Výkop pro potrubí o š. 0,7m a hloubce do 2,5m" 5,9 |  | 5.9
| "Výkop pro potrubí o š. 0,7m a hloubce od 2,0 do 4,0m" 11,3 |  | 11.3
f10 | Součet |  | 17.2
Použití figury:
132254101 | Hloubení rýh zapažených š do 800 mm v hornině třídy těžitelnosti I skupiny 3 objem do 20 m3 strojně | m3 | 17.2
162751117 | Vodorovné přemístění přes 9 000 do 10000 m výkopku/sypaniny z horniny třídy těžitelnosti I skupiny 1 až 3 | m3 | 12.72
f100 |  |  | 17.1
f100 | 17,1 |  | 17.1
Použití figury:
151101101 | Zřízení příložného pažení a rozepření stěn rýh hl do 2 m | m2 | 17.1
151101111 | Odstranění příložného pažení a rozepření stěn rýh hl do 2 m | m2 | 17.1
f101 |  |  | 22.15
f101 | 22,15 |  | 22.15
Použití figury:
151101102 | Zřízení příložného pažení a rozepření stěn rýh hl přes 2 do 4 m | m2 | 22.15
151101112 | Odstranění příložného pažení a rozepření stěn rýh hl přes 2 do 4 m | m2 | 22.15
f2 |  |  | 0.75
f2 | 0,75 |  | 0.75
Použití figury:
175151101 | Obsypání potrubí strojně sypaninou bez prohození, uloženou do 3 m | m3 | 0.75
58337302 | štěrkopísek frakce 0/16 | t | 1.35
f8 |  |  | 4.48
f8 | 4,48 |  | 4.48
Použití figury:
174151101 | Zásyp jam, šachet rýh nebo kolem objektů sypaninou se zhutněním | m3 | 4.48
162351103 | Vodorovné přemístění přes 50 do 500 m výkopku/sypaniny z horniny třídy těžitelnosti I skupiny 1 až 3 | m3 | 8.96
162751117 | Vodorovné přemístění přes 9 000 do 10000 m výkopku/sypaniny z horniny třídy těžitelnosti I skupiny 1 až 3 | m3 | 12.72
167151101 | Nakládání výkopku z hornin třídy těžitelnosti I skupiny 1 až 3 do 100 m3 | m3 | 17.2
f9 |  |  | 12.72
| odvoz na skládku |  | 0
f9 | f10-f8 |  | 12.72
Použití figury:
162751117 | Vodorovné přemístění přes 9 000 do 10000 m výkopku/sypaniny z horniny třídy těžitelnosti I skupiny 1 až 3 | m3 | 12.72
167151101 | Nakládání výkopku z hornin třídy těžitelnosti I skupiny 1 až 3 do 100 m3 | m3 | 17.2
171201231R | Poplatek za uložení zeminy a kamení na recyklační skládce (skládkovné) kód odpadu 17 05 04 | t | 22.896
171251201 | Uložení sypaniny na skládky nebo meziskládky | m3 | 12.72
IO 07 | Prodloužení vodovodního řadu
f1 |  |  | 2.78
f1 | 2,78 |  | 2.78
f10 |  |  | 50.35
f10 | "Výkop pro potrubí o š. 1,2m a hloubce do 2,5m" 50,35 |  | 50.35
Použití figury:
132254203 | Hloubení zapažených rýh š do 2000 mm v hornině třídy těžitelnosti I skupiny 3 objem do 100 m3 | m3 | 50.35
162751117 | Vodorovné přemístění přes 9 000 do 10000 m výkopku/sypaniny z horniny třídy těžitelnosti I skupiny 1 až 3 | m3 | 11.23
f101 |  |  | 93.15
f101 | 93,15 |  | 93.15
Použití figury:
151101102 | Zřízení příložného pažení a rozepření stěn rýh hl přes 2 do 4 m | m2 | 93.15
151101112 | Odstranění příložného pažení a rozepření stěn rýh hl přes 2 do 4 m | m2 | 93.15
f2 |  |  | 8.45
f2 | 8,45 |  | 8.45
Použití figury:
175151101 | Obsypání potrubí strojně sypaninou bez prohození, uloženou do 3 m | m3 | 8.45
58337302 | štěrkopísek frakce 0/16 | t | 15.21
f516 |  |  | 30
f516 | 30 |  | 30
Použití figury:
113107522 | Odstranění podkladu z kameniva drceného tl přes 100 do 200 mm při překopech strojně pl přes 15 m2 | m2 | 30
113107530 | Odstranění podkladu z betonu prostého tl do 100 mm při překopech strojně pl přes 15 m2 | m2 | 30
113107542 | Odstranění podkladu živičných tl přes 50 do 100 mm při překopech strojně pl přes 15 m2 | m2 | 30
564760001 | Podklad z kameniva hrubého drceného vel. 8-16 mm plochy do 100 m2 tl 200 mm | m2 | 30
564831011 | Podklad ze štěrkodrtě ŠD plochy do 100 m2 tl 100 mm | m2 | 30
565135111 | Asfaltový beton vrstva podkladní ACP 16 (obalované kamenivo OKS) tl 50 mm š do 3 m | m2 | 30
573211112 | Postřik živičný spojovací z asfaltu v množství 0,70 kg/m2 | m2 | 60
577145111 | Asfaltový beton vrstva obrusná ACO 16 (ABH) tl 50 mm š do 3 m z nemodifikovaného asfaltu | m2 | 30
f550 |  |  | 1000
f8 |  |  | 39.12
f8 | 39,12 |  | 39.12
Použití figury:
174151101 | Zásyp jam, šachet rýh nebo kolem objektů sypaninou se zhutněním | m3 | 39.12
162351103 | Vodorovné přemístění přes 50 do 500 m výkopku/sypaniny z horniny třídy těžitelnosti I skupiny 1 až 3 | m3 | 78.24
162751117 | Vodorovné přemístění přes 9 000 do 10000 m výkopku/sypaniny z horniny třídy těžitelnosti I skupiny 1 až 3 | m3 | 11.23
167151101 | Nakládání výkopku z hornin třídy těžitelnosti I skupiny 1 až 3 do 100 m3 | m3 | 50.35
f9 |  |  | 11.23
| odvoz na skládku |  | 0
f9 | f10-f8 |  | 11.23
Použití figury:
162751117 | Vodorovné přemístění přes 9 000 do 10000 m výkopku/sypaniny z horniny třídy těžitelnosti I skupiny 1 až 3 | m3 | 11.23
167151101 | Nakládání výkopku z hornin třídy těžitelnosti I skupiny 1 až 3 do 100 m3 | m3 | 50.35
171201231R | Poplatek za uložení zeminy a kamení na recyklační skládce (skládkovné) kód odpadu 17 05 04 | t | 20.214
171251201 | Uložení sypaniny na skládky nebo meziskládky | m3 | 11.23
IO 08 | Areálové rozvody vodovodu
f1 |  |  | 33.99
f1 | 33,99 |  | 33.99
f10 |  |  | 338.13
f10 | "Výkop pro potrubí o š. 0,7m a hloubce do 2,5m" 338,13 |  | 338.13
Použití figury:
132254104 | Hloubení rýh zapažených š do 800 mm v hornině třídy těžitelnosti I skupiny 3 objem přes 100 m3 strojně | m3 | 338.13
162751117 | Vodorovné přemístění přes 9 000 do 10000 m výkopku/sypaniny z horniny třídy těžitelnosti I skupiny 1 až 3 | m3 | 105.15
f100 |  |  | 1027.35
f100 | 1027,35 |  | 1027.35
Použití figury:
151101101 | Zřízení příložného pažení a rozepření stěn rýh hl do 2 m | m2 | 1027.35
151101111 | Odstranění příložného pažení a rozepření stěn rýh hl do 2 m | m2 | 1027.35
f101 |  |  | 56.64
f101 | 58,33 |  | 58.33
Použití figury:
151101102 | Zřízení příložného pažení a rozepření stěn rýh hl přes 2 do 4 m | m2 | 58.33
151101112 | Odstranění příložného pažení a rozepření stěn rýh hl přes 2 do 4 m | m2 | 58.33
f2 |  |  | 71.16
f2 | 71,16 |  | 71.16
Použití figury:
175151101 | Obsypání potrubí strojně sypaninou bez prohození, uloženou do 3 m | m3 | 71.16
58337302 | štěrkopísek frakce 0/16 | t | 128.088
f8 |  |  | 232.98
f8 | 232,98 |  | 232.98
Použití figury:
174151101 | Zásyp jam, šachet rýh nebo kolem objektů sypaninou se zhutněním | m3 | 232.98
162351103 | Vodorovné přemístění přes 50 do 500 m výkopku/sypaniny z horniny třídy těžitelnosti I skupiny 1 až 3 | m3 | 465.96
162751117 | Vodorovné přemístění přes 9 000 do 10000 m výkopku/sypaniny z horniny třídy těžitelnosti I skupiny 1 až 3 | m3 | 105.15
167151111 | Nakládání výkopku z hornin třídy těžitelnosti I skupiny 1 až 3 přes 100 m3 | m3 | 338.13
f9 |  |  | 105.15
| odvoz na skládku |  | 0
f9 | f10-f8 |  | 105.15
Použití figury:
162751117 | Vodorovné přemístění přes 9 000 do 10000 m výkopku/sypaniny z horniny třídy těžitelnosti I skupiny 1 až 3 | m3 | 105.15
167151111 | Nakládání výkopku z hornin třídy těžitelnosti I skupiny 1 až 3 přes 100 m3 | m3 | 338.13
171201231R | Poplatek za uložení zeminy a kamení na recyklační skládce (skládkovné) kód odpadu 17 05 04 | t | 189.27
171251201 | Uložení sypaniny na skládky nebo meziskládky | m3 | 105.15

## Pokyny pro vyplnění
Struktura údajů, formát souboru a metodika pro zpracování
Struktura
Soubor je složen ze záložky Rekapitulace stavby a záložek s názvem soupisu prací pro jednotlivé objekty ve formátu XLSX. Každá ze záložek přitom obsahuje
ještě samostatné sestavy vymezené orámovaním a nadpisem sestavy.
Rekapitulace stavby obsahuje sestavu Rekapitulace stavby a Rekapitulace objektů stavby a soupisů prací.
V sestavě Rekapitulace stavby jsou uvedeny informace identifikující předmět veřejné zakázky na stavební práce, KSO, CC-CZ, CZ-CPV, CZ-CPA a rekapitulaci
celkové nabídkové ceny účastníka.
Termínem "učastník" (resp. zhotovitel) se myslí "účastník zadávacího řízení" ve smyslu zákona o zadávání veřejných zakázek.
V sestavě Rekapitulace objektů stavby a soupisů prací je uvedena rekapitulace stavebních objektů, inženýrských objektů, provozních souborů,
vedlejších a ostatních nákladů a ostatních nákladů s rekapitulací nabídkové ceny za jednotlivé soupisy prací. Na základě údaje Typ je možné
identifikovat, zda se jedná o objekt nebo soupis prací pro daný objekt:
|  | STA | Stavební objekt pozemní
|  | ING | Stavební objekt inženýrský
|  | PRO | Provozní soubor
|  | VON | Vedlejší a ostatní náklady
|  | OST | Ostatní
|  | Soupis | Soupis prací pro daný typ objektu
Soupis prací pro jednotlivé objekty obsahuje sestavy Krycí list soupisu prací, Rekapitulace členění soupisu prací, Soupis prací. Za soupis prací může být považován
i objekt stavby v případě, že neobsahuje podřízenou zakázku.
Krycí list soupisu obsahuje rekapitulaci informací o předmětu veřejné zakázky ze sestavy Rekapitulace stavby, informaci o zařazení objektu do KSO,
CC-CZ, CZ-CPV, CZ-CPA a rekapitulaci celkové nabídkové ceny účastníka za aktuální soupis prací.
Rekapitulace členění soupisu prací obsahuje rekapitulaci soupisu prací ve všech úrovních členění soupisu tak, jak byla tato členění použita (např.
stavební díly, funkční díly, případně jiné členění) s rekapitulací nabídkové ceny.
Soupis prací obsahuje položky veškerých stavebních nebo montážních prací, dodávek materiálů a služeb nezbytných pro zhotovení stavebního objektu,
inženýrského objektu, provozního souboru, vedlejších a ostatních nákladů.
Pro položky soupisu prací se zobrazují následující informace:
|  | PČ |  | Pořadové číslo položky v aktuálním soupisu
|  | TYP |  | Typ položky: K - konstrukce, M - materiál, PP - plný popis, PSC - poznámka k souboru cen, P - poznámka k položce, VV - výkaz výměr, FIG - rozpad figur
|  | Kód |  | Kód položky
|  | Popis |  | Zkrácený popis položky
|  | MJ |  | Měrná jednotka položky
|  | Množství |  | Množství v měrné jednotce
|  | J.cena |  | Jednotková cena položky. Zadaní může obsahovat namísto J.ceny sloupce J.materiál a J.montáž, jejichž součet definuje
J.cenu položky.
|  | Cena celkem |  | Celková cena položky daná jako součin množství a j.ceny
|  | Cenová soustava |  | Příslušnost položky do cenové soustavy
Ke každé položce soupisu prací se na samostatných řádcích může zobrazovat:
Plný popis položky
Poznámka k souboru cen a poznámka zadavatele
Výkaz výměr
Pokud je k řádku výkazu výměr evidovaný údaj ve sloupci Kód, jedná se o definovaný odkaz, na který se může odvolávat výkaz výměr z jiné položky.
Metodika pro zpracování
Jednotlivé sestavy jsou v souboru provázány. Editovatelné pole jsou zvýrazněny žlutým podbarvením, ostatní pole neslouží k editaci a nesmí být jakkoliv
modifikovány.
Účastník je pro podání nabídky povinen vyplnit žlutě podbarvená pole:
Pole Účastník v sestavě Rekapitulace stavby - zde účastník vyplní svůj název (název subjektu)
Pole IČ a DIČ v sestavě Rekapitulace stavby - zde účastník vyplní svoje IČ a DIČ
Datum v sestavě Rekapitulace stavby - zde účastník vyplní datum vytvoření nabídky
J.cena = jednotková cena v sestavě Soupis prací o maximálním počtu desetinných míst uvedených v poli
- pokud sestavy soupisů prací obsahují pole J.cena, měla by být všechna tato pole vyplněna nenulovými
Poznámka - nepovinný údaj pro položku soupisu
V případě, že sestavy soupisů prací neobsahují pole J.cena, potom ve všech soupisech prací obsahují pole:
- J.materiál - jednotková cena materiálu
- J.montáž - jednotková cena montáže
Účastník v tomto případě by měl vyplnit všechna pole J.materiál a pole J.montáž nenulovými kladnými číslicemi. V případech, kdy položka
neobsahuje žádný materiál je přípustné, aby pole J.materiál bylo vyplněno nulou. V případech, kdy položka neobsahuje žádnou montáž je přípustné,
aby pole J.montáž bylo vyplněno nulou. Obě pole - J.materiál, J.Montáž u jedné položky by však neměly být vyplněny nulou.
Rekapitulace stavby
Název |  |  | Povinný |  | Popis | Typ | Max. počet
atributu |  |  | (A/N) |  |  |  | znaků
Kód |  |  | A |  | Kód stavby | String | 20
Stavba |  |  | A |  | Název stavby | String | 120
Místo |  |  | N |  | Místo stavby | String | 50
Datum |  |  | A |  | Datum vykonaného exportu | Date
KSO |  |  | N |  | Klasifikace stavebního objektu | String | 15
CC-CZ |  |  | N |  | Klasifikace stavbeních děl | String | 15
CZ-CPV |  |  | N |  | Společný slovník pro veřejné zakázky | String | 20
CZ-CPA |  |  | N |  | Klasifikace produkce podle činností | String | 20
Zadavatel |  |  | N |  | Zadavatel zadaní | String | 50
IČ |  |  | N |  | IČ zadavatele zadaní | String | 20
DIČ |  |  | N |  | DIČ zadavatele zadaní | String | 20
Účastník |  |  | N |  | Účastník veřejné zakázky | String | 50
Projektant |  |  | N |  | Projektant | String | 50
Poznámka |  |  | N |  | Poznámka k zadání | String | 255
Sazba DPH |  |  | A |  | Rekapitulace sazeb DPH u položek soupisů | eGSazbaDph
Základna DPH |  |  | A |  | Základna DPH určena součtem celkové ceny z položek soupisů | Double
Hodnota DPH |  |  | A |  | Hodnota DPH | Double
Cena bez DPH |  |  | A |  | Celková cena bez DPH za celou stavbu. Sčítává se ze všech listů. | Double
Cena s DPH |  |  | A |  | Celková cena s DPH za celou stavbu | Double
Rekapitulace objektů stavby a soupisů prací
Název |  |  | Povinný |  | Popis | Typ | Max. počet
atributu |  |  | (A/N) |  |  |  | znaků
Kód |  |  | A |  | Přebírá se z Rekapitulace stavby | String | 20
Stavba |  |  | A |  | Přebírá se z Rekapitulace stavby | String | 120
Místo |  |  | N |  | Přebírá se z Rekapitulace stavby | String | 50
Datum |  |  | A |  | Přebírá se z Rekapitulace stavby | Date
Zadavatel |  |  | N |  | Přebírá se z Rekapitulace stavby | String | 50
Projektant |  |  | N |  | Přebírá se z Rekapitulace stavby | String | 50
Účastník |  |  | N |  | Přebírá se z Rekapitulace stavby | String | 50
Kód |  |  | A |  | Kód objektu | String | 20
Objektu, Soupis prací |  |  | A |  | Název objektu | String | 120
Cena bez DPH |  |  | A |  | Cena bez DPH za daný objekt | Double
Cena s DPH |  |  | A |  | Cena spolu s DPH za daný objekt | Double
Typ |  |  | A |  | Typ zakázky | eGTypZakazky
Krycí list soupisu
Název |  |  | Povinný |  | Popis | Typ | Max. počet
atributu |  |  | (A/N) |  |  |  | znaků
Stavba |  |  | A |  | Přebírá se z Rekapitulace stavby | String | 120
Objekt |  |  | A |  | Kód a název objektu | String | 20 + 120
Soupis |  |  | A |  | Kód a název soupisu | String | 20 + 120
KSO |  |  | N |  | Klasifikace stavebního objektu | String | 15
CC-CZ |  |  | N |  | Klasifikace stavbeních děl | String | 15
CZ-CPV |  |  | N |  | Společný slovník pro veřejné zakázky | String | 20
CZ-CPA |  |  | N |  | Klasifikace produkce podle činností | String | 20
Místo |  |  | N |  | Přebírá se z Rekapitulace stavby | String | 50
Zadavatel |  |  | N |  | Přebírá se z Rekapitulace stavby | String | 50
Účastník |  |  | N |  | Přebírá se z Rekapitulace stavby | String | 50
Projektant |  |  | N |  | Přebírá se z Rekapitulace stavby | String | 50
Poznámka |  |  | N |  | Poznámka k soupisu prací | String | 255
Sazba DPH |  |  | A |  | Rekapitulace sazeb DPH na položkách aktuálního soupisu | eGSazbaDph
Základna DPH |  |  | A |  | Základna DPH určena součtem celkové ceny z položek aktuálního soupisu | Double
Hodnota DPH |  |  | A |  | Hodnota DPH | Double
Cena bez DPH |  |  | A |  | Cena bez DPH za daný soupis | Double
Cena s DPH |  |  | A |  | Cena s DPH za daný soupis | Double
Rekapitulace členění soupisu prací
Název |  |  | Povinný |  | Popis | Typ | Max. počet
atributu |  |  | (A/N) |  |  |  | znaků
Stavba |  |  | A |  | Přebírá se z Rekapitulace stavby | String | 120
Objekt |  |  | A |  | Kód a název objektu, přebírá se z Krycího listu soupisu | String | 20 + 120
Soupis |  |  | A |  | Kód a název objektu, přebírá se z Krycího listu soupisu | String | 20 + 120
Místo |  |  | N |  | Přebírá se z Rekapitulace stavby | String | 50
Datum |  |  | A |  | Přebírá se z Rekapitulace stavby | Date
Zadavatel |  |  | N |  | Přebírá se z Rekapitulace stavby | String | 50
Projektant |  |  | N |  | Přebírá se z Rekapitulace stavby | String | 50
Účastník |  |  | N |  | Přebírá se z Rekapitulace stavby | String | 50
Kód dílu - Popis |  |  | A |  | Kód a název dílu ze soupisu | String | 20 + 100
Cena celkem |  |  | A |  | Cena celkem za díl ze soupisu | Double
Soupis prací
Název |  |  | Povinný |  | Popis | Typ | Max. počet
atributu |  |  | (A/N) |  |  |  | znaků
Stavba |  |  | A |  | Přebírá se z Rekapitulace stavby | String | 120
Objekt |  |  | A |  | Kód a název objektu | String | 20 + 120
Soupis |  |  | A |  | Přebírá se z Krycího listu soupisu | String | 20 + 120
Místo |  |  | N |  | Přebírá se z Krycího listu soupisu | String | 50
Datum |  |  | A |  | Přebírá se z Krycího listu soupisu | Date
Zadavatel |  |  | N |  | Přebírá se z Krycího listu soupisu | String | 50
Projektant |  |  | N |  | Přebírá se z Krycího listu soupisu | String | 50
Účastník |  |  | N |  | Přebírá se z Krycího listu soupisu | String | 50
PČ |  |  | A |  | Pořadové číslo položky soupisu | Long
Typ |  |  | A |  | Typ položky soupisu | eGTypPolozky | 1
Kód |  |  | A |  | Kód položky ze soupisu | String | 20
Popis |  |  | A |  | Popis položky ze soupisu | String | 255
MJ |  |  | A |  | Měrná jednotka položky | String | 10
Množství |  |  | A |  | Množství položky soupisu | Double
J.Cena |  |  | A |  | Jednotková cena položky | Double
Cena celkem |  |  | A |  | Cena celkem vyčíslena jako J.Cena * Množství | Double
Cenová soustava |  |  | N |  | Zařazení položky do cenové soustavy | String | 50
p |  |  | N |  | Poznámka položky ze soupisu | Memo
psc |  |  | N |  | Poznámka k souboru cen ze soupisu | Memo
pp |  |  | N |  | Plný popis položky ze soupisu | Memo
vv |  |  | N |  | Výkaz výměr (figura, výraz, výměra) ze soupisu | Text,Text,Double | 20, 150
fig |  |  | N |  | Rozpad figur | Text,Text,Double | 20, 150
DPH |  |  | A |  | Sazba DPH pro položku | eGSazbaDPH
Hmotnost |  |  | A |  | Hmotnost položky ze soupisu | Double
Suť |  |  | A |  | Suť položky ze soupisu | Double
Nh |  |  | N |  | Normohodiny položky ze soupisu | Double
Datová věta
Typ věty |  |  | Hodnota |  | Význam
eGSazbaDPH |  |  | základní |  | Základní sazba DPH
|  |  | snížená |  | Snížená sazba DPH
|  |  | nulová |  | Nulová sazba DPH
|  |  | zákl. přenesená |  | Základní sazba DPH přenesená
|  |  | sníž. přenesená |  | Snížená sazba DPH přenesená
eGTypZakazky |  |  | STA |  | Stavební objekt
|  |  | PRO |  | Provozní soubor
|  |  | ING |  | Inženýrský objekt
|  |  | VON |  | Vedlejší a ostatní náklady
|  |  | OST |  | Ostatní náklady
eGTypPolozky |  |  | 1 |  | Položka typu HSV
|  |  | 2 |  | Položka typu PSV
|  |  | 3 |  | Položka typu M
|  |  | 4 |  | Položka typu OST