## List1
Akce: Vestavba pavilonu A8 v areálu UKB
Investor: Masarykova univerzita, Žerotínovo nám. 617/9, 601 77 Brno
Část projektu: D.1.4.2 Rozvod plynu
Položky | Celk.počet | m.j. | Kč / ks | Cena Kč
Potrubní rozvod laboratorních plynů
Potrubí AISI 304 DN 15, spoje provedeny pomocí sváření | 151 | m |  | 0
Potrubí Cu DN 15, spoje provedeny pomocí pájení natvrdo | 74 | m |  | 0
Potrubí Cu DN 25, spoje provedeny pomocí pájení natvrdo | 37 | m |  | 0
Potrubí Cu DN 40, spoje provedeny pomocí pájení natvrdo | 22 | m |  | 0
T-kus přivařovací AISI 304 DN 15 rovnostranný pro svařování | 18 | ks |  | 0
T-kus Cu DN 15 rovnostranný pro pájení natvrdo | 4 | ks |  | 0
T-kus Cu DN 25 rovnostranný pro pájení natvrdo | 15 | ks |  | 0
T-kus Cu DN 40 rovnostranný pro pájení natvrdo | 2 | ks |  | 0
Ohyb 90° AISI 304 DN 15 pro svařování | 64 | ks |  | 0
Ohyb 90° Cu DN 15 pro pájení natvrdo | 40 | ks |  | 0
Ohyb 90° Cu DN 25 pro pájení natvrdo | 10 | ks |  | 0
Ohyb 90° Cu DN 40 pro pájení natvrdo | 4 | ks |  | 0
Přechod Cu DN 25-15 pro pájení natvrdo | 15 | ks |  | 0
Přechod Cu DN 40-25 pro pájení natvrdo | 4 | ks |  | 0
Spojovací materiál pro potrubní trasy - nerezové potrubí | 1 | ks |  | 0
Pájka Ag 45% | 850 | g |  | 0
Chránička potrubí na potrubí DN 15 | 20 | ks |  | 0
Chránička potrubí na potrubí DN 25 | 2 | ks |  | 0
Chránička potrubí na potrubí DN 40 | 2 | ks |  | 0
Protipožární chránička | 4 | ks |  | 0
Konzolový systém pro DN 15 | 153 | ks |  | 0
Konzolový systém pro DN 25 | 26 | ks |  | 0
Konzolový systém pro DN 40 | 15 | ks |  | 0
Ukončovací ventil pro pracoviště včetně uzavření ventilu DN 15 (pro přivaření - nerez) | 28 | ks |  | 0
Ukončovací ventil pro pracoviště včetně uzavření ventilu DN 15 (mosazný - pájení) | 6 | ks |  | 0
Uzavírací ventil DN 25 (mosazný - pájení) | 24 | ks |  | 0
Uzavírací ventil DN 40 (mosazný - pájení) | 24 | ks |  | 0
Značení potrubí | 284 | m |  | 0
Svařovací plyny | 1 | m |  | 0
Čistící plyn - dusík | 284 | m |  | 0
Tlaková zkouška, závěrečná | 2 | ks |  | 0
Kontrolní činnost na potrubí | 1 | ks |  | 0
Napojení na stávající rozvod | 2 | ks |  | 0
Uzavírací krabice pro rozvod N2 . 1x uzavírací ventil DN 15 - nerez | 3 | ks |  | 0
Demontáž stávajících rozvodů ve stávající laboratoři 111 včetně zaslepení stávajícíh rozvodů | 1 | ks |  | 0
Celkem - Potrubní rozvod laboratorních plynů |  |  |  | 0
Montáže, revize, zkoušky
Realizační a dílenská dokumentace laboratorních plynů | 1 | ks |  | 0
Udedení do provozu, provozní zkoušky, zkušební provoz | 1 | ks |  | 0
Zaškolení obsluhy | 1 | ks |  | 0
Dokumentace skutečného stavu . Dokumentace bude provedena dle standardu UKB | 1 | ks |  | 0
Doprava, doprava materiálu, ubytování, montážní práce | 1 | ks |  | 0
Celkem - Montáže, revize, zkoušky |  |  |  | 0
Celková cena bez DPH |  |  |  | 0
V rozpočtu nejsou započítány: - stavební práce pro umístění tlakových zdrojů (bude provedeno dle požadvaků projektu laboratorních plynů) - VZT pro tlakové zdrojle (bude provedeno dle požadvaků projektu laboratorních plynů)