## Příloha č. 1 Smlouvy
Technické podmínky a Technická specifikace nabízeného plnění |  |  | Příloha č. 1 Kupní smlouvy
OPJAK.cz MSMT.cz
Přístroj pro multiplexovou kvantitativní imunoanalýzu - druhé opakované řízení
TECHNICKÉ PODMÍNKY technická specifikace stanovená zadavatelem |  |  | TECHNICKÁ SPECIFIKACE NABÍZENÉHO PLNĚNÍ technická specifikace nabízená účastníkem
Popis parametru (Nabídka účastníka musí splňovat všechny níže uvedené požadavky a parametry specifikace. U parametrů vymezených minimální nebo maximální úrovní nebo rozmezím hodnot, musí nabídka uchazeče vyhovět alespoň stanovené požadované úrovni.) |  | Zadavatelem požadovaná hodnota | Pokud je zadavatelem po účastníkovi vyžadováno pouze uvedení, zda je příslušný požadovaný parametr splněn, pak účastník uvede ANO, že parametr splňuje) Pokud je zadavatelem u technického parametru požadován bližší popis nebo určení specifikace, pak je účastník povinen uvést bližší popis, výčet vlastností, konkrétní údaj nebo rozmezí hodnot jím nabízeného zboží
Z údajů uvedených účastníkem musí být zřejmé, že uchazečem nabízené zboží splňuje minimální technické požadavky stanovené zadavatelem - uchazeč uvede splnění požadovaného parametru ověřitelným způsobem, např. uvedením konkrétních hodnot, případně konkrétním odkazem na technické listy, výkresy apod.)
Kupující upozorňuje prodávajícího, že vzhledem plánovanému umístění přístroje musí být zboží možné stěhovat vstupním otvorem (dveřmi) o výšce 200 cm a šířce 100 cm.
1) Přístroj pro multiplexovou kvantitativní imunoanalýzu |  |  | Model - typové/výrobní označení | Výrobce
|  |  | vyplní dodavatel | vyplní dodavatel
Počet kusů: 1 ks |  |  | Účastníkem nabízená hodnota
Přístroj pro multiplexovou kvantitativní imunoanalýzu, určený pro laboratorní analýzu. Konkrétně pro kvantifikaci biomarkerů z biologických matric na základě interakce mezi biomarkerem a protilátkou, tzv. s enzymem spojené imunosorbční esej (z angl. ELISA). Systém přístroje umožní výkonovou analýzu proteinů včetně markerů zánětu, cirkulujících proteinů a dalších markerů účinku psychofarmak, tj. biologických markerů používaných v klinickém výzkumu. Přístroj je založený na metodice multiplexních analýz na bázi magnetických kuliček s možností analýzy až 100 různých analytů díky užití více populací kuliček odlišených velikostí a různými úrovněmi intenzity fluorescence, který detekuje barvy kuliček v jednom kanálu a stanoví koncentraci analytu měřením fluorescence reportérového barviva v refenenčním kanálu. |  | ANO | vyplní dodavatel
Čtecí jas |  | 96 jamek maximálně 30 minut a 384 jamek maximálně 80 minut | vyplní dodavatel - uvede bližší popis, konkrétní údaje/ hodnoty
Citlivost pro IL-2, TNFα, Fractalkine (měření proteinové eseje) |  | Il-2 do max. 0,2 pg/ml; TNFα do max. 0,2 pg/ml; Fractalkine do max. 9 pg/ml | vyplní dodavatel - uvede bližší popis, konkrétní údaje/ hodnoty
Rozměry přístroje |  | maximální hloubka 100 cm, maximální šířka 100 cm, maximální výška 100 cm | vyplní dodavatel - uvede bližší popis, konkrétní údaje/ hodnoty
Hmotnost celého přístroje |  | max. 120 kg | vyplní dodavatel - uvede bližší popis, konkrétní údaje/ hodnoty
Klasifikační laser |  | červený | vyplní dodavatel - uvede bližší popis, konkrétní údaje/ hodnoty
Reportový Laser/optika |  | zelený | vyplní dodavatel - uvede bližší popis, konkrétní údaje/ hodnoty
Typy esejí |  | eseje proteinů | vyplní dodavatel - uvede bližší popis, konkrétní údaje/ hodnoty
Objem vzorku |  | min. 5 -15 μL (spodní hranice se musí pohybovat v těchto parametrech) max. 200 μL (max. přípustná horní hranice) | vyplní dodavatel - uvede bližší popis, konkrétní údaje/ hodnoty
Velikost destiček |  | 96 a 384 jamek | vyplní dodavatel - uvede bližší popis, konkrétní údaje/ hodnoty
Čtečka barcodu |  | ANO | vyplní dodavatel
Kalibrační kit |  | ANO | vyplní dodavatel
Verifikační kit |  | ANO | vyplní dodavatel
2) Software (1 ks)* |  |  | Model - typové/výrobní označení | Výrobce
|  |  | vyplní dodavatel | vyplní dodavatel
Vyhodnocovací software, instalovatelný na externím PC zadavatele, podpora Windows 11 |  | ANO | vyplní dodavatel
3) Magnetická destička (1 ks) |  |  | Model - typové/výrobní označení | Výrobce
|  |  | vyplní dodavatel | vyplní dodavatel
Magnetická destička pro promývání destiček |  | ANO | vyplní dodavatel
takto označené buňky vyplní účastník v rámci zpracování své nabídky
* Nelze-li položku položkového rozpočtu samostatně vyčíslit, jelikož je integrální součástí celku, účastník cenu proškrtne nebo jiným vhodným způsobem označí, že ji nelze samostatně nacenit