## SP Stavba
Verze DS | Požadováno MUNI | Bude dodáno AV | Dodavatel | Geometrie | BIM model | Ozn. | Zdroj | Profese | Kód prostředku | Oblast | Prvek | Podprvek | Poznámka k prvku | Skupina vlastností | Vlastnost | Popis vlastnosti | Příklad hodnoty | Datový typ | Jednotky | Seznam / Třídník / Doména | Není v IFC | IFC třída | IFC typ | IFC předdefinovaný typ | IFC objektový typ | IFC Property Set (zdroj) | IFC skupina vlastností | IFC vlastnost | IFC data type | PIM | AIM | STUDIE | DUR | DSP | DPS | DSPS | SP | TP | Poznámky a dotazy | SP Pořadí celkové | SP Pořadí | SP Hladina/vrstva | SP atributy | TP jméno pole | TP datový typ | TP délka | TP počet cifer | TP počet des. míst | TP doména | TP2 | TP3 | SP Popis
DS-10 | ne | ano/ne | MUNI | ano/ne | ano/ne |  | SP | stavba |  |  | Budova |  |  |  | ID budovy | interní databázové ID označení, známé až při vložení budovy do systémů MU |  | text |  | 0 |  | IfcBuilding |  |  |  | Pset_BuildingCommon | MUNI_Budova | BuildingID | IfcIdentifier | x | x |  |  |  |  | x |  |  |  | 1 | 1 | BudovaPudorys_ISKN | ID budovy | BUDOVA_ID | Integer |  | 10 | 0
DS-10 | ano | ano/ne |  | ano/ne | ano/ne |  | SP | stavba |  |  | Budova |  |  |  | Název budovy | Název budovy |  | text |  | 0 |  | IfcBuilding |  |  |  | Pset_Address | MUNI_Budova | Description | IfcText | x | x | x | x | x | x | x | x |  |  | 2 | 2 | BudovaPudorys_ISKN | Název budovy | NAZEV | String | 255
DS-10 | ano | ano/ne |  | ano/ne | ano/ne |  | SP | stavba |  |  | Budova |  |  |  | Plocha | Plocha vymezená vnějším obryzem nadzemních částí budovy |  | real | m2 | 0 |  | IfcBuilding |  |  |  | Pset_BuildingStoreyCommon | MUNI_Budova | GrossPlannedArea | IfcAreaMeasure | x | x | [5 empty] | x |  |  | 3 | 3 | BudovaPudorys_ISKN | Přesná plocha | PLOCHA_PRESNA | Double |  | 38 | 8 |  |  | automatický výpočet
DS-10 | ano | ano/ne |  | ano/ne | ano/ne |  | SP | stavba |  |  | Budova |  |  |  | Obvod | Obvod vymezený vnějším obryzem nadzemních částí budovy |  | real | m | 0 | x | IfcBuilding |  |  |  |  | MUNI_Budova | MU_Obvod | IfcReal | x | x | [5 empty] | x |  |  | 4 | 4 | BudovaPudorys_ISKN | Přesný obvod | OBVOD_PRESNY | Double |  | 38 | 8 |  |  | automatický výpočet
DS-10 | ano | ano/ne |  | ano/ne | ano/ne |  | OFM | stavba |  |  | Budova |  |  |  | Materiál budovy | Převažující materiál vnějších nosných kcí budovy |  | text |  |  | x | IfcBuilding |  |  |  |  | MUNI_Budova | Material | IfcText | x | x |  |  | x | x
DS-10 | ano | ano/ne |  | ano/ne | ano/ne |  | OFM | stavba |  |  | Budova |  |  |  | Rok kolaudace | Rok ve kterém byla budova zkolaudována |  | label | RRRR |  |  | IfcBuilding |  |  |  | Pset_BuildingCommon | MUNI_Budova | YearOfConstruction | IfcLabel |  | x |  |  |  |  | x
DS-10 | ne | ano/ne |  | ano/ne | ano/ne |  | OFM | stavba |  |  | Budova |  |  |  | PENB | Třída energetické náročnosti dle PENB |  | label | SEZNAM | SP_PENB | x | IfcBuilding |  |  |  |  | MUNI_Budova | MU_PENB | IfcLabel | x | x |  |  | x | x | x
DS-10 | ano | ano/ne |  | ano/ne | ano/ne |  | OFM | stavba |  |  | Budova |  |  |  | Katastralní území | Katastrální území ke kterému budova náleží |  | label |  |  | x | IfcBuilding |  |  |  |  | MUNI_Budova | MU_Katastr | IfcLabel | x | x | x | x | x | x | x
DS-10 | ano | ano/ne |  | ano/ne | ano/ne |  | OFM | stavba |  |  | Budova |  |  |  | Kód katastrálního území | Kód katastrálního území ke kterému budova náleží |  | integer |  |  | x | IfcBuilding |  |  |  |  | MUNI_Budova | MU_KodKatastr | IfcInteger | x | x | x | x | x | x | x
DS-10 | ne | ano/ne |  | ano/ne | ano/ne |  | OFM | stavba |  |  | Budova |  |  |  | Parcelní čísla | Parcelní čísla budovy |  | identifier |  |  | x | IfcBuilding |  |  |  |  | MUNI_Budova | MU_KatastrParcely | IfcIdentifier | x | x | x | x | x | x | x
DS-10 | ano | ano/ne |  | ano/ne | ano/ne |  | SP | stavba |  |  | Podlaží |  |  |  | Polohový kód podlaží | Polohový kód podlaží |  | identifier |  | MU_KodPolohovy |  | IfcBuildingStorey |  |  |  |  | MUNI_Obecne | MU_KodPolohovyPodlazi | IfcIdentifier | x | x |  | x | x | x | x | x |  |  | 130 | 1 | Q6_fm_vne | Polohový kód | POLOH_KOD | String | 10
DS-10 | ano | ano/ne |  | ano/ne | ano/ne |  | OFM | stavba |  |  | Podlaží |  |  |  | Název | Název podlaží (např. 1.NP) |  | label |  |  |  | IfcBuildingStorey |  |  |  | Pset_BuildingCommon | MUNI_Obecne | Name | IfcLabel | x | x |  | x | x | x | x
DS-10 | ne | ano/ne |  | ano/ne | ano/ne |  | SP | stavba |  |  | Podlaží |  |  |  | Spodní výška | Spodní úroveň stropu nebo základové desky daného podlaží (záporná hodnota, např. -400) |  | integer | mm | 0 | x | IfcBuildingStorey |  |  |  |  | MUNI_Geometrie | MU_PodlaziVyskaSpodni | IfcInteger | x | x |  |  | x | x | x | x |  |  | 131 | 2 | Q6_fm_vne | Spodní výška | vyska_od | Double |  | 38 | 8
DS-10 | ne | ano/ne |  | ano/ne | ano/ne |  | SP | stavba |  |  | Podlaží |  |  |  | Horní výška | Spodní úroveň stropu na daným podlažím nebo základovou deskou podlaží (např. 3000) |  | integer | mm | 0 | x | IfcBuildingStorey |  |  |  |  | MUNI_Geometrie | MU_PodlaziVyskaHorni | IfcInteger | x | x |  |  | x | x | x | x |  |  | 132 | 3 | Q6_fm_vne | Horní výška | vyska_do | Double |  | 38 | 8
DS-10 | ano | ano/ne |  | ano/ne | ano/ne |  | SP | stavba |  |  | Podlaží |  |  |  | Patří k podlaží | Přiřazení technického nebo pomocného podlaží k úrovni běžného podlaží |  | integer |  | 0 | x | IfcBuildingStorey |  |  |  |  | MUNI_Obecne | MU_PodlaziPrislusnot | IfcInteger | x | x |  |  |  | x | x | x |  |  | 133 | 4 | Q6_fm_vne | Patří k podlaží | patri_k_podlazi | String | 12
DS-10 | ano | ano/ne |  | ano/ne | ano/ne |  | SP | stavba |  |  | Podlaží |  |  |  | Absolutní výška | Převažující absolutní výška horní úrovně podlahy (nášlapné vrstvy) |  | real | m | 0 | x | IfcBuildingStorey |  |  |  |  | MUNI_Geometrie | MU_VyskaAbsolutni | IfcReal | x | x |  |  | x | x | x | x |  |  | 134 | 5 | Q6_fm_vne | Absolutní výška | abs_vyska | Double |  | 38 | 8
DS-10 | ano | ano/ne |  | ano/ne | ano/ne |  | OFM | stavba |  |  | Podlaží |  |  |  | Relativní výška | Převažující relativní výška horní úrovně podlahy (nášlapné vrstvy) |  | real | m |  | x | IfcBuildingStorey |  |  |  |  | MUNI_Geometrie | MU_VyskaRelativni | IfcReal | x | x |  |  | x | x | x
DS-10 | ne | ano/ne |  | ano/ne | ano/ne |  | SP | stavba |  |  | Podlaží |  |  |  | Plocha | Plocha vymezená obrysem vnějších konstrukcí v daném podlaží |  | real | m2 | 0 |  | IfcBuildingStorey |  |  |  | Qto_BuildingStoreyBaseQuantities | MUNI_Geometrie | GrossFloorArea | IfcQuantityArea | x | x |  |  |  |  | x | x |  |  | 136 | 7 | Q6_fm_vne | Přesná plocha | PLOCHA_PRESNA | Double |  | 38 | 8
DS-10 | ne | ano/ne |  | ano/ne | ano/ne |  | SP | stavba |  |  | Podlaží |  |  |  | Obvod | Obvod vymezený obrysem vnějších konstrukcí v daném podlaží |  | real | m | 0 |  | IfcBuildingStorey |  |  |  | Qto_BuildingStoreyBaseQuantities | MUNI_Geometrie | GrossPerimeter | IfcQuantityLength | x | x |  |  |  |  | x | x |  |  | 137 | 8 | Q6_fm_vne | Přesný obvod | OBVOD_PRESNY | Double |  | 38 | 8
DS-10 | ano | ano/ne |  | ano/ne | ano/ne |  | SP | stavba |  |  | Konstrukce svislé | Sloup |  |  | Polohový kód | Polohový kód podlaží |  | identifier |  | MU_KodPolohovy | x | IfcColumn | IfcColumnType | COLUMN |  |  | MUNI_Obecne | MU_KodPolohovyPodlazi | IfcIdentifier |  | x |  |  | x | x | x | x |  |  | 48 | 1 | Q3_kce_sloup | Polohový kód | POLOH_KOD | String | 20
DS-10 | ne | ano/ne |  | ano/ne | ano/ne |  | SP | stavba |  |  | Konstrukce svislé | Sloup |  |  | Spodní výška |  |  | integer | mm | 0 | x | IfcColumn | IfcColumnType | COLUMN |  |  | MUNI_Geometrie | MU_VyskaSpodni | IfcInteger |  | x |  |  | x | x | x | x |  |  | 49 | 2 | Q3_kce_sloup | Spodní výška | vyska_od | Double |  | 38 | 8
DS-10 | ne | ano/ne |  | ano/ne | ano/ne |  | SP | stavba |  |  | Konstrukce svislé | Sloup |  |  | Horní výška |  |  | integer | mm | 0 | x | IfcColumn | IfcColumnType | COLUMN |  |  | MUNI_Geometrie | MU_VyskaHorni | IfcInteger |  | x |  |  | x | x | x | x |  |  | 50 | 3 | Q3_kce_sloup | Horní výška | vyska_do | Double |  | 38 | 8
DS-10 | ano | ano/ne |  | ano/ne | ano/ne |  | SP+ | stavba |  |  | Konstrukce svislé | Sloup |  |  | Šířka | Rozměr profilu sloupu |  | integer | mm |  | x | IfcColumn | IfcColumnType | COLUMN |  |  | MUNI_Geometrie | MU_Sirka | IfcInteger |  | x |  |  |  |  | x | x
DS-10 | ano | ano/ne |  | ano/ne | ano/ne |  | SP+ | stavba |  |  | Konstrukce svislé | Sloup |  |  | Výška | Rozměr profilu sloupu |  | integer | mm |  | x | IfcColumn | IfcColumnType | COLUMN |  |  | MUNI_Geometrie | MU_Vyska | IfcInteger |  | x |  |  |  |  | x | x
DS-10 | ano | ano/ne |  | ano/ne | ano/ne |  | SP+ | stavba |  |  | Konstrukce svislé | Sloup |  |  | Průměr | Rozměr profilu sloupu |  | integer | mm |  | x | IfcColumn | IfcColumnType | COLUMN |  |  | MUNI_Geometrie | MU_Prumer | IfcInteger |  | x |  |  |  |  | x | x
DS-10 | ano | ano/ne |  | ano/ne | ano/ne |  | SP+ | stavba |  |  | Konstrukce svislé | Sloup |  |  | Délka | Délka sloupu |  | integer | mm |  |  | IfcColumn | IfcColumnType | COLUMN |  |  | MUNI_Geometrie | Lenght | IfcInteger |  | x |  |  |  |  | x | x
DS-10 | ano | ano/ne |  | ano/ne | ano/ne |  | SP+ | stavba |  |  | Konstrukce svislé | Sloup |  |  | Sklon | Sklon sloupu v případě, že není vertikální |  | real | ° |  |  | IfcColumn | IfcColumnType | COLUMN |  |  | MUNI_Geometrie | Slope |  |  | x |  |  |  |  | x | x
DS-10 | ano | ano/ne |  | ano/ne | ano/ne |  | SP+ | stavba |  |  | Konstrukce svislé | Sloup |  |  | Nosný prvek | Identifikace nosného prvku |  | boolean | ANO/NE |  |  | IfcColumn | IfcColumnType | COLUMN |  |  | MUNI_Technicke | LoadBearing | IfcBoolean |  | x |  |  |  |  | x | x
DS-10 | ano | ano/ne |  | ano/ne | ano/ne |  | SP+ | stavba |  |  | Konstrukce svislé | Sloup |  |  | Požární odolnost | Popisuje druh konstrukce (DP1, DP2, DP3), dobu požární odolnosti (15, 30, 45, …), mezní stav (R, E, I, W, …) |  | label |  |  |  | IfcColumn | IfcColumnType | COLUMN |  |  | MUNI_Pozarni_ochrana | FireRating | IfcLabel |  | x |  |  |  |  | x | x
DS-10 | ano | ano/ne |  | ano/ne | ano/ne |  | FSpS | stavba |  |  | Konstrukce svislé | Sloup |  |  | Povrch | Povrchová úprava sloupu |  | integer | SEZNAM | SP_mistnost_povrch_stena_Kod | x | IfcColumn | IfcColumnType | COLUMN |  |  | MUNI_Sprava | MU_Povrch | IfcLabel |  | x |  |  |  | x | x | x
DS-10 | ano | ano/ne |  | ano/ne | ano/ne |  | SP | stavba |  |  | Konstrukce vodorovné | Podhled |  |  | Polohový kód | Polohový kód místnosti |  | identifier |  | MU_KodPolohovy | x | IfcCovering | IfcCoveringType | CEILING |  |  | MUNI_Obecne | MU_KodPolohovyMistnost | IfcIdentifier |  | x |  |  |  |  | x | x |  |  | 13 | 2 | Q3_kce_podhled | Polohový kód | poloh_kod | String | 10
DS-10 | ne | ano/ne |  | ano/ne | ano/ne |  | SP | stavba |  |  | Konstrukce vodorovné | Podhled |  |  | Spodní výška | Spodní líc podhledu (výška od podlahy v mm) |  | integer | mm | 0 | x | IfcCovering | IfcCoveringType | CEILING |  |  | MUNI_Geometrie | MU_VyskaSpodni | IfcInteger |  | x |  |  |  |  | x | x |  |  | 14 | 3 | Q3_kce_podhled | Spodní výška | vyska_od | Double |  | 38 | 8
DS-10 | ne | ano/ne |  | ano/ne | ano/ne |  | SP | stavba |  |  | Konstrukce vodorovné | Podhled |  |  | Horní výška |  |  | integer | mm | 0 | x | IfcCovering | IfcCoveringType | CEILING |  |  | MUNI_Geometrie | MU_VyskaHorni | IfcInteger |  | x | [8 empty] | 16 | 5 | Q3_kce_podhled | Horní výška | vyska_do | Double |  | 38 | 8
DS-10 | ano | ano/ne |  | ano/ne | ano/ne |  | SP | stavba |  |  | Konstrukce vodorovné | Podhled |  |  | Typ | Typ podhledu |  | integer | SEZNAM | SP_mistnost_povrch_strop_Kod | x | IfcCovering | IfcCoveringType | CEILING |  |  | MUNI_Obecne | MU_Typ | IfcLabel |  | x |  |  |  |  | x | x |  |  | 17 | 6 | Q3_kce_podhled | Typ z číselníku | typ_2 | Integer |  | 10 | 0 | SP_mistnost_povrch_strop
DS-10 | ano | ano/ne |  | ano/ne | ano/ne |  | SP+ | stavba |  |  | Konstrukce vodorovné | Podhled |  |  | Plocha | Plocha podhledu |  | real | m2 |  |  | IfcCovering | IfcCoveringType | CEILING |  |  | MUNI_Geometrie | NetArea |  |  | x |  |  |  |  | x | x
DS-10 | ano | ano/ne |  | ano/ne | ano/ne |  | SP+ | stavba |  |  | Konstrukce vodorovné | Podhled |  |  | Neprůzvučnost | Číselná hodnota vzduchové neprůzvučnosti prvku/konstrukce |  | integer | dB |  |  | IfcCovering | IfcCoveringType | CEILING |  |  | MUNI_Technicke | AcousticRating | IfcInteger |  | x |  |  |  |  | x | x
DS-10 | ano | ano/ne |  | ano/ne | ano/ne |  | SP+ | stavba |  |  | Konstrukce vodorovné | Podhled |  |  | Požární odolnost | Popisuje druh konstrukce (DP1, DP2, DP3), dobu požární odolnosti (15, 30, 45, …), mezní stav (R, E, I, W, …) |  | label |  |  |  | IfcCovering | IfcCoveringType | CEILING |  |  | MUNI_Pozarni_ochrana | FireRating | IfcLabel |  | x |  |  |  |  | x | x
DS-10 | ano | ano/ne |  | ano/ne | ano/ne |  | SP | stavba |  |  | Obklady | Obklady |  |  | Polohový kód mítsnosti | Polohový kód místnosti |  | identifier |  | MU_KodPolohovy | x | IfcCovering | IfcCoveringType | CLADDING |  |  | MUNI_Obecne | MU_KodPolohovyMistnost | IfcIdentifier |  | x |  |  | x | x | x | x |  |  | 19 | 1 | Q3_kce_obklad_gis | Polohový kód | POLOH_KOD | String | 20
DS-10 | ne | ano/ne |  | ano/ne | ano/ne |  | SP | stavba |  |  | Obklady | Obklady |  |  | Spodní výška |  |  | integer | mm | 0 | x | IfcCovering | IfcCoveringType | CLADDING |  |  | MUNI_Geometrie | MU_VyskaSpodni | IfcInteger |  | x |  |  |  |  | x | x |  |  | 20 | 2 | Q3_kce_obklad_gis | Spodní výška | vyska_od | Double |  | 38 | 8
DS-10 | ne | ano/ne |  | ano/ne | ano/ne |  | SP | stavba |  |  | Obklady | Obklady |  |  | Horní výška |  |  | integer | mm | 0 | x | IfcCovering | IfcCoveringType | CLADDING |  |  | MUNI_Geometrie | MU_VyskaHorni | IfcInteger |  | x |  |  |  |  | x | x |  |  | 21 | 3 | Q3_kce_obklad_gis | Horní výška | vyska_do | Double |  | 38 | 8
DS-10 | ano | ano/ne |  | ano/ne | ano/ne |  | SP | stavba |  |  | Obklady | Obklady |  |  | Plocha | Plocha obkladu |  | real | m2 | 0 |  | IfcCovering | IfcCoveringType | CLADDING |  |  | MUNI_Geometrie | NetArea |  |  | x |  |  |  |  | x | x |  |  | 22 | 4 | Q3_kce_obklad_gis | Plocha | plocha | Double |  | 38 | 8
DS-10 | ano | ano/ne |  | ano/ne | ano/ne |  | SP | stavba |  |  | Obklady | Obklady |  |  | Barva | Převažující barva obkladu |  | identifier | SEZNAM | SP_barvy_Kod | x | IfcCovering | IfcCoveringType | CLADDING |  |  | MUNI_Vzhled | MU_Barva | IfcLabel |  | x |  |  |  |  | x | x |  |  | 24 | 6 | Q3_kce_obklad_gis | Barva | barva | String | 50 |  |  | SP_barvy
DS-10 | ano | ano/ne |  | ano/ne | ano/ne |  | SP | stavba |  |  | Obklady | Obklady |  |  | Typ obkladu | Materiál obkladu |  | integer | SEZNAM | SP_mistnost_povrch_stena_Kod | x | IfcCovering | IfcCoveringType | CLADDING |  |  | MUNI_Obecne | MU_Typ | IfcLabel |  | x |  |  |  |  | x | x |  |  | 25 | 7 | Q3_kce_obklad_gis | Typ obkladu | typ | Integer |  | 10 | 0 | SP_mistnost_povrch_stena
DS-10 | ano | ano/ne |  | ano/ne | ano/ne |  | SP | stavba |  |  | Podlaha | Podlaha |  |  | Polohový kód místnosti |  |  | identifier |  | MU_KodPolohovy | x | IfcCovering | IfcCoveringType | FLOORING |  |  | MUNI_Obecne | MU_KodPolohovyMistnost | IfcIdentifier |  | x | [5 empty] | x |  |  | 26 | 1 | Q3_kce_podlaha | Polohový kód | POLOH_KOD | String | 20
DS-10 | ano | ano/ne |  | ano/ne | ano/ne |  | SP | stavba |  |  | Podlaha | Podlaha |  |  | Typ |  |  | integer | SEZNAM | SP_mistnost_povrch_podlaha_Kod | x | IfcCovering | IfcCoveringType | FLOORING |  |  | MUNI_Obecne | MU_Typ | IfcLabel |  | x | [5 empty] | x |  |  | 27 | 2 | Q3_kce_podlaha | Typ | typ | String | 50
DS-10 | ano | ano/ne |  | ano/ne | ano/ne |  | SP+ | stavba |  |  | Podlaha | Podlaha |  |  | Únosnost | Únosnost podlahy |  | real | kN/m2 |  | x | IfcCovering | IfcCoveringType | FLOORING |  |  | MUNI_Technicke | MU_Unosnost |  |  | x
DS-10 | ano | ano/ne |  | ano/ne | ano/ne |  | SP+ | stavba |  |  | Podlaha | Podlaha |  |  | Plocha | Plocha podlahy |  | real | m2 |  |  | IfcCovering | IfcCoveringType | FLOORING |  |  | MUNI_Geometrie | NetArea |  |  | x
DS-10 | vymazat | ano/ne |  | ano/ne | ano/ne |  | FSpS | stavba |  |  | Podlaha | Podlaha |  |  | Povrch | Povrch finální vrstvy |  | text |  |  |  | IfcCovering | IfcCoveringType | FLOORING |  |  | MUNI_Sprava | Finish |  |  | x
DS-10 | ano | ano/ne |  | ano/ne | ano/ne |  | SP+ | stavba |  |  | Podlaha | Podlaha |  |  | Skladba | Vypis skladby |  | text |  |  | x | IfcCovering | IfcCoveringType | FLOORING |  |  | MUNI_Technicke | MU_Skladba |  |  | x
DS-10 | ano | ano/ne |  | ano/ne | ano/ne |  | SP+ | stavba |  |  | Podlaha | Podlaha |  |  | Neprůzvučnost | Číselná hodnota vzduchové neprůzvučnosti prvku/konstrukce |  | integer | dB |  |  | IfcCovering | IfcCoveringType | FLOORING |  |  | MUNI_Technicke | AcousticRating | IfcInteger |  | x
DS-10 | ano | ano/ne |  | ano/ne | ano/ne |  | SP+ | stavba |  |  | Podlaha | Podlaha |  |  | Požární odolnost | Popisuje druh konstrukce (DP1, DP2, DP3), dobu požární odolnosti (15, 30, 45, …), mezní stav (R, E, I, W, …) |  | label |  |  |  | IfcCovering | IfcCoveringType | FLOORING |  |  | MUNI_Pozarni_ochrana | FireRating | IfcLabel |  | x
DS-10 | ano | ano/ne |  | ano/ne | ano/ne |  | SP | stavba |  |  | Dveře | Dveře vchodové |  |  | Polohový kód dveří |  |  | identifier |  | MU_KodPolohovy | x | IfcDoor | IfcDoorType | USERDEFINED | ENTRANCE |  | MUNI_Vchod | MU_KodPolohovyDvere | IfcIdentifier |  | x |  |  |  |  | x | x |  |  | 5 | 1 | BudovaVchod | Polohový kód dveří | DVERE_POLOH_KOD | String | 50
DS-10 | ano | ano/ne |  | ano/ne | ano/ne |  | SP | stavba |  |  | Dveře | Dveře vchodové |  |  | Je hlavní | Jedná se o hlavní vchod |  | boolean | ANO/NE | 0 | x | IfcDoor | IfcDoorType | USERDEFINED | ENTRANCE |  | MUNI_Vchod | MU_VstupHlavni | IfcBoolean |  | x |  |  |  | x | x | x |  |  | 6 | 2 | BudovaVchod | Je hlavní | VSTUP_HLAVNI | String | 1
DS-10 | ano | ano/ne |  | ano/ne | ano/ne |  | SP | stavba |  |  | Dveře | Dveře vchodové |  |  | Je bezbariérový | Je vchod bezbariérový |  | boolean | ANO/NE | 0 | x | IfcDoor | IfcDoorType | USERDEFINED | ENTRANCE |  | MUNI_Vchod | MU_VstupBezbarierovy | IfcBoolean |  | x |  |  |  | x | x | x |  |  | 7 | 3 | BudovaVchod | Je bezbariérový | BEZBARIEROVY | String | 1
DS-10 | ano | ano/ne |  | ano/ne | ano/ne |  | SP | stavba |  |  | Dveře | Dveře vchodové |  |  | Popis | Doplňková informace (např. je potřeba zazvonit na zvonek) |  | text |  | 0 | x | IfcDoor | IfcDoorType | USERDEFINED | ENTRANCE |  | MUNI_Vchod | MU_Popis | IfcText |  | x |  |  |  | x | x | x |  |  | 8 | 4 | BudovaVchod | Popis | POPIS | String | 200
DS-10 | ano | ano/ne |  | ano/ne | ano/ne |  | SP | stavba |  |  | Dveře | Dveře vchodové |  |  | Účel | Doplnění účelu vedlejšího vstupu (např. zásobovací) |  | text |  | 0 | x | IfcDoor | IfcDoorType | USERDEFINED | ENTRANCE |  | MUNI_Vchod | MU_Ucel | IfcText |  | x |  |  |  | x | x | x |  |  | 9 | 5 | BudovaVchod | Účel | UCEL | String | 50
DS-10 | ano | ano/ne |  | ano/ne | ano/ne |  | SP | stavba |  |  | Dveře | Dveře vchodové |  |  | Je vstupem do areálu | Slouží vchod současně jako vstup do areálu? |  | boolean | ANO/NE | 0 | x | IfcDoor | IfcDoorType | USERDEFINED | ENTRANCE |  | MUNI_Vchod | MU_VstupAreal | IfcBoolean |  | x |  |  |  | x | x | x |  |  | 10 | 6 | BudovaVchod | Je vstupem do areálu | vstup_do_arealu | String | 1
DS-10 | ano | ano/ne |  | ano/ne | ano/ne |  | SP | stavba |  |  | Dveře | Dveře vchodové |  |  | Polohový kód místnosti | Polohový kód místnosti do které se vchodem vstupuje |  | identifier |  | MU_KodPolohovy | x | IfcDoor | IfcDoorType | USERDEFINED | ENTRANCE |  | MUNI_Obecne | MU_KodPolohovyMistnost | IfcIdentifier |  | x |  |  |  | x | x | x |  |  | 11 | 7 | BudovaVchod | Polohový kód místnosti | MISTNOST_POLOH_KOD | String | 15
DS-10 | ano | ano/ne |  | ano/ne | ano/ne |  | SP | stavba |  |  | Výplně otvorů | Dveře |  |  | Polohový kód dveří |  |  | identifier |  | MU_KodPolohovy | x | IfcDoor | IfcDoorType | DOOR |  |  | MUNI_Obecne | MU_KodPolohovyDvere | IfcIdentifier |  | x | [5 empty] | x |  |  | 92 | 6 | Q3_op_dvere | Polohový kód dveří | POLOH_KOD_DVERE | String | 20
DS-10 | ne | ano/ne |  | ano/ne | ano/ne |  | SP | stavba |  |  | Výplně otvorů | Dveře |  |  | Spodní výška |  |  | integer | mm | 0 | x | IfcDoor | IfcDoorType | DOOR |  |  | MUNI_Geometrie | MU_VyskaSpodni | IfcInteger |  | x | [5 empty] | x |  |  | 93 | 7 | Q3_op_dvere | Spodní výška | vyska_od | Double |  | 38 | 8
DS-10 | ne | ano/ne |  | ano/ne | ano/ne |  | SP | stavba |  |  | Výplně otvorů | Dveře |  |  | Horní výška |  |  | integer | mm | 0 | x | IfcDoor | IfcDoorType | DOOR |  |  | MUNI_Geometrie | MU_VyskaHorni | IfcInteger |  | x | [5 empty] | x |  |  | 94 | 8 | Q3_op_dvere | Horní výška | vyska_do | Double |  | 38 | 8
DS-10 | ano | ano/ne |  | ano/ne | ano/ne |  | SP | stavba |  |  | Výplně otvorů | Dveře |  |  | Šířka | Světlá šířka dveří |  | integer | mm | 0 |  | IfcDoor | IfcDoorType | DOOR |  |  | MUNI_Geometrie | Width | IfcInteger |  | x | [5 empty] | x |  |  | 95 | 9 | Q3_op_dvere | Šířka | SIRKA | SmallInteger |  | 5 | 0
DS-10 | ano | ano/ne |  | ano/ne | ano/ne |  | SP+ | stavba |  |  | Výplně otvorů | Dveře |  |  | Výška | Světlá výška dveří |  | integer | mm |  |  | IfcDoor | IfcDoorType | DOOR |  |  | MUNI_Geometrie | Height | IfcInteger |  | x
DS-10 | ano | ano/ne |  | ano/ne | ano/ne |  | SP | stavba |  |  | Výplně otvorů | Dveře |  |  | Polohový kód místnosti z | Polohový kód místnosti |  | identifier |  | MU_KodPolohovy | x | IfcDoor | IfcDoorType | DOOR |  |  | MUNI_Obecne | MU_KodPolohovyMistnostZ | IfcIdentifier |  | x | [5 empty] | x |  |  | 96 | 10 | Q3_op_dvere | Polohový kód místnosti z | MISTNOST1_PK | String | 12
DS-10 | ano | ano/ne |  | ano/ne | ano/ne |  | SP | stavba |  |  | Výplně otvorů | Dveře |  |  | Polohový kód místnosti do | Polohový kód místnosti kam směřuje otevírání dveřního křídla |  | identifier |  | MU_KodPolohovy | x | IfcDoor | IfcDoorType | DOOR |  |  | MUNI_Obecne | MU_KodPolohovyMistnostDo | IfcIdentifier |  | x | [5 empty] | x |  |  | 97 | 11 | Q3_op_dvere | Polohový kód místnosti do | MISTNOST2_PK | String | 12
DS-10 | ano | ano/ne |  | ano/ne | ano/ne |  | SP+ | stavba |  |  | Výplně otvorů | Dveře |  |  | Materiál | Materiál dveřního křídla |  | label | SEZNAM | SP_dvere_material | x | IfcDoor | IfcDoorType | DOOR |  |  | MUNI_Technicke | Material | IfcLabel |  | x
DS-10 | ano | ano/ne |  | ano/ne | ano/ne |  | SP+ | stavba |  |  | Výplně otvorů | Dveře |  |  | Neprůzvučnost | Číselná hodnota vzduchové neprůzvučnosti prvku/konstrukce |  | integer | dB |  |  | IfcDoor | IfcDoorType | DOOR |  |  | MUNI_Technicke | AcousticRating | IfcInteger |  | x
DS-10 | ano | ano/ne |  | ano/ne | ano/ne |  | SP+ | stavba |  |  | Výplně otvorů | Dveře |  |  | Požární odolnost | Popisuje druh konstrukce (DP1, DP2, DP3), dobu požární odolnosti (15, 30, 45, …), mezní stav (R, E, I, W, …) |  | label |  |  |  | IfcDoor | IfcDoorType | DOOR |  |  | MUNI_Pozarni_ochrana | FireRating | IfcLabel |  | x
DS-10 | ano | ano/ne |  | ano/ne | ano/ne |  | SP+ | stavba |  |  | Výplně otvorů | Dveře |  |  | Úniková cesta | Určuje, zda prvek slouží k úniku při vzniku požáru |  | boolean | ANO/NE |  |  | IfcDoor | IfcDoorType | DOOR |  |  | MUNI_Pozarni_ochrana | FireExit | IfcBoolean |  | x
DS-10 | ano | ano/ne |  | ano/ne | ano/ne |  | SP | stavba |  |  | Výplně otvorů | Dveře |  |  | Typ | Typ dveří (jednokřídlé, …) |  | label | SEZNAM | SP_dvere_typ | x | IfcDoor | IfcDoorType | DOOR |  |  | MUNI_Sprava | MU_Typ | IfcLabel |  | x | [5 empty] | x |  |  | 150 | 2 | FM_DVERE_3 | TYP | TYP | String | 25
DS-10 | ano | ano/ne |  | ano/ne | ano/ne |  | SP | stavba |  |  | Výplně otvorů | Dveře |  |  | Výrobce |  |  | text |  | 0 |  | IfcDoor | IfcDoorType | DOOR |  |  | MUNI_Sprava | Manufacturer |  |  | x | [5 empty] | x |  |  | 159 | 11 | FM_DVERE_12 | VYROBCE | VYROBCE | String | 50
DS-10 | ano | ano/ne |  | ano/ne | ano/ne |  | SP | stavba |  |  | Výplně otvorů | Dveře |  |  | Výrobní číslo |  |  | text |  | 0 |  | IfcDoor | IfcDoorType | DOOR |  |  | MUNI_Sprava | SerialNumber |  |  | x | [5 empty] | x |  |  | 160 | 12 | FM_DVERE_13 | VYROBNI_CISLO | VYROBNI_CISLO | String | 30
DS-10 | ano | ano/ne |  | ano/ne | ano/ne |  | SP | stavba |  |  | Výplně otvorů | Dveře |  |  | Protipožární | Jsou dveře protipožární? |  | boolean | ANO/NE | 0 | x | IfcDoor | IfcDoorType | DOOR |  |  | MUNI_Pozarni_ochrana | PozarniOchrana | IfcBoolean |  | x | [5 empty] | x |  |  | 161 | 13 | FM_DVERE_14 | PROTIPOZARNI | PROTIPOZARNI | String | 3
DS-10 | ano | ano/ne |  | ano/ne | ano/ne |  | SP | stavba |  |  | Výplně otvorů | Dveře |  |  | Práh | Mají dveře práh? |  | boolean | ANO/NE | 0 | x | IfcDoor | IfcDoorType | DOOR |  |  | MUNI_Sprava | MU_Prah | IfcBoolean |  | x | [5 empty] | x |  |  | 162 | 14 | FM_DVERE_15 | PRAH | PRAH | String | 3
DS-10 | dotaz | ano/ne |  | ano/ne | ano/ne |  | SP | stavba |  |  | Výplně otvorů | Dveře |  |  | Typ otvírání 1 | více položek oddělené středníkem (klika/koule/fotobuňka…) |  | text | SEZNAM | SP_dvere_otvirani_Kod | x | IfcDoor | IfcDoorType | DOOR |  |  | MUNI_Sprava | MU_TypOtevirani1 | IfcLabel |  | x | [5 empty] | x |  |  | 167 | 19 | FM_DVERE_20 | typ_otvirani_1 | typ_otvirani_1 | String | 2147483647
DS-10 | dotaz | ano/ne |  | ano/ne | ano/ne |  | SP | stavba |  |  | Výplně otvorů | Dveře |  |  | Typ otvírání 2 | více položek oddělené středníkem (klika/koule/fotobuňka…) |  | text | SEZNAM | SP_dvere_otvirani_Kod | x | IfcDoor | IfcDoorType | DOOR |  |  | MUNI_Sprava | MU_TypOtevirani2 | IfcLabel |  | x | [5 empty] | x |  |  | 168 | 20 | FM_DVERE_21 | typ_otvirani_2 | typ_otvirani_2 | String | 2147483647
DS-10 | ano | ano/ne |  | ano/ne | ano/ne |  | SP | stavba |  |  | Výplně otvorů | Dveře |  |  | Samozavírač | Jsou vybaveny dveře samozavíračem |  | boolean | ANO/NE | 0 |  | IfcDoor | IfcDoorType | DOOR |  |  | MUNI_Sprava | SelfClosing | IfcBoolean |  | x | [5 empty] | x |  |  | 169 | 21 | FM_DVERE_22 | SAMOZAVIRANI | SAMOZAVIRANI | String | 3
DS-10 | ano | ano/ne |  | ano/ne | ano/ne |  | SP | stavba |  |  | Výplně otvorů | Dveře |  |  | Typ výrobku | Doplnit popis |  | text |  | 0 |  | IfcDoor | IfcDoorType | DOOR |  |  | MUNI_Sprava | ModelReference |  |  | x | [5 empty] | x |  |  | 174 | 26 | FM_DVERE_27 | TYP_VYROBKU | TYP_VYROBKU | String | 50
DS-10 | ano | ano/ne |  | ano/ne | ano/ne |  | SP | stavba |  |  | Výplně otvorů | Dveře |  |  | Poznámka | Doplňující textová informace |  | text |  | 0 | x | IfcDoor | IfcDoorType | DOOR |  |  | MUNI_Sprava | MU_Poznamka |  |  | x | [5 empty] | x |  |  | 175 | 27 | FM_DVERE_28 | POZNAMKA | POZNAMKA | String | 100
DS-10 | ano | ano/ne |  | ano/ne | ano/ne |  | FSpS | stavba |  |  | Výplně otvorů | Dveře |  |  | Zámková vložka | Číslo zámkové vložky |  | text |  |  | x | IfcDoor | IfcDoorType | DOOR |  |  | MUNI_Sprava | MU_ZamekVlozka |  |  | x
DS-10 | ano | ano/ne |  | ano/ne | ano/ne |  | SP | stavba |  |  | Výplně otvorů | Dveře technologie |  |  | Polohový kód místnosti |  |  | identifier |  | MU_KodPolohovy | x | IfcDoor | IfcDoorType | DOOR |  |  | MUNI_Obecne | MU_KodPolohovy | IfcIdentifier |  | x | [5 empty] | x |  |  | 63 | 1 | Q3_oo_technol | Polohový kód | POLOH_KOD | String | 20
DS-10 | ano | ano/ne |  | ano/ne | ano/ne |  | SP | stavba |  |  | Výplně otvorů | Dveře technologie |  |  | Účel | Popis účelu dveří/dvířek (rozvaděč ¦ …) |  | text | SEZNAM | SP_otvor_ucel_Kod | x | IfcDoor | IfcDoorType | DOOR |  |  | MUNI_Obecne | MU_Ucel | IfcLabel |  | x
DS-10 | ano | ano/ne |  | ano/ne | ano/ne |  | FSpS | vybavení |  |  | Vybavení | Sportovní vybavení |  |  | Název | Název vybavení |  | label |  |  |  | IfcFurniture | IfcFurnitureType | USERDEFINED | SPORT |  | MUNI_Obecne | MU_Name | IfcLabel |  | x
DS-10 | ano | ano/ne |  | ano/ne | ano/ne |  | FSpS | vybavení |  |  | Vybavení | Sportovní vybavení |  |  | Polohový kód místnosti |  |  | identifier |  | MU_KodPolohovy | x | IfcFurniture | IfcFurnitureType | USERDEFINED | SPORT |  | MUNI_Obecne | MU_KodPolohovyMistnost | IfcIdentifier |  | x
DS-10 | ano | ano/ne |  | ano/ne | ano/ne |  | FSpS | vybavení |  |  | Vybavení | Sportovní vybavení |  |  | Zabudované | Informace, zda se jedná o pevné (zabudované) vybavení spojené s budovou. |  | boolean | ANO/NE |  |  | IfcFurniture | IfcFurnitureType | USERDEFINED | SPORT |  | MUNI_Sprava | IsBuiltIn | IfcBoolean |  | x
DS-10 | ano | ano/ne |  | ano/ne | ano/ne |  | FSpS | vybavení |  |  | Vybavení | Sportovní vybavení |  |  | Hmotnost |  |  | real | kg |  | x | IfcFurniture | IfcFurnitureType | USERDEFINED | SPORT |  | MUNI_Sprava | MU_Hmotnost |  |  | x
DS-10 | ano | ano/ne |  | ano/ne | ano/ne |  | FSpS | vybavení |  |  | Vybavení | Šatní skříně |  |  | Název | Název vybavení | [5 empty] | IfcFurniture | IfcFurnitureType | LOCKER |  |  | MUNI_Obecne | Name |  |  | x
DS-10 | ano | ano/ne |  | ano/ne | ano/ne |  | FSpS | vybavení |  |  | Vybavení | Šatní skříně |  |  | Polohový kód místnosti |  |  | identifier |  | MU_KodPolohovy | x | IfcFurniture | IfcFurnitureType | LOCKER |  |  | MUNI_Obecne | MU_KodPolohovyMistnost | IfcIdentifier |  | x
DS-10 | ano | ano/ne |  | ano/ne | ano/ne |  | FSpS | vybavení |  |  | Vybavení | Šatní skříně |  |  | Režim | Režim fungování |  |  |  |  | x | IfcFurniture | IfcFurnitureType | LOCKER |  |  | MUNI_Sprava | MU_Rezim |  |  | x
DS-10 | ano | ano/ne |  | ano/ne | ano/ne |  | FSpS | vybavení |  |  | Vybavení | Šatní skříně |  |  | Uspořádání | Informace, zda jsou skříně půlené |  | text |  |  | x | IfcFurniture | IfcFurnitureType | LOCKER |  |  | MUNI_Sprava | MU_Usporadani |  |  | x
DS-10 | ano | ano/ne |  | ano/ne | ano/ne |  | FSpS | vybavení |  |  | Vybavení | Šatní skříně |  |  | Zabezpečení | Způsob zabezpečení skříněk (zámek, čip, karta, …) |  | text |  |  | x | IfcFurniture | IfcFurnitureType | LOCKER |  |  | MUNI_Sprava | MU_Zabezpeceni |  |  | x
DS-10 | ano | ano/ne |  | ano/ne | ano/ne |  | FSpS | vybavení |  |  | Vybavení | Šatní skříně |  |  | Ovládání |  |  | text |  |  | x | IfcFurniture | IfcFurnitureType | LOCKER |  |  | MUNI_Sprava | MU_Ovladani |  |  | x
DS-10 | ne | ano/ne |  | ano/ne | ano/ne |  | SP | stavba |  |  | Nábytek | Nábytek |  |  | Polohový kód místnosti |  |  | identifier |  | MU_KodPolohovy |  | IfcFurniture |  |  |  |  | MUNI_Obecne | MU_KodPolohovyMistnost | IfcIdentifier |  | x | [5 empty] | x |  |  | 76 | 1 | Q5_zar_vybaveni | Polohový kód | POLOH_KOD | String | 20
DS-10 | ne | ano/ne |  | ano/ne | ano/ne |  | SP | stavba |  |  | Nábytek | Nábytek |  |  | Název |  |  | text |  | 0 |  | IfcFurniture |  |  |  |  | MUNI_Obecne | Name |  |  | x | [5 empty] | x |  |  | 77 | 2 | Q5_zar_vybaveni | Typ | typ | String | 50
DS-10 | ne | ano/ne |  | ano/ne | ano/ne |  | SP+ | stavba |  |  | Nábytek | Nábytek |  |  | Zabudované | Informace, zda se jedná o pevné (zabudované) vybavení spojené s budovou. |  | boolean | ANO/NE |  |  | IfcFurniture |  |  |  |  | MUNI_Obecne | IsBuiltIn | IfcBoolean |  | x
DS-10 | ano | ano/ne |  | ano/ne | ano/ne |  | SP | stavba |  |  | Zařízení | Vybavení |  |  | Polohový kód místnosti |  |  | identifier |  | MU_KodPolohovy |  | IfcFurniture |  |  |  |  | MUNI_Obecne | MU_KodPolohovyMistnost | IfcIdentifier |  | x
DS-10 | ano | ano/ne |  | ano/ne | ano/ne |  | SP | stavba |  |  | Zařízení | Vybavení |  |  | Typ | Název prvku (katedra, kuchyňská linka, laboratorní stůl...) |  | text |  | 0 |  | IfcFurniture |  |  |  |  | MUNI_Obecne | MU_Typ |  |  | x
DS-10 | přeřadit | ano/ne |  | ano/ne | ano/ne |  | TP | zařízení |  |  | Osvětlení | Osvětlení |  |  | Název |  |  | text |  |  | x | IfcLightFixture |  |  |  |  | MUNI_Obecne | Name |  |  | x |  |  |  |  | x |  | x
DS-10 | přeřadit | ano/ne |  | ano/ne | ano/ne |  | TP | zařízení |  |  | Osvětlení | Osvětlení |  |  | Polohový kód technologie |  |  | identifier |  | MU_KodTechnologicky | x | IfcLightFixture |  |  |  |  | MUNI_Obecne | MU_KodTechnologicky | IfcIdentifier |  | x |  |  |  |  | x |  | x
DS-10 | přeřadit | ano/ne |  | ano/ne | ano/ne |  | FSpS | zařízení |  |  | Osvětlení | Osvětlení |  |  | Svítivost |  |  | integer | lm |  | x | IfcLightFixture |  |  |  |  | MUNI_Technicke | MU_OsvetleniSvitivost | IfcInteger |  | x |  |  |  |  | x |  | x
DS-10 | přeřadit | ano/ne |  | ano/ne | ano/ne |  | FSpS | zařízení |  |  | Osvětlení | Osvětlení |  |  | Scény | [5 empty] | x | IfcLightFixture |  |  |  |  | MUNI_Technicke | MU_OsvetleniSceny |  |  | x |  |  |  |  | x |  | x
DS-10 | ano | ano/ne |  | ano/ne | ano/ne |  | SP+ | stavba |  |  | Otvory | Otvory |  |  | Polohový kód podlaží | Polohový kód podlaží |  | identifier |  | MU_KodPolohovy | x | IfcOpeningElement | IfcOpeningElementType | OPENING |  |  | MUNI_Obecne | MU_KodPolohovyPodlazi | IfcIdentifier |  | x
DS-10 | ano | ano/ne |  | ano/ne | ano/ne |  | SP+ | stavba |  |  | Otvory | Otvory |  |  | Typ | Typ otvoru (otevreny ¦ pruchozi ¦ uzavreny) |  | label | SEZNAM | SP_otvor_typ_Kod | x | IfcOpeningElement | IfcOpeningElementType | OPENING |  |  | MUNI_Obecne | MU_Typ | IfcLabel |  | x
DS-10 | ano | ano/ne |  | ano/ne | ano/ne |  | SP+ | stavba |  |  | Otvory | Otvory |  |  | Šířka | Šířka otvoru |  | real | mm |  |  | IfcOpeningElement | IfcOpeningElementType | OPENING |  |  | MUNI_Geometrie | Width |  |  | x
DS-10 | ano | ano/ne |  | ano/ne | ano/ne |  | SP+ | stavba |  |  | Otvory | Otvory |  |  | Výška | Výška otvoru |  | real | mm |  |  | IfcOpeningElement | IfcOpeningElementType | OPENING |  |  | MUNI_Geometrie | Height |  |  | x
DS-10 | ano | ano/ne |  | ano/ne | ano/ne |  | SP+ | stavba |  |  | Otvory | Otvory |  |  | Účel | Popis účelu otvoru (rozvaděč ¦ …) |  | integer | SEZNAM | SP_otvor_ucel_Kod | x | IfcOpeningElement | IfcOpeningElementType | OPENING |  |  | MUNI_Obecne | MU_Ucel | IfcLabel |  | x
DS-10 | ano | ano/ne |  | ano/ne | ano/ne |  | SP+ | stavba |  |  | Otvory | Nika |  |  | Polohový kód místnosti | Polohový kód místnosti |  | identifier |  | MU_KodPolohovy | x | IfcOpeningElement | IfcOpeningElementType | OPENING |  |  | MUNI_Obecne | MU_KodPolohovyPodlazi | IfcIdentifier |  | x
DS-10 | ano | ano/ne |  | ano/ne | ano/ne |  | OFM | stavba |  |  | Otvory | Nika |  |  | Šířka | Šířka otvoru |  | integer | mm |  |  | IfcOpeningElement | IfcOpeningElementType | RECESS |  |  | MUNI_Geometrie | Width | IfcInteger |  | x
DS-10 | ano | ano/ne |  | ano/ne | ano/ne |  | SP+ | stavba |  |  | Otvory | Nika |  |  | Účel | Popis účelu otvoru (rozváděč ¦uzávěr médií …) |  | integer | SEZNAM | SP_otvor_ucel_Kod | x | IfcOpeningElement | IfcOpeningElementType | OPENING |  |  | MUNI_Obecne | MU_Ucel | IfcLabel |  | x
DS-10 | ano | ano/ne |  | ano/ne | ano/ne |  | SP+ | stavba |  |  | Otvory | Nika |  |  | Typ | Typ otvoru (otevreny ¦ pruchozi ¦ uzavreny) |  | integer | SEZNAM | SP_otvor_typ_Kod | x | IfcOpeningElement | IfcOpeningElementType | OPENING |  |  | MUNI_Obecne | MU_Typ | IfcLabel |  | x
DS-10 | ano | ano/ne |  | ano/ne | ano/ne |  | OFM | stavba |  |  | Otvory | Nika |  |  | Hloubka | Hloubka zanoření do stěny |  | integer | mm |  |  | IfcOpeningElement | IfcOpeningElementType | RECESS |  |  | MUNI_Geometrie | Depth | IfcInteger |  | x
DS-10 | ano | ano/ne |  | ano/ne | ano/ne |  | SP | stavba |  |  | Otvory | Prostupy |  |  | Polohový kód podlaží |  |  | identifier |  | MU_KodPolohovy | x | IfcOpeningElement | IfcOpeningElementType | OPENING |  |  | MUNI_Obecne | MU_KodPolohovy | IfcIdentifier |  | x | [5 empty] | x |  |  | 70 | 1 | Q3_ou_prostup | Polohový kód | POLOH_KOD | String | 20
DS-10 | ano | ano/ne |  | ano/ne | ano/ne |  | SP+ | stavba |  |  | Otvory | Prostupy |  |  | Typ | Typ otvoru (otevreny ¦ pruchozi ¦ uzavreny) |  | integer | SEZNAM | SP_otvor_typ_Kod | x | IfcOpeningElement | IfcOpeningElementType | OPENING |  |  | MUNI_Obecne | MU_Typ | IfcLabel |  | x
DS-10 | ano | ano/ne |  | ano/ne | ano/ne |  | SP+ | stavba |  |  | Otvory | Prostupy |  |  | Účel | Popis účelu otvoru (komín ¦ stupačka …) |  | label | SEZNAM | SP_otvor_ucel_Kod | x | IfcOpeningElement | IfcOpeningElementType | OPENING |  |  | MUNI_Obecne | MU_Ucel | IfcLabel |  | x
DS-10 | ano | ano/ne |  | ano/ne | ano/ne |  | SP | stavba |  |  | Otvory | Schodiště |  |  | Polohový kód podlaží | schodišťový otvor v podlaze |  | identifier |  | MU_KodPolohovy | x | IfcOpeningElement | IfcOpeningElementType | OPENING |  |  | MUNI_Obecne | MU_KodPolohovy | IfcIdentifier |  | x | [5 empty] | x |  |  | 67 | 1 | Q3_op_schodis | Polohový kód | POLOH_KOD | String | 20
DS-10 | ano | ano/ne |  | ano/ne | ano/ne |  | SP+ | stavba |  |  | Otvory | Schodiště |  |  | Typ | Typ otvoru (otevreny ¦ pruchozi ¦ uzavreny) |  | integer | SEZNAM | SP_otvor_typ_Kod | x | IfcOpeningElement | IfcOpeningElementType | OPENING |  |  | MUNI_Obecne | MU_Typ | IfcLabel |  | x
DS-10 | ano | ano/ne |  | ano/ne | ano/ne |  | SP | stavba |  |  | Zábradlí | Zábradlí |  |  | Polohový kód podlaží |  |  | identifier |  | MU_KodPolohovy | x | IfcRailing | IfcRailingType | GUARDRAIL |  |  | MUNI_Obecne | MU_KodPolohovyPodlazi | IfcIdentifier |  | x | [5 empty] | x |  |  | 56 | 1 | Q3_kce_zabradli | Polohový kód | POLOH_KOD | String | 20
DS-10 | ne | ano/ne |  | ano/ne | ano/ne |  | SP | stavba |  |  | Zábradlí | Zábradlí |  |  | Spodní výška |  |  | integer | mm | 0 | x | IfcRailing | IfcRailingType | GUARDRAIL |  |  | MUNI_Geometrie | MU_VyskaSpodni | IfcInteger |  | x | [5 empty] | x |  |  | 57 | 2 | Q3_kce_zabradli | Spodní výška | vyska_od | Double |  | 38 | 8
DS-10 | ne | ano/ne |  | ano/ne | ano/ne |  | SP | stavba |  |  | Zábradlí | Zábradlí |  |  | Horní výška |  |  | integer | mm | 0 | x | IfcRailing | IfcRailingType | GUARDRAIL |  |  | MUNI_Geometrie | MU_VyskaHorni | IfcInteger |  | x | [5 empty] | x |  |  | 58 | 3 | Q3_kce_zabradli | Horní výška | vyska_do | Double |  | 38 | 8
DS-10 | ano | ano/ne |  | ano/ne | ano/ne |  | SP | stavba |  |  | Zábradlí | Zábradlí |  |  | Typ zábradlí |  |  | text | SEZNAM | SP_zabradli_typ | x | IfcRailing | IfcRailingType | GUARDRAIL |  |  | MUNI_Obecne | MU_Typ | IfcLabel |  | x | [5 empty] | x |  |  | 60 | 5 | Q3_kce_zabradli | Typ zábradlí | typ | String | 50
DS-10 | ano | ano/ne |  | ano/ne | ano/ne |  | SP | stavba |  |  | Zábradlí | Zábradlí |  |  | Plocha | Plocha výplně svislého zábradlí (např. skleněného) |  | real | m2 | 0 | x | IfcRailing | IfcRailingType | GUARDRAIL |  |  | MUNI_Geometrie | MU_Plocha |  |  | x | [5 empty] | x |  |  | 61 | 6 | Q3_kce_zabradli | Plocha | plocha | Double |  | 7 | 1
DS-10 | ano | ano/ne |  | ano/ne | ano/ne |  | SP | stavba |  |  | Zábradlí | Zábradlí |  |  | Kód schodiště |  |  | identifier |  | 0 | x | IfcRailing | IfcRailingType | GUARDRAIL |  |  | MUNI_Obecne | MU_KodSchodiste | IfcIdentifier |  | x | [5 empty] | x |  |  | 62 | 7 | Q3_kce_zabradli | Kód schodiště | KOD_SCHODISTE | String | 12
DS-10 | ano | ano/ne |  | ano/ne | ano/ne |  | SP+ | stavba |  |  | Zábradlí | Zábradlí |  |  | Výška | Výška zábradlí |  |  | mm |  |  | IfcRailing | IfcRailingType | GUARDRAIL |  |  | MUNI_Geometrie | Height |  |  | x
DS-10 | ano | ano/ne |  | ano/ne | ano/ne |  | SP+ | stavba |  |  | Zábradlí | Zábradlí |  |  | Délka | Délka zábradlí |  |  | mm |  |  | IfcRailing | IfcRailingType | GUARDRAIL |  |  | MUNI_Geometrie | Lenght |  |  | x
DS-10 | ano | ano/ne |  | ano/ne | ano/ne |  | SP | stavba |  |  | Oplocení | Oplocení |  |  | Polohový kód podlaží |  |  | identifier |  | MU_KodPolohovy | x | IfcRailing | IfcRailingType | FENCE |  |  | MUNI_Obecne | MU_KodPolohovyPodlazi | IfcIdentifier |  | x
DS-10 | ano | ano/ne |  | ano/ne | ano/ne |  | SP+ | stavba |  |  | Oplocení | Oplocení |  |  | Délka | Délka oplocení |  | real | mm |  |  | IfcRailing | IfcRailingType | FENCE |  |  | MUNI_Geometrie | Length |  |  | x
DS-10 | ano | ano/ne |  | ano/ne | ano/ne |  | SP | stavba |  |  | Schodiště | Rampa |  |  | Polohový kód podlaží |  |  | identifier |  | MU_KodPolohovy | x | IfcRamp |  |  |  |  | MUNI_Obecne | MU_KodPolohovyPodlazi | IfcIdentifier |  | x | [5 empty] | x |  |  | 41 | 1 | Q3_kce_schodis_rampa | Polohový kód | poloh_kod | String | 15
DS-10 | ano | ano/ne |  | ano/ne | ano/ne |  | SP | stavba |  |  | Schodiště | Rampa |  |  | Kód schodiště |  |  | identifier |  | MU_KodSchodiste | x | IfcRamp |  |  |  |  | MUNI_Obecne | MU_KodSchodiste | IfcIdentifier |  | x | [5 empty] | x |  |  | 42 | 2 | Q3_kce_schodis_rampa | Kód schodiště | kod_schodiste | String | 12
DS-10 | ano | ano/ne |  | ano/ne | ano/ne |  | SP | stavba |  |  | Zařízení | Zdravotechnika |  |  | Polohový kód místnosti |  |  | identifier |  | MU_KodPolohovy | x | IfcSanitaryTerminal |  |  |  |  | MUNI_Obecne | MU_KodPolohovyMistnost | IfcIdentifier |  | x | [5 empty] | x |  |  | 74 | 1 | Q5_zar_sanita | Polohový kód | POLOH_KOD | String | 20
DS-10 | ano | ano/ne |  | ano/ne | ano/ne |  | SP | stavba |  |  | Zařízení | Zdravotechnika |  |  | Typ | Název prvku (WC, dřez, pisoár... ) |  | text | SEZNAM | SP_zarizeni_zdravotechnika | x | IfcSanitaryTerminal | IfcSanitaryTerminalType |  |  |  | MUNI_Obecne | MU_Typ | IfcLabel |  | x | [5 empty] | x |  |  | 75 | 2 | Q5_zar_sanita | Typ | typ | String | 50
DS-10 | ano | ano/ne |  | ano/ne | ano/ne |  | SP | stavba |  |  | Konstrukce vodorovné | Ostatní |  |  | Polohový kód | Polohový kód místnosti |  | identifier |  | MU_KodPolohovy | x | IfcSlab | IfcSlabType | USERDEFINED | OTHER |  | MUNI_Obecne | MU_KodPolohovyMistnost | IfcIdentifier |  | x |  |  |  | x | x | x |  |  | 52 | 1 | Q3_kce_vodorovne | Polohový kód | POLOH_KOD | String | 20
DS-10 | ne | ano/ne |  | ano/ne | ano/ne |  | SP | stavba |  |  | Konstrukce vodorovné | Ostatní |  |  | Spodní výška |  |  | integer | mm | 0 | x | IfcSlab | IfcSlabType | USERDEFINED | OTHER |  | MUNI_Geometrie | MU_VyskaSpodni | IfcInteger |  | x |  |  |  |  | x | x |  |  | 53 | 2 | Q3_kce_vodorovne | Spodní výška | vyska_od | Double |  | 38 | 8
DS-10 | ne | ano/ne |  | ano/ne | ano/ne |  | SP | stavba |  |  | Konstrukce vodorovné | Ostatní |  |  | Horní výška |  |  | integer | mm | 0 | x | IfcSlab | IfcSlabType | USERDEFINED | OTHER |  | MUNI_Geometrie | MU_VyskaHorni | IfcInteger |  | x |  |  |  |  | x | x |  |  | 54 | 3 | Q3_kce_vodorovne | Horní výška | vyska_do | Double |  | 38 | 8
DS-10 | ano | ano/ne |  | ano/ne | ano/ne |  | SP | stavba |  |  | Konstrukce vodorovné | Strop |  |  | Klenba | Informace, zda je v místnosti klenutý strop (klenba) |  | boolean | ANO/NE | 0 | x | IfcSlab | IfcSlabType | FLOOR |  |  | MUNI_Technicke | MU_Klenba | IfcBoolean |  | x | [5 empty] | x |  |  | 18 | 1 | Q3_kce_klenba | Polohový kód | poloh_kod | String | 15
DS-10 | ano | ano/ne |  | ano/ne | ano/ne |  | SP | stavba |  |  | Konstrukce vodorovné | Strop |  |  | Polohový kód | Polohový kód podlaží |  | identifier |  | MU_KodPolohovy | x | IfcSlab | IfcSlabType | FLOOR |  |  | MUNI_Obecne | MU_KodPolohovyPodlazi | IfcIdentifier |  | x |  |  |  |  | x | x |  |  | 52 | 1 | Q3_kce_vodorovne | Polohový kód | POLOH_KOD | String | 20
DS-10 | ne | ano/ne |  | ano/ne | ano/ne |  | SP | stavba |  |  | Konstrukce vodorovné | Strop |  |  | Spodní výška |  |  | integer | mm | 0 | x | IfcSlab | IfcSlabType | FLOOR |  |  | MUNI_Geometrie | MU_VyskaSpodni | IfcInteger |  | x |  |  |  |  | x | x |  |  | 53 | 2 | Q3_kce_vodorovne | Spodní výška | vyska_od | Double |  | 38 | 8
DS-10 | ne | ano/ne |  | ano/ne | ano/ne |  | SP | stavba |  |  | Konstrukce vodorovné | Strop |  |  | Horní výška |  |  | integer | mm | 0 | x | IfcSlab | IfcSlabType | FLOOR |  |  | MUNI_Geometrie | MU_VyskaHorni | IfcInteger |  | x |  |  |  |  | x | x |  |  | 54 | 3 | Q3_kce_vodorovne | Horní výška | vyska_do | Double |  | 38 | 8
DS-10 | ano | ano/ne |  | ano/ne | ano/ne |  | SP+ | stavba |  |  | Konstrukce vodorovné | Strop |  |  | Tloušťka | Celková tloušťka stropní konstrukce |  | integer | mm |  |  | IfcSlab | IfcSlabType | FLOOR |  |  | MUNI_Geometrie | Width | IfcInteger |  | x |  |  |  |  | x | x
DS-10 | ano | ano/ne |  | ano/ne | ano/ne |  | SP+ | stavba |  |  | Konstrukce vodorovné | Strop |  |  | Nosný prvek | Identifikace nosného prvku |  | boolean | ANO/NE |  |  | IfcSlab | IfcSlabType | FLOOR |  |  | MUNI_Technicke | LoadBearing | IfcBoolean |  | x |  |  |  |  | x | x
DS-10 | ano | ano/ne |  | ano/ne | ano/ne |  | SP+ | stavba |  |  | Konstrukce vodorovné | Strop |  |  | Neprůzvučnost | Číselná hodnota vzduchové neprůzvučnosti prvku/konstrukce |  | integer | dB |  |  | IfcSlab | IfcSlabType | FLOOR |  |  | MUNI_Technicke | AcousticRating | IfcInteger |  | x |  |  |  |  | x | x
DS-10 | ano | ano/ne |  | ano/ne | ano/ne |  | SP+ | stavba |  |  | Konstrukce vodorovné | Strop |  |  | Požární odolnost | Popisuje druh konstrukce (DP1, DP2, DP3), dobu požární odolnosti (15, 30, 45, …), mezní stav (R, E, I, W, …) |  | label |  |  |  | IfcSlab | IfcSlabType | FLOOR |  |  | MUNI_Pozarni_ochrana | FireRating | IfcLabel |  | x |  |  |  |  | x | x
DS-10 | ano | ano/ne |  | ano/ne | ano/ne |  | SP+ | stavba |  |  | Konstrukce vodorovné | Strop |  |  | Materiál | Konstrukční materiál stropu |  | text |  |  | x | IfcSlab | IfcSlabType | FLOOR |  |  | MUNI_Technicke | MU_Material |  |  | x |  |  |  |  | x | x
DS-10 | ano | ano/ne |  | ano/ne | ano/ne |  | SP+ | stavba |  |  | Konstrukce vodorovné | Strop |  |  | Únosnost | Únosnost stropu. |  | real | kNm |  | x | IfcSlab | IfcSlabType | FLOOR |  |  | MUNI_Technicke | MU_Unosnost |  |  | x |  |  |  |  | x | x
DS-10 | ano | ano/ne |  | ano/ne | ano/ne |  | FSpS | stavba |  |  | Konstrukce vodorovné | Strop |  |  | Povrch | Povrch finální vrstvy spodního líce stropu. |  | text |  |  | x | IfcSlab | IfcSlabType | FLOOR |  |  | MUNI_Sprava | MU_Povrch |  |  | x |  |  |  |  | x | x
DS-10 | ano | ano/ne |  | ano/ne | ano/ne |  | FSpS | stavba |  |  | Místnosti | Místnosti |  |  | Sport povolený | Možné druhy sportu, které je možné v prostoru provozovat. | 1.1;11.1 | text | SEZNAM | SP_sport_Kod | x | IfcSpace | IfcSpaceType | USERDEFINED | SPORT |  | MUNI_Sprava | MU_SportAno | IfcLabel | x | x |  |  |  |  | x | x
DS-10 | ano | ano/ne |  | ano/ne | ano/ne |  | FSpS | stavba |  |  | Místnosti | Místnosti |  |  | Sport zakázaný | Možné druhy sportu, které je zakázáno v prostoru provozovat. | 1.1;11.1 | text | SEZNAM | SP_sport_Kod | x | IfcSpace | IfcSpaceType | USERDEFINED | SPORT |  | MUNI_Sprava | MU_SportNe | IfcLabel | x | x |  |  |  |  | x | x
DS-10 | ano | ano/ne |  | ano/ne | ano/ne |  | FSpS | stavba |  |  | Místnosti | Místnosti |  |  | Sportovní čáry | Sporty pro které jsou na povrchu sportoviště aplikovány čáry (lajny) | 1.1;11.1 | text | SEZNAM | SP_sport_Kod | x | IfcSpace | IfcSpaceType | USERDEFINED | SPORT |  | MUNI_Sprava | MU_SportCary | IfcLabel | x | x |  |  |  |  | x | x
DS-10 | ano | ano/ne |  | ano/ne | ano/ne |  | SP | stavba |  |  | Exterier | Plochy |  |  | Polohový kód exteriér | Polohový kód plochy na budově nebo mimo budovu |  | identifier |  | MU_KodPolohovy | x | IfcSpace | IfcSpaceType | EXTERNAL |  |  | MUNI_Obecne | MU_KodPolohovyExterier | IfcIdentifier |  | x |  |  |  |  | x | x |  |  | 142 | 1 | plochy_vne | Polohový kód | POLOH_KOD | String | 15
DS-10 | ano | ano/ne |  | ano/ne | ano/ne |  | SP | stavba |  |  | Exterier | Plochy |  |  | Poznámka | Doplňující textová informace |  | text |  | 0 | x | IfcSpace | IfcSpaceType | EXTERNAL |  |  | MUNI_Obecne | MU_Poznamka | IfcText |  | x |  |  |  |  | x | x |  |  | 143 | 2 | plochy_vne | Poznámka | POZNAMKA | String | 50
DS-10 | ano | ano/ne |  | ano/ne | ano/ne |  | SP | stavba |  |  | Exterier | Plochy |  |  | Land Use | Využití vnější plochy |  | integer | SEZNAM | SP_LandUse_Kod | x | IfcSpace | IfcSpaceType | EXTERNAL |  |  | MUNI_Sprava | MU_PlochaUziti | IfcLabel |  | x |  |  |  |  | x | x |  |  | 144 | 3 | plochy_vne | Land Use | VYUZITI | SmallInteger |  | 5 | 0 | SP_LandUse
DS-10 | ano | ano/ne |  | ano/ne | ano/ne |  | SP | stavba |  |  | Exterier | Plochy |  |  | Patří k místnosti | Přiřazení plochy v případě existujcíí místnosti s plochou související (cvičiště, plocha pro kontajnery) |  | integer |  | 0 | x | IfcSpace | IfcSpaceType | EXTERNAL |  |  | MUNI_Sprava | MU_PrislusnotMistnosti | IfcInteger |  | x |  |  |  |  | x | x |  |  | 145 | 4 | plochy_vne | Patří k místnosti | PATRI_K_MISTNOSTI | String | 15
DS-10 | ano | ano/ne |  | ano/ne | ano/ne |  | SP | stavba |  |  | Exterier | Plochy |  |  | Land Cover | Materiál povrchu vnější plochy |  | integer | SEZNAM | SP_LandCover_Kod | x | IfcSpace | IfcSpaceType | EXTERNAL |  |  | MUNI_Sprava | MU_PlochaPovrch | IfcLabel |  | x |  |  |  |  | x | x |  |  | 146 | 5 | plochy_vne | Land Cover | TYP | SmallInteger |  | 5 | 0 | SP_LandCover
DS-10 | ano | ano/ne |  | ano/ne | ano/ne |  | SP | stavba |  |  | Exterier | Plochy |  |  | Dokumentace zdolávání požárů | Specifikace plochy dle metodiky pro dokumentaci zdolávání požárů (např. shromažiště, zásahová plocha) |  | text |  | 0 | x | IfcSpace | IfcSpaceType | EXTERNAL |  |  | MUNI_Pozarni_ochrana | MU_PlochaDZP |  |  | x |  |  |  |  | x | x |  |  | 147 | 6 | plochy_vne | DZP | DZP | String | 50
DS-10 | ne | ano/ne | MUNI | ano/ne | ano/ne |  | SP | stavba |  |  | Exterier | Plochy |  |  | Patří k areálu | Interní označení příslušnosti k areálu |  | integer |  | 0 | x | IfcSpace | IfcSpaceType | EXTERNAL |  |  | MUNI_Sprava | MU_ArealPrislusnost | IfcInteger |  | x |  |  |  |  | x | x |  |  | 148 | 7 | plochy_vne | Patří k areálu | PATRI_K_AREALU | SmallInteger |  | 5 | 0
DS-10 | ne | ano/ne |  | ano/ne | ano/ne |  | SP | stavba |  |  | Místnosti | Místnosti |  |  | Spodní výška |  |  | integer | mm | 0 | x | IfcSpace |  |  |  |  | MUNI_Geometrie | MU_VyskaSpodni | IfcInteger |  | x |  |  |  |  | x | x |  |  | 79 | 2 | Q6_fm_kriv_mistn | Spodní výška | vyska_od | Double |  | 38 | 8
DS-10 | ne | ano/ne |  | ano/ne | ano/ne |  | SP | stavba |  |  | Místnosti | Místnosti |  |  | Horní výška |  |  | integer | mm | 0 | x | IfcSpace |  |  |  |  | MUNI_Geometrie | MU_VyskaHorni | IfcInteger |  | x |  |  |  |  | x | x |  |  | 80 | 3 | Q6_fm_kriv_mistn | Horní výška | vyska_do | Double |  | 38 | 8
DS-10 | ano | ano/ne |  | ano/ne | ano/ne |  | SP | stavba |  |  | Místnosti | Místnosti |  |  | Absolutní výška | Absolutní výšková úroveň horniho povrchu podlahy (nášlapné vrstvy) |  | real | m | 0 | x | IfcSpace |  |  |  |  | MUNI_Geometrie | MU_VyskaAbsolutni | IfcReal |  | x |  |  |  |  | x | x |  |  | 81 | 4 | Q6_fm_kriv_mistn | Absolutní výška | abs_vyska | Double |  | 38 | 8
DS-10 | ano | ano/ne |  | ano/ne | ano/ne |  | SP | stavba |  |  | Místnosti | Místnosti |  |  | Relativní výška | Relativní výšková úroveň horniho povrchu podlahy (nášlapné vrstvy) |  | integer | mm | 0 | x | IfcSpace |  |  |  |  | MUNI_Geometrie | MU_VyskaReleativni | IfcInteger |  | x |  |  |  |  | x | x |  |  | 83 | 6 | Q6_fm_kriv_mistn | Relativní výška | rel_vyska | Double |  | 38 | 8
DS-10 | ano | ano/ne |  | ano/ne | ano/ne |  | SP | stavba |  |  | Místnosti | Místnosti |  |  | Plocha | Plocha místnosti včetně okenních a dveřních ústupků, odpovídající ploše povrchového materiálu nášlápné vrstvy. |  | real | m2 | 0 |  | IfcSpace |  |  |  | Qto_SpaceBaseQuantities | MUNI_Geometrie | NetFloorArea | IfcQuantityArea | x | x |  |  |  |  | x | x |  |  | 84 | 7 | Q6_fm_kriv_mistn | Přesná plocha | PLOCHA_PRESNA | Double |  | 38 | 8 |  |  | automatický výpočet
DS-10 | ano | ano/ne |  | ano/ne | ano/ne |  | SP | stavba |  |  | Místnosti | Místnosti |  |  | Obvod | Obvod místnosti se zahrnutím okenních a dveřních ústupků. |  | real | m | 0 |  | IfcSpace |  |  |  | Qto_SpaceBaseQuantities | MUNI_Geometrie | NetPerimeter | IfcQuantityLength | x | x |  |  |  |  | x | x |  |  | 85 | 8 | Q6_fm_kriv_mistn | Přesný obvod | OBVOD_PRESNY | Double |  | 38 | 8 |  |  | automatický výpočet
DS-10 | ano | ano/ne |  | ano/ne | ano/ne |  | SP+ | stavba |  |  | Místnosti | Místnosti |  |  | Vnější | Informace, zdali se jedná o prvek mimo budovu. |  | boolean | ANO/NE |  |  | IfcSpace |  |  |  | Pset_SpaceCommon | MUNI_Obecne | IsExternal | IfcBoolean | x | x |  |  | x | x | x
DS-10 | vymazat | ano/ne |  | ano/ne | ano/ne |  | SP | stavba |  |  | Místnosti | Místnosti |  |  | Podlaží číslo |  |  | identifier |  | 0 | x | IfcSpace |  |  |  |  | MUNI_Obecne | MU_PodlaziCislo | IfcIdentifier | x | x |  |  | x | x | x | x |  |  | 180 | 5 | FM_MISTNOST_UPL | PODLAZI_CISLO | PODLAZI_CISLO | SmallInteger |  | 2 | 0
DS-10 | ano | ano/ne |  | ano/ne | ano/ne |  | SP | stavba |  |  | Místnosti | Místnosti |  |  | Polohový kód místnosti | Polohový kód místnosti |  | identifier |  | MU_KodPolohovy | x | IfcSpace |  |  |  |  | MUNI_Obecne | MU_KodPolohovyMistnost | IfcIdentifier | x | x |  |  | x | x | x | x |  |  | 181 | 6 | FM_MISTNOST_UPL | POLOH_KOD_MIST | POLOH_KOD_MIST | String | 4
DS-10 | ano | ano/ne |  | ano/ne | ano/ne |  | SP | stavba |  |  | Místnosti | Místnosti |  |  | Číslo | Číslo místnosti |  | identifier |  | 0 | x | IfcSpace |  |  |  |  | MUNI_Obecne | MU_Cislo | IfcIdentifier | x | x |  |  | x | x | x | x |  |  | 182 | 7 | FM_MISTNOST_UPL | CISLO | CISLO | String | 11
DS-10 | ano | ano/ne |  | ano/ne | ano/ne |  | SP | stavba |  |  | Místnosti | Místnosti |  |  | Název | Název místnosti (česky) |  | label |  | 0 | x | IfcSpace |  |  |  |  | MUNI_Obecne | MU_NazevCZ | IfcLabel | x | x |  |  | x | x | x | x |  |  | 183 | 8 | FM_MISTNOST_UPL | NAZEV | NAZEV | String | 60
DS-10 | ne | ano/ne | MUNI | ano/ne | ano/ne |  | SP | stavba |  |  | Místnosti | Místnosti |  |  | Název EN | Název místnosti (anglicky) → pouze když se rozvrhuje |  | label |  | 0 | x | IfcSpace |  |  |  |  | MUNI_Obecne | MU_NazevEN | IfcLabel |  | x |  |  |  |  | x | x |  |  | 184 | 9 | FM_MISTNOST_UPL | NAZEV_EN | NAZEV_EN | String | 60
DS-10 | ano | ano/ne |  | ano/ne | ano/ne |  | SP | stavba |  |  | Místnosti | Místnosti |  |  | Účel MUNI | Účel místnosti dle třídníku MUNI |  | integer | SEZNAM | SP_mistnost_ucel_MUNI_Kod | x | IfcSpace |  |  |  |  | MUNI_Obecne | MU_UcelMUNI | IfcLabel | x | x |  |  | x | x | x | x |  |  | 185 | 10 | FM_MISTNOST_UPL | UCEL_ID | UCEL_ID | SmallInteger |  | 3 | 0
DS-10 | ne | ano/ne | MUNI | ano/ne | ano/ne |  | SP | stavba |  |  | Místnosti | Místnosti |  |  | Účel MŠMT | Účel místnosti dle třídníku MŠMT |  | integer | SEZNAM | SP_mistnost_ucel_MSMT_Kod | x | IfcSpace |  |  |  |  | MUNI_Obecne | MU_UcelMSMT | IfcLabel | x | x |  |  | x | x | x | x |  |  | 185 | 10 | FM_MISTNOST_UPL | UCEL_ID | UCEL_ID | SmallInteger |  | 3 | 0
DS-10 | ano | ano/ne |  | ano/ne | ano/ne |  | SP | stavba |  |  | Místnosti | Místnosti |  |  | Světlá výška | Převažující světlá výška místnosti |  | integer | mm | 0 |  | IfcSpace |  |  |  | Qto_SpaceBaseQuantities | MUNI_Geometrie | FinishCeilingHeight | IfcQuantityLength | x | x |  |  |  |  | x | x |  |  | 187 | 12 | FM_MISTNOST_UPL | VYSKA | VYSKA | Single |  | 6 | 2
DS-10 | ano | ano/ne |  | ano/ne | ano/ne |  | SP | stavba |  |  | Místnosti | Místnosti |  |  | Další výšky | Další světlé výšky v místnosti oddělené středníkem |  | text |  |  | x | IfcSpace |  |  |  |  | MUNI_Geometrie | MU_VyskaSvetlaDalsi | IfcText |  | x |  |  |  |  | x | x
DS-10 | vymazat | ano/ne |  | ano/ne | ano/ne |  | SP | stavba |  |  | Místnosti | Místnosti |  |  | Vytápění | Informace, zda je místnost vytápěna |  | boolean | ANO/NE | 0 | x | IfcSpace |  |  |  |  | MUNI_Technika | MU_Vytapeni | IfcBoolean | x | x | [8 empty] | 189 | 14 | FM_MISTNOST_UPL | VYTAPENI | VYTAPENI | String | 1
DS-10 | ano | ano/ne |  | ano/ne | ano/ne |  | SP | stavba |  |  | Místnosti | Místnosti |  |  | Poznámka | Doplňující textová informace |  | text |  | 0 | x | IfcSpace |  |  |  |  | MUNI_Obecne | MU_Poznamka | IfcText |  | x |  |  |  |  | x | x |  |  | 190 | 15 | FM_MISTNOST_UPL | POZNAMKA | POZNAMKA | String | 100
DS-10 | ano | ano/ne | MUNI | ano/ne | ano/ne |  | FSpS | stavba |  |  | Místnosti | Místnosti |  |  | Přístupy | Název skupin, která má přístupová práva k vstupu do mítnosti |  | text |  |  | x | IfcSpace |  |  |  |  | MUNI_Sprava | MU_Pristupy | IfcText |  | x |  |  |  |  | x | x
DS-10 | ano | ano/ne |  | ano/ne | ano/ne |  | FSpS | stavba |  |  | Místnosti | Místnosti |  |  | AV technika | Příprava vývodů pro AV techniku. |  | boolean | ANO/NE |  | x | IfcSpace |  |  |  |  | MUNI_Sprava | MU_PripravaAV | IfcBoolean | x | x |  |  |  |  | x | x
DS-10 | ano | ano/ne |  | ano/ne | ano/ne |  | OFM | stavba |  |  | Místnosti | Místnosti |  |  | Požadavek - Výměna vzduchu (přívod) | Potřebné množství přiváděného vzduchu |  | real | m3/s |  | x | IfcSpace |  |  |  |  | MUNI_Hygiena | MU_VzduchPrivod | IfcReal | x | x |  |  |  |  | x | x
DS-10 | ano | ano/ne |  | ano/ne | ano/ne |  | OFM | stavba |  |  | Místnosti | Místnosti |  |  | Požadavek - Výměna vzduchu (odvod) | Potřebné množství odváděného vzduchu |  | real | m3/s |  | x | IfcSpace |  |  |  |  | MUNI_Hygiena | MU_VzduchOdvod | IfcReal | x | x |  |  |  |  | x | x
DS-10 | ano | ano/ne |  | ano/ne | ano/ne |  | OFM | stavba |  |  | Místnosti | Místnosti |  |  | Požadavek - Osvětlení | Požadavek na umělé osvětlení |  | real | lux |  |  | IfcSpace |  |  |  | Pset_SpaceLightingDesign | MUNI_Hygiena | Illuminance | IfcIlluminanceMeasure | x | x |  |  |  |  | x | x
DS-10 | ano | ano/ne |  | ano/ne | ano/ne |  | OFM | stavba |  |  | Místnosti | Místnosti |  |  | Požadavek - Teplota vytápění |  |  | real | °C |  |  | IfcSpace |  |  |  | Pset_SpaceAirHandlingDimensioning | MUNI_Hygiena | HeatingDryBulb | IfcThermodynamicTemperatureMeasure | x | x |  |  |  |  | x | x
DS-10 | ano | ano/ne |  | ano/ne | ano/ne |  | OFM | stavba |  |  | Místnosti | Místnosti |  |  | Požadavek - Teplota chlazeni |  |  | real | °C |  |  | IfcSpace |  |  |  | Pset_SpaceAirHandlingDimensioning | MUNI_Hygiena | CoolingDryBulb | IfcThermodynamicTemperatureMeasure | x | x |  |  |  |  | x | x
DS-10 | ano | ano/ne |  | ano/ne | ano/ne |  | OFM | stavba |  |  | Místnosti | Místnosti |  |  | Kapacita | Počet osob potřebných pro činnost přiřazenou tomuto prostoru. |  | integer | počet osob |  |  | IfcSpace |  |  |  | Pset_SpaceOccupancyRequirements | MUNI_Sprava | OccupancyNumber | IfcCountMeasure | x | x |  |  |  |  | x | x
DS-10 | ano | ano/ne |  | ano/ne | ano/ne |  | OFM | stavba |  |  | Místnosti | Místnosti |  |  | Kapacita maximální | Maximální počet osob potřebný pro činnost přiřazenou tomuto prostoru v době špičky. |  | integer | počet osob |  |  | IfcSpace |  |  |  | Pset_SpaceOccupancyRequirements | MUNI_Sprava | OccupancyNumberPeak | IfcCountMeasure | x | x |  |  |  |  | x | x
DS-10 | ano | ano/ne |  | ano/ne | ano/ne |  | FSpS | stavba |  |  | Místnosti | Místnosti |  |  | Typ sportoviště | Charakter sportoviště (vnitřní × vnější) |  | label | SEZNAM | SP_sportoviste_typ_Kod | x | IfcSpace | IfcSpaceType | USERDEFINED | SPORT |  | MUNI_Sprava | MU_SportovisteTyp | IfcLabel | x | x |  |  |  |  | x | x
DS-10 | ano | ano/ne |  | ano/ne | ano/ne |  | FSpS | stavba |  |  | Místnosti | Místnosti |  |  | Kapacita sport | Navrhovaná kapacita sportujících osob. |  | integer | počet osob |  | x | IfcSpace | IfcSpaceType | USERDEFINED | SPORT |  | MUNI_Sprava | MU_SportKapacita | IfcInteger | x | x |  |  |  |  | x | x
DS-10 | ano | ano/ne |  | ano/ne | ano/ne |  | FSpS | stavba |  |  | Místnosti | Místnosti |  |  | Kapacita diváci | Uvažovaná kapacita pro diváky. |  | integer | počet osob |  | x | IfcSpace | IfcSpaceType | USERDEFINED | SPORT |  | MUNI_Sprava | MU_KapacitaDivaci | IfcInteger | x | x |  |  |  |  | x | x
DS-10 | ano | ano/ne |  | ano/ne | ano/ne |  | FSpS | stavba |  |  | Místnosti | Místnosti |  |  | Limit obslužnosti | Dotaz na FSpS |  |  |  |  | x | IfcSpace | IfcSpaceType | USERDEFINED | SPORT |  | MUNI_Sprava | MU_LimitObsluznosti |  | x | x | [5 empty] | x
DS-10 | ano | ano/ne |  | ano/ne | ano/ne |  | FSpS | stavba |  |  | Místnosti | Místnosti |  |  | Modularita místnosti | Modifikace/modularita místnosti (možnost přepažení a rozdělení na dvě části) |  | boolean | ANO/NE |  | x | IfcSpace | IfcSpaceType | USERDEFINED | SPORT |  | MUNI_Sprava | MU_MistnostModularita | IfcBoolean | x | x | [5 empty] | x
DS-10 | ano | ano/ne |  | ano/ne | ano/ne |  | SP | stavba |  |  | Schodiště | Odpočívadlo |  |  | Polohový kód podlaží |  |  | identifier |  | MU_KodPolohovy | x | IfcStair |  |  |  |  | MUNI_Obecne | MU_KodPolohovyPodlazi | IfcIdentifier |  | x | [5 empty] | x |  |  | 28 | 1 | Q3_kce_schodis_odpocivadlo | Polohový kód | POLOH_KOD | String | 20
DS-10 | ne | ano/ne |  | ano/ne | ano/ne |  | SP | stavba |  |  | Schodiště | Odpočívadlo |  |  | Spodní výška |  |  | integer | mm | 0 | x | IfcStair |  |  |  |  | MUNI_Geometrie | MU_VyskaSpodni | IfcInteger |  | x | [5 empty] | x |  |  | 29 | 2 | Q3_kce_schodis_odpocivadlo | Spodní výška | vyska_od | Double |  | 38 | 8
DS-10 | ne | ano/ne |  | ano/ne | ano/ne |  | SP | stavba |  |  | Schodiště | Odpočívadlo |  |  | Horní výška |  |  | integer | mm | 0 | x | IfcStair |  |  |  |  | MUNI_Geometrie | MU_VyskaHorni | IfcInteger |  | x | [5 empty] | x |  |  | 30 | 3 | Q3_kce_schodis_odpocivadlo | Horní výška | vyska_do | Double |  | 38 | 8
DS-10 | ano | ano/ne |  | ano/ne | ano/ne |  | SP | stavba |  |  | Schodiště | Odpočívadlo |  |  | Kód schodiště |  |  | identifier |  | MU_KodSchodiste | x | IfcStair |  |  |  |  | MUNI_Obecne | MU_KodSchodiste | IfcIdentifier |  | x | [5 empty] | x |  |  | 31 | 4 | Q3_kce_schodis_odpocivadlo | Kód schodiště | kod_schodiste | String | 12
DS-10 | ano | ano/ne |  | ano/ne | ano/ne |  | SP | stavba |  |  | Schodiště | Výstupní čára |  |  | Polohový kód podlaží |  |  | identifier |  | MU_KodPolohovy | x | IfcStair |  |  |  |  | MUNI_Obecne | MU_KodPolohovyPodlazi | IfcIdentifier |  | x | [5 empty] | x |  |  | 32 | 1 | Q3_kce_schodis_ost | Polohový kód | poloh_kod | String | 15
DS-10 | ano | ano/ne |  | ano/ne | ano/ne |  | SP | stavba |  |  | Schodiště | Výstupní čára |  |  | Kód schodiště |  |  | identifier |  | MU_KodSchodiste | x | IfcStair |  |  |  |  | MUNI_Obecne | MU_KodSchodiste | IfcIdentifier |  | x | [5 empty] | x |  |  | 33 | 2 | Q3_kce_schodis_ost | Kód schodiště | kod_schodiste | String | 12
DS-10 | ano | ano/ne |  | ano/ne | ano/ne |  | SP | stavba |  |  | Schodiště | Výstupní čára |  |  | Polohový kód z | Polohový kód místnosti nástupního prostoru schodiště |  | identifier |  | MU_KodPolohovy | x | IfcStair |  |  |  |  | MUNI_Obecne | MU_KodPolohovyZ | IfcIdentifier |  | x | [5 empty] | x |  |  | 34 | 3 | Q3_kce_schodis_ost | Polohový kód z | POLOH_KOD_Z | String | 12
DS-10 | ano | ano/ne |  | ano/ne | ano/ne |  | SP | stavba |  |  | Schodiště | Výstupní čára |  |  | Polohový kód do | Polohový kód místnosti výstupního prostoru schodiště |  | identifier |  | MU_KodPolohovy | x | IfcStair |  |  |  |  | MUNI_Obecne | MU_KodPolohovyDo | IfcIdentifier |  | x | [5 empty] | x |  |  | 35 | 4 | Q3_kce_schodis_ost | Polohový kód do | POLOH_KOD_DO | String | 12
DS-10 | ano | ano/ne |  | ano/ne | ano/ne |  | SP | stavba |  |  | Schodiště | Výstupní čára |  |  | Evakuační schodiště | Je schodiště evakuační? |  | boolean | ANO/NE | 0 | x | IfcStair |  |  |  |  | MUNI_Pozarni_ochrana | MU_Evakuace | IfcBoolean |  | x | [5 empty] | x |  |  | 36 | 5 | Q3_kce_schodis_ost | Je evakuační | EVAKUACNI | String | 3
DS-10 | ano | ano/ne |  | ano/ne | ano/ne |  | SP | stavba |  |  | Schodiště | Výstupní čára |  |  | Typ | Rozlišení typu |  | label |  | SP_schodiste_typ | x | IfcStair | IfcStairType |  |  |  | MUNI_Obecne | MU_Typ | IfcLabel |  | x | [5 empty] | x |  |  | 37 | 6 | Q3_kce_schodis_ost | Typ | TYP | String | 10
DS-10 | ano | ano/ne |  | ano/ne | ano/ne |  | SP | stavba |  |  | Schodiště | Výstupní čára |  |  | Polohový kód místnosti | Polohový kód místnosti ke které je přiřazeno schodiště |  | identifier |  | MU_KodPolohovy | x | IfcStair |  |  |  |  | MUNI_Obecne | MU_KodPolohovyMistnost | IfcIdentifier |  | x | [5 empty] | x |  |  | 38 | 7 | Q3_kce_schodis_ost | Polohový kód místnosti | POLOH_KOD_MISTN | String | 12
DS-10 | ano | ano/ne |  | ano/ne | ano/ne |  | SP+ | stavba |  |  | Schodiště | Schodiště |  |  | Požární odolnost | Popisuje druh konstrukce (DP1, DP2, DP3), dobu požární odolnosti (15, 30, 45, …), mezní stav (R, E, I, W, …). |  | label |  |  |  | IfcStair |  |  |  |  | MUNI_Pozarni_ochrana | FireRating | IfcLabel |  | x
DS-10 | ano | ano/ne |  | ano/ne | ano/ne |  | SP+ | stavba |  |  | Schodiště | Schodiště |  |  | Úniková cesta | Určuje zda prvek slouží k úniku při vzniku požáru |  | boolean | ANO/NE |  |  | IfcStair |  |  |  |  | MUNI_Pozarni_ochrana | FireExit | IfcBoolean |  | x
DS-10 | revidovat | ano/ne |  | ano/ne | ano/ne |  | SP | stavba |  |  | Schodiště | (Schodišťové stupně půdorys) |  |  | Spodní výška |  |  | integer | mm | 0 | x | IfcStairFlight |  |  |  |  | MUNI_Geometrie | MU_VyskaSpodni | IfcInteger |  | x | [5 empty] | x |  |  | 44 | 1 | Q3_kce_schodis_st | Spodní výška | vyska_od | Double |  | 38 | 8
DS-10 | revidovat | ano/ne |  | ano/ne | ano/ne |  | SP | stavba |  |  | Schodiště | (Schodišťové stupně půdorys) |  |  | Horní výška |  |  | integer | mm | 0 | x | IfcStairFlight |  |  |  |  | MUNI_Geometrie | MU_VyskaHorni | IfcInteger |  | x | [5 empty] | x |  |  | 45 | 2 | Q3_kce_schodis_st | Horní výška | vyska_do | Double |  | 38 | 8
DS-10 | revidovat | ano/ne |  | ano/ne | ano/ne |  | SP | stavba |  |  | Schodiště | (Schodišťové stupně půdorys) |  |  | Polohový kód |  |  | identifier |  | MU_KodPolohovy | x | IfcStairFlight |  |  |  |  | MUNI_Obecne | MU_KodPolohovy | IfcIdentifier |  | x | [5 empty] | x |  |  | 46 | 3 | Q3_kce_schodis_st | Polohový kód | POLOH_KOD | String | 12
DS-10 | revidovat | ano/ne |  | ano/ne | ano/ne |  | SP | stavba |  |  | Schodiště | (Schodišťové stupně půdorys) |  |  | Kód schodiště |  |  | identifier |  | MU_KodSchodiste | x | IfcStairFlight |  |  |  |  | MUNI_Obecne | MU_KodSchodiste | IfcIdentifier |  | x | [5 empty] | x |  |  | 47 | 4 | Q3_kce_schodis_st | Kód schodiště | kod_schodiste | String | 50
DS-10 | ano | ano/ne |  | ano/ne | ano/ne |  | SP | stavba |  |  | Schodiště | Rameno |  |  | Polohový kód podlaží |  |  | identifier |  | MU_KodPolohovy | x | IfcStairFlight |  |  |  |  | MUNI_Obecne | MU_KodPolohovyPodlazi | IfcIdentifier |  | x | [5 empty] | x |  |  | 39 | 1 | Q3_kce_schodis_rameno | Polohový kód | poloh_kod | String | 15
DS-10 | ano | ano/ne |  | ano/ne | ano/ne |  | SP | stavba |  |  | Schodiště | Rameno |  |  | Kód schodiště |  |  | identifier |  | MU_KodSchodiste | x | IfcStairFlight |  |  |  |  | MUNI_Obecne | MU_KodSchodiste | IfcIdentifier |  | x | [5 empty] | x |  |  | 40 | 2 | Q3_kce_schodis_rameno | Kód schodiště | kod_schodiste | String | 12
DS-10 | ano | ano/ne |  | ano/ne | ano/ne |  | SP | stavba |  |  | Technologie | Výtah |  |  | Polohový kód podlaží | Podrobnější specifikace, viz technologie |  | identifier |  | MU_KodPolohovy | x | IfcTransportElement | IfcTransportElementType | ELEVATOR |  |  | MUNI_Obecne | MU_KodPolohovyPodlazi | IfcIdentifier |  | x | [5 empty] | x |  |  | 86 | 1 | Q4_tech_vytah | Polohový kód | poloh_kod | String | 15
DS-10 | ano | ano/ne |  | ano/ne | ano/ne |  | SP | stavba |  |  | Konstrukce svislé | Stěna |  |  | Polohový kód | Polohový kód podlaží |  | identifier |  | MU_KodPolohovy | x | IfcWall | IfcWallType | SOLIDWALL |  |  | MUNI_Obecne | MU_KodPolohovyPodlazi | IfcIdentifier |  | x |  |  | x | x | x | x |  |  | 138 | 1 | Q3_kce_stena | Polohový kód | POLOH_KOD | String | 20
DS-10 | ne | ano/ne |  | ano/ne | ano/ne |  | SP | stavba |  |  | Konstrukce svislé | Stěna |  |  | Spodní výška |  |  | integer | mm | 0 | x | IfcWall | IfcWallType | SOLIDWALL |  |  | MUNI_Geometrie | MU_VyskaSpodni | IfcInteger |  | x |  |  |  |  | x | x |  |  | 139 | 2 | Q3_kce_stena | Spodní výška | vyska_od | Double |  | 38 | 8
DS-10 | ne | ano/ne |  | ano/ne | ano/ne |  | SP | stavba |  |  | Konstrukce svislé | Stěna |  |  | Horní výška |  |  | integer | mm | 0 | x | IfcWall | IfcWallType | SOLIDWALL |  |  | MUNI_Geometrie | MU_VyskaHorni | IfcInteger |  | x |  |  |  |  | x | x |  |  | 140 | 3 | Q3_kce_stena | Horní výška | vyska_do | Double |  | 38 | 8
DS-10 | ano | ano/ne |  | ano/ne | ano/ne |  | SP+ | stavba |  |  | Konstrukce svislé | Stěna |  |  | Šířka | Tloušťka stěny |  | integer | mm |  |  | IfcWall | IfcWallType | SOLIDWALL |  |  | MUNI_Geometrie | Width | IfcInteger |  | x |  |  | x | x | x | x
DS-10 | ano | ano/ne |  | ano/ne | ano/ne |  | SP+ | stavba |  |  | Konstrukce svislé | Stěna |  |  | Výška | Výška stěny |  | integer | mm |  |  | IfcWall | IfcWallType | SOLIDWALL |  |  | MUNI_Geometrie | Height | IfcInteger |  | x |  |  | x | x | x | x
DS-10 | ano | ano/ne |  | ano/ne | ano/ne |  | SP+ | stavba |  |  | Konstrukce svislé | Stěna |  |  | Délka | Délka stěny |  | integer | mm |  |  | IfcWall | IfcWallType | SOLIDWALL |  |  | MUNI_Geometrie | Lenght | IfcInteger |  | x |  |  | x | x | x | x
DS-10 | ano | ano/ne |  | ano/ne | ano/ne |  | SP+ | stavba |  |  | Konstrukce svislé | Stěna |  |  | Nosný prvek | Identifikace nosného prvku |  | boolean | ANO/NE |  |  | IfcWall | IfcWallType | SOLIDWALL |  |  | MUNI_Technicke | LoadBearing | IfcBoolean |  | x |  |  | x | x | x | x
DS-10 | ano | ano/ne |  | ano/ne | ano/ne |  | SP+ | stavba |  |  | Konstrukce svislé | Stěna |  |  | Neprůzvučnost | Číselná hodnota vzduchové neprůzvučnosti prvku/konstrukce. |  | integer | dB |  |  | IfcWall | IfcWallType | SOLIDWALL |  |  | MUNI_Technicke | AcousticRating | IfcInteger |  | x |  |  |  |  | x | x
DS-10 | ano | ano/ne |  | ano/ne | ano/ne |  | SP+ | stavba |  |  | Konstrukce svislé | Stěna |  |  | Požární odolnost | Popisuje druh konstrukce (DP1, DP2, DP3), dobu požární odolnosti (15, 30, 45, …), mezní stav (R, E, I, W, …) |  | label |  |  |  | IfcWall | IfcWallType | SOLIDWALL |  |  | MUNI_Pozarni_ochrana | FireRating | IfcLabel |  | x |  |  |  |  | x | x
DS-10 | ano | ano/ne |  | ano/ne | ano/ne |  | SP+ | stavba |  |  | Konstrukce svislé | Stěna |  |  | Materiál | Konstrukční materiál stěny |  | text |  |  | x | IfcWall | IfcWallType | SOLIDWALL |  |  | MUNI_Technicke | MU_Material |  |  | x |  |  |  |  | x | x
DS-10 | ano | ano/ne |  | ano/ne | ano/ne |  | SP+ | stavba |  |  | Konstrukce svislé | Stěna |  |  | Únosnost pro kotvení | Únosnost stěny pro případné dodatečné kotvení prvků. |  | integer | N |  | x | IfcWall | IfcWallType | SOLIDWALL |  |  | MUNI_Technicke | MU_UnosnostKotveni | IfcInteger |  | x |  |  |  | x | x | x
DS-10 | ne | ano/ne |  | ano/ne | ano/ne |  | FSpS | stavba |  |  | Konstrukce svislé | Stěna |  |  | Povrch 1 | Povrch finální vrstvy stěny |  | text |  |  | x | IfcWall | IfcWallType | SOLIDWALL |  |  | MUNI_Sprava | MU_PovrchStena1 |  |  | x
DS-10 | ne | ano/ne |  | ano/ne | ano/ne |  | FSpS | stavba |  |  | Konstrukce svislé | Stěna |  |  | Povrch 2 | Povrch finální vrstvy stěny |  | text |  |  | x | IfcWall | IfcWallType | SOLIDWALL |  |  | MUNI_Sprava | MU_PovrchStena2 |  |  | x
DS-10 | ano | ano/ne |  | ano/ne | ano/ne |  | SP | stavba |  |  | Výplně otvorů | Okno |  |  | Polohový kód okna |  |  | identifier |  | MU_KodPolohovy | x | IfcWindow | IfcWindowType | WINDOW |  |  | MUNI_Obecne | MU_KodPolohovyOkno | IfcIdentifier |  | x | [5 empty] | x |  |  | 100 | 1 | Q3_op_okno | Polohový kód | POLOH_KOD | String | 20
DS-10 | ne | ano/ne |  | ano/ne | ano/ne |  | SP | stavba |  |  | Výplně otvorů | Okno |  |  | Spodní výška |  |  | integer | mm | 0 | x | IfcWindow | IfcWindowType | WINDOW |  |  | MUNI_Geometrie | MU_VyskaSpodni | IfcInteger |  | x | [5 empty] | x |  |  | 101 | 2 | Q3_op_okno | Spodní výška | vyska_od | Double |  | 38 | 8
DS-10 | ne | ano/ne |  | ano/ne | ano/ne |  | SP | stavba |  |  | Výplně otvorů | Okno |  |  | Horní výška |  |  | integer | mm | 0 | x | IfcWindow | IfcWindowType | WINDOW |  |  | MUNI_Geometrie | MU_VyskaHorni | IfcInteger |  | x | [5 empty] | x |  |  | 102 | 3 | Q3_op_okno | Horní výška | vyska_do | Double |  | 38 | 8
DS-10 | ano | ano/ne |  | ano/ne | ano/ne |  | SP | stavba |  |  | Výplně otvorů | Okno |  |  | Poznámka | Doplňující textová informace |  | text |  | 0 | x | IfcWindow | IfcWindowType | WINDOW |  |  | MUNI_Obecne | MU_Poznamka |  |  | x | [5 empty] | x |  |  | 104 | 5 | Q3_op_okno | Poznámka | POZNAMKA | String | 250
DS-10 | ano | ano/ne |  | ano/ne | ano/ne |  | SP | stavba |  |  | Výplně otvorů | Okno (výplň) |  |  | Polohový kód okenní výplně |  |  | identifier |  | MU_KodPolohovy | x | IfcWindow | IfcWindowType | WINDOW |  |  | MUNI_Obecne | MU_KodPolohovyOknoVypln | IfcIdentifier |  | x | [5 empty] | x |  |  | 106 | 1 | Q3_vo_okno_vypln | Polohový kód | POLOH_KOD | String | 20
DS-10 | ano | ano/ne |  | ano/ne | ano/ne |  | SP | stavba |  |  | Výplně otvorů | Okno (výplň) |  |  | Plocha výplně | Plocha okenní výplně |  | real | m2 | 0 |  | IfcWindow | IfcWindowType | WINDOW |  |  | MUNI_Geometrie | Area |  |  | x | [5 empty] | x |  |  | 107 | 2 | Q3_vo_okno_vypln | Plocha výplně | PLOCHA_VYPLN | Double |  | 38 | 8
DS-10 | ne | ano/ne |  | ano/ne | ano/ne |  | SP | stavba |  |  | Výplně otvorů | Okno (výplň) |  |  | Spodní výška |  |  | integer | mm | 0 | x | IfcWindow | IfcWindowType | WINDOW |  |  | MUNI_Geometrie | MU_VyskaSpodni | IfcInteger |  | x | [5 empty] | x |  |  | 108 | 3 | Q3_vo_okno_vypln | Spodní výška | vyska_od | Double |  | 38 | 8
DS-10 | ne | ano/ne |  | ano/ne | ano/ne |  | SP | stavba |  |  | Výplně otvorů | Okno (výplň) |  |  | Horní výška |  |  | integer | mm | 0 | x | IfcWindow | IfcWindowType | WINDOW |  |  | MUNI_Geometrie | MU_VyskaHorni | IfcInteger |  | x | [5 empty] | x |  |  | 109 | 4 | Q3_vo_okno_vypln | Horní výška | vyska_do | Double |  | 38 | 8
DS-10 | ano | ano/ne |  | ano/ne | ano/ne |  | SP | stavba |  |  | Výplně otvorů | Okno (výplň) |  |  | Otevíravé |  |  | label | SEZNAM | SP_okno_otevirani_Kod | x | IfcWindow | IfcWindowType | WINDOW |  |  | MUNI_Technicke | MU_Otevirani | IfcLabel |  | x | [5 empty] | x |  |  | 110 | 5 | Q3_vo_okno_vypln | Otevíravé | OTEVIRANI | String | 10 |  |  | SP_okno_otevirani
DS-10 | ano | ano/ne |  | ano/ne | ano/ne |  | SP | stavba |  |  | Výplně otvorů | Okno (výplň) |  |  | Požární odolnost | Požární odolnost okenní výplně |  | label |  | 0 |  | IfcWindow | IfcWindowType | WINDOW |  |  | MUNI_Pozarni_ochrana | FireRating | IfcLabel |  | x | [5 empty] | x |  |  | 112 | 7 | Q3_vo_okno_vypln | Kód požární ochrany | kod_po | String | 20
DS-10 | ano | ano/ne |  | ano/ne | ano/ne |  | SP | stavba |  |  | Výplně otvorů | Okno (výplň) |  |  | Protipožární |  |  | boolean | ANO/NE |  | x | IfcWindow | IfcWindowType | WINDOW |  |  | MUNI_Pozarni_ochrana | MU_PozarniOchrana | IfcBoolean |  | x | [5 empty] | x |  |  | 113 | 8 | Q3_vo_okno_vypln | Je protipožární | protipozarni | String | 1 |  |  | anoNe
DS-10 | ano | ano/ne |  | ano/ne | ano/ne |  | SP | stavba |  |  | Výplně otvorů | Okno (výplň) |  |  | Materiál | Materiál výplně okna |  | integer | SEZNAM | SP_okno_material_Kod | x | IfcWindow | IfcWindowType | WINDOW |  |  | MUNI_Technicke | Material | IfcLabel |  | x | [5 empty] | x |  |  | 115 | 10 | Q3_vo_okno_vypln | Materiál | material | String | 50 |  |  | SP_okno_material
DS-10 | ano | ano/ne |  | ano/ne | ano/ne |  | SP | stavba |  |  | Výplně otvorů | Okno (výplň) |  |  | Šířka | Šířka výplně včetně rámu |  | integer | mm | 0 |  | IfcWindow | IfcWindowType | WINDOW |  |  | MUNI_Geometrie | Width | IfcInteger |  | x | [5 empty] | x |  |  | 116 | 11 | Q3_vo_okno_vypln | Šířka | SIRKA | SmallInteger |  | 5 | 0
DS-10 | ano | ano/ne |  | ano/ne | ano/ne |  | SP+ | stavba |  |  | Výplně otvorů | Okno (výplň) |  |  | Výška | Výška výplně včetně rámu |  | integer | mm |  |  | IfcWindow | IfcWindowType | WINDOW |  |  | MUNI_Geometrie | Height | IfcInteger |  | x
DS-10 | ano | ano/ne |  | ano/ne | ano/ne |  | SP+ | stavba |  |  | Výplně otvorů | Okno (výplň) |  |  | Plocha | Plocha výplně včetně rámu |  | real | m2 |  |  | IfcWindow | IfcWindowType | WINDOW |  |  | MUNI_Geometrie | Area |  |  | x
DS-10 | ano | ano/ne |  | ano/ne | ano/ne |  | SP | stavba |  |  | Výplně otvorů | Okno (výplň) |  |  | Polohový kód okna | K jakému otvoru výplň nálěží |  | identifier |  | MU_KodPolohovy | x | IfcWindow | IfcWindowType | WINDOW |  |  | MUNI_Obecne | MU_KodPolohovyOkno | IfcIdentifier |  | x | [5 empty] | x |  |  | 117 | 12 | Q3_vo_okno_vypln | Polohový kód otvoru | POLOH_KOD_OTVOR_OKNO | String | 20
DS-10 | ano | ano/ne |  | ano/ne | ano/ne |  | SP | stavba |  |  | Výplně otvorů | Okno (výplň) |  |  | Polohový kód místnosti z | Polohový kód místnosti ze které se dívám směrem ven |  | identifier |  | MU_KodPolohovy | x | IfcWindow | IfcWindowType | WINDOW |  |  | MUNI_Obecne | MU_KodPolohovyMistnostZ | IfcIdentifier |  | x | [5 empty] | x |  |  | 118 | 13 | Q3_vo_okno_vypln | Polohový kód místnosti z | MISTNOST1_PK | String | 12
DS-10 | ano | ano/ne |  | ano/ne | ano/ne |  | SP | stavba |  |  | Výplně otvorů | Okno (výplň) |  |  | Polohový kód místnosti do | Pokud exterier, tak polohový kod podlaží + tři nuly |  | text |  | MU_KodPolohovy | x | IfcWindow | IfcWindowType | WINDOW |  |  | MUNI_Obecne | MU_KodPolohovyMistnostDo | IfcIdentifier |  | x | [5 empty] | x |  |  | 119 | 14 | Q3_vo_okno_vypln | Polohový kód místnosti do | MISTNOST2_PK | String | 12
DS-10 | ano | ano/ne |  | ano/ne | ano/ne |  | SP | stavba |  |  | Výplně otvorů | Okno (výplň) |  |  | Způsob otevírání |  |  | label | SEZNAM | SP_okno_typ_otevirani_Kod | x | IfcWindow | IfcWindowType | WINDOW |  |  | MUNI_Technicke | MU_OteviraniZpusob | IfcLabel |  | x | [5 empty] | x |  |  | 120 | 15 | Q3_vo_okno_vypln | Způsob otevírání | ZPUSOB_OTEVIRANI | String | 11 |  |  | SP_okno_typ_otevirani
DS-10 | ano | ano/ne |  | ano/ne | ano/ne |  | SP | stavba |  |  | Výplně otvorů | Okno (výplň) |  |  | Poznámka | Doplňující textová informace |  | text |  | 0 | x | IfcWindow | IfcWindowType | WINDOW |  |  | MUNI_Obecne | MU_Poznamka |  |  | x | [5 empty] | x |  |  | 121 | 16 | Q3_vo_okno_vypln | Poznámka | POZNAMKA | String | 250
DS-10 | ano | ano/ne |  | ano/ne | ano/ne |  | SP | stavba |  |  | Výplně otvorů | Okno (výplň) |  |  | Orientace | Orientace vzhledem ke světovým stranám |  | text |  | 0 | x | IfcWindow | IfcWindowType | WINDOW |  |  | MUNI_Obecne | MU_Orientace |  |  | x | [5 empty] | x |  |  | 122 | 17 | Q3_vo_okno_vypln | Orientace | ORIENTACE | String | 250
DS-10 | ano | ano/ne |  | ano/ne | ano/ne |  | SP | stavba |  |  | Výplně otvorů | Okno (výplň) |  |  | Výrobce | Výrobce okna |  | text |  | 0 |  | IfcWindow | IfcWindowType | WINDOW |  |  | MUNI_Sprava | Manufacturer |  |  | x | [5 empty] | x |  |  | 124 | 19 | Q3_vo_okno_vypln | Výrobce | VYROBCE | String | 50
DS-10 | ano | ano/ne |  | ano/ne | ano/ne |  | SP | stavba |  |  | Výplně otvorů | Okno (výplň) |  |  | Typ výrobku | Typ výrobku |  | text |  | 0 |  | IfcWindow | IfcWindowType | WINDOW |  |  | MUNI_Sprava | ModelReference |  |  | x | [5 empty] | x |  |  | 125 | 20 | Q3_vo_okno_vypln | Typ výrobku | TYP_VYROBKU | String | 50
DS-10 | ano | ano/ne |  | ano/ne | ano/ne |  | SP | stavba |  |  | Výplně otvorů | Okno (výplň) |  |  | Výrobní číslo | Výrobní číslo dle výrobce |  | text |  | 0 |  | IfcWindow | IfcWindowType | WINDOW |  |  | MUNI_Sprava | SerialNumber |  |  | x | [5 empty] | x |  |  | 126 | 21 | Q3_vo_okno_vypln | Výrobní číslo | VYROBNI_CISLO | String | 30
DS-10 | ano | ano/ne |  | ano/ne | ano/ne |  | SP | stavba |  |  | Výplně otvorů | Okno (výplň) |  |  | Specifikace okna |  |  | integer | SEZNAM | SP_okno_specifikace_Kod | x | IfcWindow | IfcWindowType | WINDOW |  |  | MUNI_Technicke | MU_Specifikace | IfcLabel |  | x | [5 empty] | x |  |  | 127 | 22 | Q3_vo_okno_vypln | Specifikace okna | SPECIFIKACE_OKNA | String | 30 |  |  | SP_okno_specifikace
DS-10 | ano | ano/ne |  | ano/ne | ano/ne |  | SP | stavba |  |  | Výplně otvorů | Okno (výplň) |  |  | Stínění | Má okno stínění? |  | boolean | ANO/NE |  | x | IfcWindow | IfcWindowType | WINDOW |  |  | MUNI_Technicke | MU_Stineni | IfcBoolean |  | x | [5 empty] | x |  |  | 128 | 23 | Q3_vo_okno_vypln | Má stínění | STINENI | String | 50 |  |  | anoNe
DS-10 | ano | ano/ne |  | ano/ne | ano/ne |  | SP | stavba |  |  | Výplně otvorů | Okno (výplň) |  |  | Typ stínění | Druhy stínění pro okenní výplň |  | integer | SEZNAM | SP_okno_stineni_Kod | x | IfcWindow | IfcWindowType | WINDOW |  |  | MUNI_Technicke | MU_StineniTyp | IfcLabel |  | x
DS-10 | ano | ano/ne |  | ano/ne | ano/ne |  | SP | stavba |  |  | Výplně otvorů | Okno (výplň) |  |  | Zapezpečení |  |  | integer | SEZNAM | SP_okno_zabezpeceni | x | IfcWindow | IfcWindowType | WINDOW |  |  | MUNI_Technicke | MU_Zabezpeceni | IfcLabel |  | x | [5 empty] | x |  |  | 129 | 24 | Q3_vo_okno_vypln | Zapezpečení | ZABEZPECENI | String | 30 |  |  | SP_okno_zabezpeceni
DS-10 | ano | ano/ne |  | ano/ne | ano/ne |  | SP+ | stavba |  |  | Výplně otvorů | Okno (výplň) |  |  | Neprůzvučnost | Číselná hodnota vzduchové neprůzvučnosti prvku/konstrukce |  | integer | dB |  |  | IfcWindow | IfcWindowType | WINDOW |  |  | MUNI_Technicke | AcousticRating | IfcInteger |  | x
DS-10 | ano | ano/ne |  | ano/ne | ano/ne |  | SP+ | stavba |  |  | Výplně otvorů | Okno (výplň) |  |  | Úniková cesta | Určuje zda prvek slouží k úniku při vzniku požáru |  | boolean | ANO/NE |  |  | IfcWindow | IfcWindowType | WINDOW |  |  | MUNI_Pozarni_ochrana | FireExit | IfcBoolean |  | x
DS-10 | ano | ano/ne |  | ano/ne | ano/ne |  | SP | stavba |  |  | Výplně otvorů | Dveře |  |  | Druh dveří | Určení vzhledu dveřního průchodu |  | label | SEZNAM | SP_dvere_druh | [8 empty] | IfcLabel |  | x
Note on E1: Informace pro generování geometrie
Note on F1: Zahrnuto v BIM modelu
Note on S67: [Komentář ve vlákně] Vaše verze aplikace Excel vám umožňuje číst tento komentář ve vlákně, ale jakékoli jeho úpravy se odeberou, pokud se soubor otevře v novější verzi aplikace Excel. Další informace: https://go.microsoft.com/fwlink/?linkid=870924 Komentář: Existuje doména/seznam?
Note on Q93: [Komentář ve vlákně] Vaše verze aplikace Excel vám umožňuje číst tento komentář ve vlákně, ale jakékoli jeho úpravy se odeberou, pokud se soubor otevře v novější verzi aplikace Excel. Další informace: https://go.microsoft.com/fwlink/?linkid=870924 Komentář: Dotaz na FSpS
Note on L99: [Komentář ve vlákně] Vaše verze aplikace Excel vám umožňuje číst tento komentář ve vlákně, ale jakékoli jeho úpravy se odeberou, pokud se soubor otevře v novější verzi aplikace Excel. Další informace: https://go.microsoft.com/fwlink/?linkid=870924 Komentář: Přiřadit prvku v TP
Note on M99: [Komentář ve vlákně] Vaše verze aplikace Excel vám umožňuje číst tento komentář ve vlákně, ale jakékoli jeho úpravy se odeberou, pokud se soubor otevře v novější verzi aplikace Excel. Další informace: https://go.microsoft.com/fwlink/?linkid=870924 Komentář: Přiřadit prvku v TP
Note on L100: [Komentář ve vlákně] Vaše verze aplikace Excel vám umožňuje číst tento komentář ve vlákně, ale jakékoli jeho úpravy se odeberou, pokud se soubor otevře v novější verzi aplikace Excel. Další informace: https://go.microsoft.com/fwlink/?linkid=870924 Komentář: Přiřadit prvku v TP
Note on M100: [Komentář ve vlákně] Vaše verze aplikace Excel vám umožňuje číst tento komentář ve vlákně, ale jakékoli jeho úpravy se odeberou, pokud se soubor otevře v novější verzi aplikace Excel. Další informace: https://go.microsoft.com/fwlink/?linkid=870924 Komentář: Přiřadit prvku v TP
Note on L101: [Komentář ve vlákně] Vaše verze aplikace Excel vám umožňuje číst tento komentář ve vlákně, ale jakékoli jeho úpravy se odeberou, pokud se soubor otevře v novější verzi aplikace Excel. Další informace: https://go.microsoft.com/fwlink/?linkid=870924 Komentář: Přiřadit prvku v TP
Note on M101: [Komentář ve vlákně] Vaše verze aplikace Excel vám umožňuje číst tento komentář ve vlákně, ale jakékoli jeho úpravy se odeberou, pokud se soubor otevře v novější verzi aplikace Excel. Další informace: https://go.microsoft.com/fwlink/?linkid=870924 Komentář: Přiřadit prvku v TP
Note on L102: [Komentář ve vlákně] Vaše verze aplikace Excel vám umožňuje číst tento komentář ve vlákně, ale jakékoli jeho úpravy se odeberou, pokud se soubor otevře v novější verzi aplikace Excel. Další informace: https://go.microsoft.com/fwlink/?linkid=870924 Komentář: Přiřadit prvku v TP
Note on M102: [Komentář ve vlákně] Vaše verze aplikace Excel vám umožňuje číst tento komentář ve vlákně, ale jakékoli jeho úpravy se odeberou, pokud se soubor otevře v novější verzi aplikace Excel. Další informace: https://go.microsoft.com/fwlink/?linkid=870924 Komentář: Přiřadit prvku v TP
Note on Q104: [Komentář ve vlákně] Vaše verze aplikace Excel vám umožňuje číst tento komentář ve vlákně, ale jakékoli jeho úpravy se odeberou, pokud se soubor otevře v novější verzi aplikace Excel. Další informace: https://go.microsoft.com/fwlink/?linkid=870924 Komentář: Myslím, že by zde mělo být nika/prostup/schodiště/technologie
Note on AC104: [Komentář ve vlákně] Vaše verze aplikace Excel vám umožňuje číst tento komentář ve vlákně, ale jakékoli jeho úpravy se odeberou, pokud se soubor otevře v novější verzi aplikace Excel. Další informace: https://go.microsoft.com/fwlink/?linkid=870924 Komentář: Existuje i vlastnost Purpose v Pset_OpeningElementCommon
Note on Q111: [Komentář ve vlákně] Vaše verze aplikace Excel vám umožňuje číst tento komentář ve vlákně, ale jakékoli jeho úpravy se odeberou, pokud se soubor otevře v novější verzi aplikace Excel. Další informace: https://go.microsoft.com/fwlink/?linkid=870924 Komentář: Myslím, že by zde mělo být nika/prostup/schodiště/technologie
Note on AC111: [Komentář ve vlákně] Vaše verze aplikace Excel vám umožňuje číst tento komentář ve vlákně, ale jakékoli jeho úpravy se odeberou, pokud se soubor otevře v novější verzi aplikace Excel. Další informace: https://go.microsoft.com/fwlink/?linkid=870924 Komentář: Existuje i vlastnost Purpose v Pset_OpeningElementCommon
Note on Q114: [Komentář ve vlákně] Vaše verze aplikace Excel vám umožňuje číst tento komentář ve vlákně, ale jakékoli jeho úpravy se odeberou, pokud se soubor otevře v novější verzi aplikace Excel. Další informace: https://go.microsoft.com/fwlink/?linkid=870924 Komentář: Myslím, že by zde mělo být nika/prostup/schodiště/technologie
Note on AC114: [Komentář ve vlákně] Vaše verze aplikace Excel vám umožňuje číst tento komentář ve vlákně, ale jakékoli jeho úpravy se odeberou, pokud se soubor otevře v novější verzi aplikace Excel. Další informace: https://go.microsoft.com/fwlink/?linkid=870924 Komentář: Existuje i vlastnost Purpose v Pset_OpeningElementCommon
Note on Q115: [Komentář ve vlákně] Vaše verze aplikace Excel vám umožňuje číst tento komentář ve vlákně, ale jakékoli jeho úpravy se odeberou, pokud se soubor otevře v novější verzi aplikace Excel. Další informace: https://go.microsoft.com/fwlink/?linkid=870924 Komentář: Může být více hodnot současně?
Note on Q117: [Komentář ve vlákně] Vaše verze aplikace Excel vám umožňuje číst tento komentář ve vlákně, ale jakékoli jeho úpravy se odeberou, pokud se soubor otevře v novější verzi aplikace Excel. Další informace: https://go.microsoft.com/fwlink/?linkid=870924 Komentář: Myslím, že by zde mělo být nika/prostup/schodiště/technologie
Note on AC117: [Komentář ve vlákně] Vaše verze aplikace Excel vám umožňuje číst tento komentář ve vlákně, ale jakékoli jeho úpravy se odeberou, pokud se soubor otevře v novější verzi aplikace Excel. Další informace: https://go.microsoft.com/fwlink/?linkid=870924 Komentář: Existuje i vlastnost Purpose v Pset_OpeningElementCommon
Note on P129: [Komentář ve vlákně] Vaše verze aplikace Excel vám umožňuje číst tento komentář ve vlákně, ale jakékoli jeho úpravy se odeberou, pokud se soubor otevře v novější verzi aplikace Excel. Další informace: https://go.microsoft.com/fwlink/?linkid=870924 Komentář: Specifikace kódu?
Note on U131: [Komentář ve vlákně] Vaše verze aplikace Excel vám umožňuje číst tento komentář ve vlákně, ale jakékoli jeho úpravy se odeberou, pokud se soubor otevře v novější verzi aplikace Excel. Další informace: https://go.microsoft.com/fwlink/?linkid=870924 Komentář: Vytvořit seznam
Note on P174: [Komentář ve vlákně] Vaše verze aplikace Excel vám umožňuje číst tento komentář ve vlákně, ale jakékoli jeho úpravy se odeberou, pokud se soubor otevře v novější verzi aplikace Excel. Další informace: https://go.microsoft.com/fwlink/?linkid=870924 Komentář: Existuje předdefinovaný seznam přístupových skupin?
Note on R174: [Komentář ve vlákně] Vaše verze aplikace Excel vám umožňuje číst tento komentář ve vlákně, ale jakékoli jeho úpravy se odeberou, pokud se soubor otevře v novější verzi aplikace Excel. Další informace: https://go.microsoft.com/fwlink/?linkid=870924 Komentář: Prosím o uvedení příkladu hodnoty
Note on AC176: [Komentář ve vlákně] Vaše verze aplikace Excel vám umožňuje číst tento komentář ve vlákně, ale jakékoli jeho úpravy se odeberou, pokud se soubor otevře v novější verzi aplikace Excel. Další informace: https://go.microsoft.com/fwlink/?linkid=870924 Komentář: Ověřit v IFC.
Note on S179: [Komentář ve vlákně] Vaše verze aplikace Excel vám umožňuje číst tento komentář ve vlákně, ale jakékoli jeho úpravy se odeberou, pokud se soubor otevře v novější verzi aplikace Excel. Další informace: https://go.microsoft.com/fwlink/?linkid=870924 Komentář: Definováno v normě jako číslo anebo interval (text)?
Note on S180: [Komentář ve vlákně] Vaše verze aplikace Excel vám umožňuje číst tento komentář ve vlákně, ale jakékoli jeho úpravy se odeberou, pokud se soubor otevře v novější verzi aplikace Excel. Další informace: https://go.microsoft.com/fwlink/?linkid=870924 Komentář: Definováno v normě jako číslo anebo interval (text)?
Note on P186: [Komentář ve vlákně] Vaše verze aplikace Excel vám umožňuje číst tento komentář ve vlákně, ale jakékoli jeho úpravy se odeberou, pokud se soubor otevře v novější verzi aplikace Excel. Další informace: https://go.microsoft.com/fwlink/?linkid=870924 Komentář: Týká se pouze sportovišť, anebo i ostatních místností?
Note on M192: [Komentář ve vlákně] Vaše verze aplikace Excel vám umožňuje číst tento komentář ve vlákně, ale jakékoli jeho úpravy se odeberou, pokud se soubor otevře v novější verzi aplikace Excel. Další informace: https://go.microsoft.com/fwlink/?linkid=870924 Komentář: Výstupní čára reprezentuje vlastnosti celého schodiště.
Note on S197: [Komentář ve vlákně] Vaše verze aplikace Excel vám umožňuje číst tento komentář ve vlákně, ale jakékoli jeho úpravy se odeberou, pokud se soubor otevře v novější verzi aplikace Excel. Další informace: https://go.microsoft.com/fwlink/?linkid=870924 Komentář: Existuje doména/seznam?
Note on P206: [Komentář ve vlákně] Vaše verze aplikace Excel vám umožňuje číst tento komentář ve vlákně, ale jakékoli jeho úpravy se odeberou, pokud se soubor otevře v novější verzi aplikace Excel. Další informace: https://go.microsoft.com/fwlink/?linkid=870924 Komentář: Specifikace kódu?
Note on P233: [Komentář ve vlákně] Vaše verze aplikace Excel vám umožňuje číst tento komentář ve vlákně, ale jakékoli jeho úpravy se odeberou, pokud se soubor otevře v novější verzi aplikace Excel. Další informace: https://go.microsoft.com/fwlink/?linkid=870924 Komentář: Výška není evidována? Odpověď: Navrhuji doplnit.
Note on AC245: [Komentář ve vlákně] Vaše verze aplikace Excel vám umožňuje číst tento komentář ve vlákně, ale jakékoli jeho úpravy se odeberou, pokud se soubor otevře v novější verzi aplikace Excel. Další informace: https://go.microsoft.com/fwlink/?linkid=870924 Komentář: Jak vyplnit v případe kombinace více požadavků?

## SP Hodnoty
Doména | Kód prvku / prostředku | Název prvku / prostředku | Název vlastnosti /atributu | Kód | Hodnota | Jednotka | Poznámka
SP_barvy |  |  |  | CD892F | oranžová
SP_barvy |  |  |  | F10000 | červená
SP_barvy |  |  |  | FFE900 | žlutá
SP_barvy |  |  |  | B2B2B2 | šedá
SP_barvy |  |  |  | FFFFFF | bílá
SP_barvy |  |  |  | 004F6B | tmavě modrá
SP_barvy |  |  |  | 008000 | zelená
SP_barvy |  |  |  | 8b4513 | hnědá
SP_barvy |  |  |  | 000000 | černá
SP_barvy |  |  |  | 696969 | tmavě šedá
SP_barvy |  |  |  | 0000ff | modrá
SP_barvy |  |  |  | 800080 | fialová
SP_barvy |  |  |  | FFC0CB | růžová
SP_barvy |  |  |  | BEE8FF | světle modrá
SP_barvy |  |  |  | FEFFF9 | alpská bílá
SP_LandUse |  |  |  | 11 | chodník
SP_LandUse |  |  |  | 12 | mosty, lávky
SP_LandUse |  |  |  | 13 | parkovací stání
SP_LandUse |  |  |  | 14 | schody venkovní a předložené
SP_LandUse |  |  |  | 15 | silnice
SP_LandUse |  |  |  | 17 | příjezdová cesta
SP_LandUse |  |  |  | 18 | vnitroareálová cesta
SP_LandUse |  |  |  | 21 | les
SP_LandUse |  |  |  | 22 | lesní školka
SP_LandUse |  |  |  | 23 | ostatní přírodní krajina
SP_LandUse |  |  |  | 24 | parková a okrasná zeleň
SP_LandUse |  |  |  | 25 | sad, zahrada
SP_LandUse |  |  |  | 26 | skleník, pařeniště
SP_LandUse |  |  |  | 31 | kulturní a osvětová plocha
SP_LandUse |  |  |  | 32 | rekreační plocha
SP_LandUse |  |  |  | 33 | sportoviště
SP_LandUse |  |  |  | 41 | okrasný vodní prvek
SP_LandUse |  |  |  | 42 | ostatní vodní plochy
SP_LandUse |  |  |  | 51 | zídka, zídka s plotem, plot
SP_LandUse |  |  |  | 52 | zídka opěrná
SP_LandUse |  |  |  | 53 | obrubník
SP_LandUse |  |  |  | 54 | živý plot, popínavá rostlina
SP_LandUse |  |  |  | 61 | hřbitov, urnový háj
SP_LandUse |  |  |  | 62 | neplodná půda
SP_LandUse |  |  |  | 63 | skládka
SP_LandUse |  |  |  | 64 | jiná plocha
SP_LandUse |  |  |  | 16 | stezka pro pěší / cyklisty
SP_LandUse |  |  |  | 66 | zastavěná plocha
SP_LandUse |  |  |  | 71 | zelená střecha
SP_LandUse |  |  |  | 72 | rovná střecha
SP_LandUse |  |  |  | 73 | šikmá střecha
SP_LandUse |  |  |  | 74 | strmá střecha
SP_LandUse |  |  |  | 75 | ostatní střechy
SP_okno_nad_pod |  |  |  | nad-pod | nad i pod
SP_okno_nad_pod |  |  |  | nad | jenom nad
SP_okno_nad_pod |  |  |  | pod | jenom pod
SP_okno_nad_pod |  |  |  | bez | bez konstrukce
3D_extruze |  |  |  | min_height | přidá extruzi k minimální výšce
3D_extruze |  |  |  | max_height | přidá extruzi k maximální výšce
3D_extruze |  |  |  | base_height | přidá extruzi ke každému vertexu
3D_extruze |  |  |  | absolute_height | každý prvek je extruhován z hodnotou
3D_extruze |  |  |  | vodorovny_obklad | vodorovný obklad
anoNe |  |  |  | A | ano
anoNe |  |  |  | N | ne
SP_okno_otevirani |  | Okno (výplň) |  | pevne | pevné
SP_okno_otevirani |  | Okno (výplň) |  | otevirave | otevíravé
typ_okna |  | Okno |  | 1 | do ulice
typ_okna |  | Okno |  | 2 | do dvora
typ_okna |  | Okno |  | 3 | do atria
typ_okna |  | Okno |  | 4 | vnitřní
typ_okna |  | Okno |  | 5 | východní
typ_okna |  | Okno |  | 6 | západní
typ_okna |  | Okno |  | 7 | severní
typ_okna |  | Okno |  | 8 | jižní
typ_okna |  | Okno |  | 9 | nezapočítávat
typ_okna |  | Okno |  | 10 | střešní
typ_okna |  | Okno |  | 11 | skleník
SP_LandCover |  |  |  | 11 | betonová zámková dlažba
SP_LandCover |  |  |  | 12 | betonová zatravňovací tvárnice
SP_LandCover |  |  |  | 13 | betonové dlaždice
SP_LandCover |  |  |  | 14 | betonové dílce montované
SP_LandCover |  |  |  | 15 | beton litý
SP_LandCover |  |  |  | 32 | kamenné desky leštěné, mramor
SP_LandCover |  |  |  | 33 | kamenné kostky
SP_LandCover |  |  |  | 34 | terazzo
SP_LandCover |  |  |  | 35 | štěrk
SP_LandCover |  |  |  | 41 | kovové plotny
SP_LandCover |  |  |  | 42 | kovový rošt
SP_LandCover |  |  |  | 51 | keře, okrasné traviny
SP_LandCover |  |  |  | 52 | květinový záhon
SP_LandCover |  |  |  | 53 | smíšený záhon
SP_LandCover |  |  |  | 54 | pěstební záhon
SP_LandCover |  |  |  | 55 | trávník
SP_LandCover |  |  |  | 56 | les
SP_LandCover |  |  |  | 61 | voda
SP_LandCover |  |  |  | 36 | písek
SP_LandCover |  |  |  | 16 | železobeton, panely
SP_LandCover |  |  |  | 17 | betonová taška
SP_LandCover |  |  |  | 21 | dřevěné pochozí plochy
SP_LandCover |  |  |  | 22 | dřevěná krytina
SP_LandCover |  |  |  | 31 | kámen, kámen lomový
SP_LandCover |  |  |  | 62 | asfalt
SP_LandCover |  |  |  | 63 | sklo
SP_LandCover |  |  |  | 65 | cihly, cihlové dlaždice
SP_LandCover |  |  |  | 66 | keramická dlažba
SP_LandCover |  |  |  | 67 | pálená taška
SP_LandCover |  |  |  | 69 | plastová zatravňovací tvárnice
SP_LandCover |  |  |  | 70 | umělý povrch
SP_LandCover |  |  |  | 72 | došková střecha
SP_LandCover |  |  |  | 74 | vláknocementová deska
SP_LandCover |  |  |  | 75 | stavební objekt
SP_LandCover |  |  |  | 76 | jiný povrch
SP_LandCover |  |  |  | 43 | měď
SP_LandCover |  |  |  | 44 | ostatní kovy
SP_okno_typ_otevirani |  | Okno |  | mechanicky | mechanicky
SP_okno_typ_otevirani |  | Okno |  | automaticky | automaticky
SP_okno_material |  | Okno |  | 1 | sklo čiré
SP_okno_material |  | Okno |  | 2 | sklo smaltované
SP_okno_material |  | Okno |  | 3 | sklo zatmavené
SP_okno_material |  | Okno |  | 4 | sklo bílé
SP_okno_material |  | Okno |  | 5 | plexisklo
SP_okno_material |  | Okno |  | 6 | polykarbonát
SP_okno_material |  | Okno |  | 7 | luxfer
SP_okno_material |  | Okno |  | 8 | drátosklo
SP_okno_material |  | Okno |  | 9 | jiné sklo
SP_okno_material |  | Okno |  | 10 | kov
SP_okno_material |  | Okno |  | 11 | mříž
SP_okno_specifikace |  | Okno |  | 0 | klasické
SP_okno_specifikace |  | Okno |  | 1 | střešní
SP_okno_specifikace |  | Okno |  | 2 | prosklená stěna
SP_okno_specifikace |  | Okno |  | 3 | přepážka s dveřmi
SP_okno_specifikace |  | Okno |  | 4 | sprcha
SP_okno_specifikace |  | Okno |  | 5 | zábradlí
SP_okno_specifikace |  | Okno |  | 6 | jiné
SP_okno_specifikace |  | Okno |  | 7 | skleník
SP_okno_zabezpeceni |  | Okno |  | 0 | bez zabezpečení
SP_okno_zabezpeceni |  | Okno |  | 1 | mechanický zámek
SP_okno_zabezpeceni |  | Okno |  | 2 | mříž
SP_okno_zabezpeceni |  | Okno |  | 3 | PZTS
SP_okno_zabezpeceni |  | Okno |  | 4 | bezpečnostní fólie
SP_okno_zabezpeceni |  | Okno |  | 5 | okenice
SP_mistnost_povrch_strop |  | Místnost |  | 10 | jiná úprava
SP_mistnost_povrch_strop |  | Místnost |  | 11 | nátěr na omítku
SP_mistnost_povrch_strop |  | Místnost |  | 12 | keramický obklad
SP_mistnost_povrch_strop |  | Místnost |  | 13 | omítka
SP_mistnost_povrch_strop |  | Místnost |  | 14 | dřevěný obklad
SP_mistnost_povrch_strop |  | Místnost |  | 15 | plastový obklad
SP_mistnost_povrch_strop |  | Místnost |  | 16 | jiný obklad
SP_mistnost_povrch_strop |  | Místnost |  | 17 | bez povrchové úpravy
SP_mistnost_povrch_strop |  | Místnost |  | 19 | kazetový podhled sádrokartonový
SP_mistnost_povrch_strop |  | Místnost |  | 39 | kov
SP_mistnost_povrch_strop |  | Místnost |  | 40 | kovový rošt
SP_mistnost_povrch_strop |  | Místnost |  | 59 | sklo
SP_mistnost_povrch_strop |  | Místnost |  | 98 | sádrokarton deskový
SP_mistnost_povrch_strop |  | Místnost |  | 138 | pohledový beton
SP_mistnost_povrch_strop |  | Místnost |  | 158 | podhled z tahokovu
SP_mistnost_povrch_strop |  | Místnost |  | 199 | kazetový podhled kovový
SP_mistnost_povrch_strop |  | Místnost |  | 200 | kazetový podhled plastový
SP_mistnost_povrch_strop |  | Místnost |  | 201 | plast
SP_mistnost_povrch_strop |  | Místnost |  | 238 | sádrokarton akustický
SP_mistnost_povrch_stena |  | Místnost |  | 10 | jiná úprava
SP_mistnost_povrch_stena |  | Místnost |  | 11 | nátěr na omítku
SP_mistnost_povrch_stena |  | Místnost |  | 12 | keramický obklad
SP_mistnost_povrch_stena |  | Místnost |  | 13 | omítka
SP_mistnost_povrch_stena |  | Místnost |  | 14 | dřevěný obklad
SP_mistnost_povrch_stena |  | Místnost |  | 15 | plastový obklad
SP_mistnost_povrch_stena |  | Místnost |  | 16 | jiný obklad
SP_mistnost_povrch_stena |  | Místnost |  | 17 | bez povrchové úpravy
SP_mistnost_povrch_stena |  | Místnost |  | 39 | kov
SP_mistnost_povrch_stena |  | Místnost |  | 40 | kovový rošt
SP_mistnost_povrch_stena |  | Místnost |  | 59 | sklo
SP_mistnost_povrch_stena |  | Místnost |  | 98 | sádrokarton deskový
SP_mistnost_povrch_stena |  | Místnost |  | 138 | pohledový beton
SP_mistnost_povrch_stena |  | Místnost |  | 238 | sádrokarton akustický
SP_mistnost_povrch_stena |  | Místnost |  | 278 | kamenný obklad
SP_PENB |  | Budova | PENB | A | mimořádně úsporná |  | A – mimořádně úsporná (≤ 50 [43] kWh/m²)
SP_PENB |  | Budova | PENB | B | velmi úsporná |  | B – velmi úsporná (≤ 97 [82] kWh/m²)
SP_PENB |  | Budova | PENB | C | úsporná |  | C – úsporná (≤ 142 [120] kWh/m²)
SP_PENB |  | Budova | PENB | D | méně úsporná |  | D – méně úsporná (≤ 191 [162] kWh/m²)
SP_PENB |  | Budova | PENB | E | nehospodárná |  | E – nehospodárná (≤ 246 [205] kWh/m²)
SP_PENB |  | Budova | PENB | F | velmi nehospodárná |  | F – velmi nehospodárná (≤ 286 [245] kWh/m²)
SP_PENB |  | Budova | PENB | G | mimořádně nehospodárná |  | G – mimořádně nehospodárná (> 286 [245] kWh/m²)
SP_sportoviste_typ |  | Místnost (typ sportoviště) |  | vnitrni | vnitřní sportoviště
SP_sportoviste_typ |  | Místnost (typ sportoviště) |  | vnejsi | vnější sportoviště
SP_sport |  | Místnost (sport) |  | 800.1 | adventure outdoor extreme sport |  | adventure race
SP_sport |  | Místnost (sport) |  | 1.1 | aerobik |  | aerobik
SP_sport |  | Místnost (sport) |  | 805.1 | aikido |  | aikido
SP_sport |  | Místnost (sport) |  | 3.1 | americký fotbal |  | flag fotbal
SP_sport |  | Místnost (sport) |  | 3.3 | americký fotbal |  | plážový flag fotbal
SP_sport |  | Místnost (sport) |  | 3.2 | americký fotbal |  | tackle fotbal
SP_sport |  | Místnost (sport) |  | 801.1 | armwrestling |  | armwrestling
SP_sport |  | Místnost (sport) |  | 4.1 | atletika |  | atletika
SP_sport |  | Místnost (sport) |  | 88.7 | automobilový sport |  | cross country (auto)
SP_sport |  | Místnost (sport) |  | 88.1 | automobilový sport |  | karting
SP_sport |  | Místnost (sport) |  | 88.2 | automobilový sport |  | rally
SP_sport |  | Místnost (sport) |  | 88.4 | automobilový sport |  | rallykros a autokros
SP_sport |  | Místnost (sport) |  | 88.5 | automobilový sport |  | závody do vrchu
SP_sport |  | Místnost (sport) |  | 88.3 | automobilový sport |  | závody historických automobilů
SP_sport |  | Místnost (sport) |  | 88.6 | automobilový sport |  | závody na okruzích
SP_sport |  | Místnost (sport) |  | 5.1 | badminton |  | badminton
SP_sport |  | Místnost (sport) |  | 118.1 | bandy |  | bandy
SP_sport |  | Místnost (sport) |  | 6.1 | baseball |  | baseball
SP_sport |  | Místnost (sport) |  | 6.2 | baseball |  | baseball5
SP_sport |  | Místnost (sport) |  | 7.1 | basketbal |  | basketbal
SP_sport |  | Místnost (sport) |  | 7.2 | basketbal |  | basketbal 3x3
SP_sport |  | Místnost (sport) |  | 8.1 | biatlon |  | biatlon
SP_sport |  | Místnost (sport) |  | 9.2 | billiardový sport |  | karambol
SP_sport |  | Místnost (sport) |  | 9.1 | billiardový sport |  | pool
SP_sport |  | Místnost (sport) |  | 9.3 | billiardový sport |  | snooker
SP_sport |  | Místnost (sport) |  | 10.1 | bobový a skeletonový sport |  | boby
SP_sport |  | Místnost (sport) |  | 10.2 | bobový a skeletonový sport |  | skeleton
SP_sport |  | Místnost (sport) |  | 11.1 | box |  | box
SP_sport |  | Místnost (sport) |  | 92.1 | bridž |  | bridž
SP_sport |  | Místnost (sport) |  | 802.1 | crossminton |  | crossminton
SP_sport |  | Místnost (sport) |  | 12.1 | curling |  | curling
SP_sport |  | Místnost (sport) |  | 13.1 | cyklistika |  | bmx freestyle
SP_sport |  | Místnost (sport) |  | 13.2 | cyklistika |  | bmx racing
SP_sport |  | Místnost (sport) |  | 13.3 | cyklistika |  | cyklokros
SP_sport |  | Místnost (sport) |  | 13.8 | cyklistika |  | cyklotrial
SP_sport |  | Místnost (sport) |  | 13.4 | cyklistika |  | dráhová cyklistika
SP_sport |  | Místnost (sport) |  | 13.9 | cyklistika |  | gravel
SP_sport |  | Místnost (sport) |  | 13.5 | cyklistika |  | horská kola
SP_sport |  | Místnost (sport) |  | 13.6 | cyklistika |  | sálová cyklistika
SP_sport |  | Místnost (sport) |  | 13.7 | cyklistika |  | silniční cyklistika
SP_sport |  | Místnost (sport) |  | 14.1 | florbal |  | florbal
SP_sport |  | Místnost (sport) |  | 803.1 | foosball |  | foosball
SP_sport |  | Místnost (sport) |  | 312.1 | footgolf |  | footgolf
SP_sport |  | Místnost (sport) |  | 15.1 | fotbal |  | fotbal
SP_sport |  | Místnost (sport) |  | 15.2 | fotbal |  | futsal
SP_sport |  | Místnost (sport) |  | 15.4 | fotbal |  | malý fotbal
SP_sport |  | Místnost (sport) |  | 15.3 | fotbal |  | plážový fotbal
SP_sport |  | Místnost (sport) |  | 17.1 | golf |  | golf
SP_sport |  | Místnost (sport) |  | 18.5 | gymnastika |  | aerobik (gymnastický)
SP_sport |  | Místnost (sport) |  | 18.4 | gymnastika |  | akrobatická gymnastika
SP_sport |  | Místnost (sport) |  | 18.9 | gymnastika |  | estetiská skupinová gymnastika
SP_sport |  | Místnost (sport) |  | 18.10 | gymnastika |  | moderní gymnastika
SP_sport |  | Místnost (sport) |  | 18.3 | gymnastika |  | parkour
SP_sport |  | Místnost (sport) |  | 18.6 | gymnastika |  | skoky na trampolíně
SP_sport |  | Místnost (sport) |  | 18.2 | gymnastika |  | sportovní gymnastika muži
SP_sport |  | Místnost (sport) |  | 18.1 | gymnastika |  | sportovní gymnastika ženy
SP_sport |  | Místnost (sport) |  | 18.7 | gymnastika |  | šplh na laně
SP_sport |  | Místnost (sport) |  | 18.8 | gymnastika |  | teamgym
SP_sport |  | Místnost (sport) |  | 19.1 | házená |  | mezinárodní házená
SP_sport |  | Místnost (sport) |  | 19.98 | házená |  | miniházená
SP_sport |  | Místnost (sport) |  | 19.2 | házená |  | národní házená
SP_sport |  | Místnost (sport) |  | 19.3 | házená |  | plážová házená
SP_sport |  | Místnost (sport) |  | 20.1 | hokejbal |  | hokejbal
SP_sport |  | Místnost (sport) |  | 21.3 | horolezectví |  | ledolezení
SP_sport |  | Místnost (sport) |  | 21.2 | horolezectví |  | skialpinismus
SP_sport |  | Místnost (sport) |  | 21.1 | horolezectví |  | sportovní lezení
SP_sport |  | Místnost (sport) |  | 804.1 | chanbara |  | chanbara
SP_sport |  | Místnost (sport) |  | 112.1 | cheerleading |  | cheerleading
SP_sport |  | Místnost (sport) |  | 22.1 | jachting |  | kitesurfing
SP_sport |  | Místnost (sport) |  | 22.2 | jachting |  | okruhový jachting
SP_sport |  | Místnost (sport) |  | 22.3 | jachting |  | windsurfing
SP_sport |  | Místnost (sport) |  | 23.1 | jezdectví |  | drezura
SP_sport |  | Místnost (sport) |  | 23.6 | jezdectví |  | jezdecká všestrannost
SP_sport |  | Místnost (sport) |  | 23.2 | jezdectví |  | reining
SP_sport |  | Místnost (sport) |  | 23.3 | jezdectví |  | skoky
SP_sport |  | Místnost (sport) |  | 23.4 | jezdectví |  | spřežení
SP_sport |  | Místnost (sport) |  | 23.5 | jezdectví |  | voltiž
SP_sport |  | Místnost (sport) |  | 23.7 | jezdectví |  | vytrvalost
SP_sport |  | Místnost (sport) |  | 101.2 | jitsu |  | allkampf-jitsu
SP_sport |  | Místnost (sport) |  | 101.1 | jitsu |  | ju-jitsu
SP_sport |  | Místnost (sport) |  | 25.1 | judo |  | judo
SP_sport |  | Místnost (sport) |  | 308.1 | jump rope |  | jump rope
SP_sport |  | Místnost (sport) |  | 26.4 | kanoistika |  | dračí lodě
SP_sport |  | Místnost (sport) |  | 26.8 | kanoistika |  | freestyle
SP_sport |  | Místnost (sport) |  | 26.9 | kanoistika |  | kanoe polo
SP_sport |  | Místnost (sport) |  | 26.10 | kanoistika |  | kanoistický maraton
SP_sport |  | Místnost (sport) |  | 26.11 | kanoistika |  | mořské kajaky
SP_sport |  | Místnost (sport) |  | 26.5 | kanoistika |  | paddleboarding
SP_sport |  | Místnost (sport) |  | 26.6 | kanoistika |  | paddleboarding (sup)
SP_sport |  | Místnost (sport) |  | 26.14 | kanoistika |  | rafting
SP_sport |  | Místnost (sport) |  | 26.1 | kanoistika |  | rychlostní kanoistika
SP_sport |  | Místnost (sport) |  | 26.12 | kanoistika |  | sjezd na divoké vodě
SP_sport |  | Místnost (sport) |  | 26.7 | kanoistika |  | surfing
SP_sport |  | Místnost (sport) |  | 26.13 | kanoistika |  | vodní slalom
SP_sport |  | Místnost (sport) |  | 27.1 | karate |  | goju-ryu karate
SP_sport |  | Místnost (sport) |  | 27.8 | karate |  | karate (olympijské)
SP_sport |  | Místnost (sport) |  | 27.2 | karate |  | karate fska
SP_sport |  | Místnost (sport) |  | 27.3 | karate |  | karate jka
SP_sport |  | Místnost (sport) |  | 27.6 | karate |  | kyokushin karate
SP_sport |  | Místnost (sport) |  | 27.7 | karate |  | shinkyokushinkai karate
SP_sport |  | Místnost (sport) |  | 27.5 | karate |  | shotokan karate
SP_sport |  | Místnost (sport) |  | 27.4 | karate |  | tradiční karate
SP_sport |  | Místnost (sport) |  | 111.1 | kickbox |  | kickbox
SP_sport |  | Místnost (sport) |  | 111.2 | kickbox |  | tatami
SP_sport |  | Místnost (sport) |  | 99.1 | kin-ball |  | kin-ball
SP_sport |  | Místnost (sport) |  | 29.1 | kolečkový sport |  | freestyle bruslení
SP_sport |  | Místnost (sport) |  | 29.2 | kolečkový sport |  | inline alpine
SP_sport |  | Místnost (sport) |  | 29.3 | kolečkový sport |  | inline hokej
SP_sport |  | Místnost (sport) |  | 29.5 | kolečkový sport |  | inline rychlobruslení
SP_sport |  | Místnost (sport) |  | 29.4 | kolečkový sport |  | kolečkové krasobruslení
SP_sport |  | Místnost (sport) |  | 29.6 | kolečkový sport |  | skateboarding
SP_sport |  | Místnost (sport) |  | 30.3 | korfbal |  | beach korfbal
SP_sport |  | Místnost (sport) |  | 30.1 | korfbal |  | korfbal
SP_sport |  | Místnost (sport) |  | 30.2 | korfbal |  | korfbal4
SP_sport |  | Místnost (sport) |  | 807.1 | koulový sport |  | pétanque
SP_sport |  | Místnost (sport) |  | 31.1 | krasobruslení |  | krasobruslení
SP_sport |  | Místnost (sport) |  | 31.2 | krasobruslení |  | synchronizované bruslení
SP_sport |  | Místnost (sport) |  | 106.1 | kriket |  | kriket
SP_sport |  | Místnost (sport) |  | 806.1 | kroket |  | asociační kroket
SP_sport |  | Místnost (sport) |  | 806.2 | kroket |  | golf kroket
SP_sport |  | Místnost (sport) |  | 32.1 | kulturistika a fitness |  | kulturistika a fitness
SP_sport |  | Místnost (sport) |  | 34.1 | kuželky/bowling |  | bowling
SP_sport |  | Místnost (sport) |  | 34.2 | kuželky/bowling |  | kuželky
SP_sport |  | Místnost (sport) |  | 35.3 | lakros |  | boxlakros
SP_sport |  | Místnost (sport) |  | 35.1 | lakros |  | fieldlakros
SP_sport |  | Místnost (sport) |  | 35.2 | lakros |  | interkros
SP_sport |  | Místnost (sport) |  | 35.4 | lakros |  | šestkový lakros
SP_sport |  | Místnost (sport) |  | 36.1 | lední hokej |  | lední hokej
SP_sport |  | Místnost (sport) |  | 98.1 | létající disk |  | discgolf
SP_sport |  | Místnost (sport) |  | 98.2 | létající disk |  | freestyle frisbee
SP_sport |  | Místnost (sport) |  | 98.3 | létající disk |  | ultimate frisbee
SP_sport |  | Místnost (sport) |  | 100.5 | letecký sport |  | balonové létání
SP_sport |  | Místnost (sport) |  | 100.10 | letecký sport |  | letecké modelářství
SP_sport |  | Místnost (sport) |  | 100.7 | letecký sport |  | motorová a bezmotorová akrobacie
SP_sport |  | Místnost (sport) |  | 100.1 | letecký sport |  | motorový paragliding
SP_sport |  | Místnost (sport) |  | 100.2 | letecký sport |  | paragliding
SP_sport |  | Místnost (sport) |  | 100.95 | letecký sport |  | paragliding - acc (přesnost přistání)
SP_sport |  | Místnost (sport) |  | 100.96 | letecký sport |  | paragliding - akrobacie
SP_sport |  | Místnost (sport) |  | 100.97 | letecký sport |  | paragliding - hike and fly
SP_sport |  | Místnost (sport) |  | 100.98 | letecký sport |  | paragliding - xc (přelety)
SP_sport |  | Místnost (sport) |  | 100.6 | letecký sport |  | parašutismus
SP_sport |  | Místnost (sport) |  | 100.8 | letecký sport |  | plachtění
SP_sport |  | Místnost (sport) |  | 100.3 | letecký sport |  | ultralehké létání
SP_sport |  | Místnost (sport) |  | 100.11 | letecký sport |  | vrtulníkové létání
SP_sport |  | Místnost (sport) |  | 100.9 | letecký sport |  | všeobecné letectví
SP_sport |  | Místnost (sport) |  | 100.4 | letecký sport |  | závěsné létání
SP_sport |  | Místnost (sport) |  | 37.1 | lukostřelba |  | lukostřelba
SP_sport |  | Místnost (sport) |  | 37.2 | lukostřelba |  | polní a 3d lukostřelba
SP_sport |  | Místnost (sport) |  | 38.1 | lyžování |  | akrobatické lyžování
SP_sport |  | Místnost (sport) |  | 38.2 | lyžování |  | alpské disciplíny
SP_sport |  | Místnost (sport) |  | 38.3 | lyžování |  | běh na lyžích
SP_sport |  | Místnost (sport) |  | 38.4 | lyžování |  | severská kombinace
SP_sport |  | Místnost (sport) |  | 38.5 | lyžování |  | skok na lyžích
SP_sport |  | Místnost (sport) |  | 38.7 | lyžování |  | snowboarding
SP_sport |  | Místnost (sport) |  | 38.6 | lyžování |  | travní lyžování
SP_sport |  | Místnost (sport) |  | 94.2 | mažoretkové sporty |  | mažoretkový sport
SP_sport |  | Místnost (sport) |  | 94.1 | mažoretkové sporty |  | mažoretky
SP_sport |  | Místnost (sport) |  | 39.1 | metaná |  | metaná
SP_sport |  | Místnost (sport) |  | 40.2 | minigolf |  | adventure golf
SP_sport |  | Místnost (sport) |  | 40.1 | minigolf |  | sportovní minigolf
SP_sport |  | Místnost (sport) |  | 91.1 | mma |  | mma
SP_sport |  | Místnost (sport) |  | 42.2 | moderní pětiboj |  | biathle
SP_sport |  | Místnost (sport) |  | 42.4 | moderní pětiboj |  | laser/run
SP_sport |  | Místnost (sport) |  | 42.1 | moderní pětiboj |  | moderní pětiboj
SP_sport |  | Místnost (sport) |  | 42.5 | moderní pětiboj |  | tetrathlon
SP_sport |  | Místnost (sport) |  | 42.3 | moderní pětiboj |  | triathle
SP_sport |  | Místnost (sport) |  | 810.2 | motocyklový sport |  | cross country (moto)
SP_sport |  | Místnost (sport) |  | 810.6 | motocyklový sport |  | enduro
SP_sport |  | Místnost (sport) |  | 810.1 | motocyklový sport |  | plochá dráha
SP_sport |  | Místnost (sport) |  | 810.3 | motocyklový sport |  | silniční závody motocyklů
SP_sport |  | Místnost (sport) |  | 810.4 | motocyklový sport |  | trial
SP_sport |  | Místnost (sport) |  | 810.5 | motocyklový sport |  | závody terénních motocyklů
SP_sport |  | Místnost (sport) |  | 108.1 | muaythai |  | muaythai
SP_sport |  | Místnost (sport) |  | 9999.89 | neurčený |  | branné sporty
SP_sport |  | Místnost (sport) |  | 9999.109 | neurčený |  | crossfit
SP_sport |  | Místnost (sport) |  | 9999.24 | neurčený |  | jóga
SP_sport |  | Místnost (sport) |  | 9999.43 | neurčený |  | multisportovní zaměření/sport pro všechny
SP_sport |  | Místnost (sport) |  | 9999.47 | neurčený |  | ostatní bojové sporty
SP_sport |  | Místnost (sport) |  | 9999.69 | neurčený |  | turistika
SP_sport |  | Místnost (sport) |  | 9999.79 | neurčený |  | všestrannost
SP_sport |  | Místnost (sport) |  | 45.1 | nohejbal |  | nohejbal
SP_sport |  | Místnost (sport) |  | 46.1 | orientační sport |  | lyžařský orientační běh
SP_sport |  | Místnost (sport) |  | 46.2 | orientační sport |  | mtbo (orientační závody na horských kolech)
SP_sport |  | Místnost (sport) |  | 46.3 | orientační sport |  | orientační běh
SP_sport |  | Místnost (sport) |  | 46.5 | orientační sport |  | rádiový orientační běh
SP_sport |  | Místnost (sport) |  | 46.4 | orientační sport |  | trail-o
SP_sport |  | Místnost (sport) |  | 323.1 | paddleboarding a surfing |  | paddleboarding
SP_sport |  | Místnost (sport) |  | 323.2 | paddleboarding a surfing |  | surfing
SP_sport |  | Místnost (sport) |  | 322.1 | padel |  | padel
SP_sport |  | Místnost (sport) |  | 49.3 | plavecké sporty |  | dálkové plavání
SP_sport |  | Místnost (sport) |  | 49.1 | plavecké sporty |  | plavání
SP_sport |  | Místnost (sport) |  | 49.2 | plavecké sporty |  | skoky do vody
SP_sport |  | Místnost (sport) |  | 49.5 | plavecké sporty |  | synchronizované plavání
SP_sport |  | Místnost (sport) |  | 49.4 | plavecké sporty |  | zimní plavání
SP_sport |  | Místnost (sport) |  | 82.1 | podvodní sporty |  | dálkové plavání s ploutvemi
SP_sport |  | Místnost (sport) |  | 82.2 | podvodní sporty |  | fotografování pod vodou
SP_sport |  | Místnost (sport) |  | 82.3 | podvodní sporty |  | lov ryb na nádech
SP_sport |  | Místnost (sport) |  | 82.4 | podvodní sporty |  | nádechové potápění
SP_sport |  | Místnost (sport) |  | 82.5 | podvodní sporty |  | orientační potápění
SP_sport |  | Místnost (sport) |  | 82.6 | podvodní sporty |  | plavání s ploutvemi
SP_sport |  | Místnost (sport) |  | 82.7 | podvodní sporty |  | podvodní hokej
SP_sport |  | Místnost (sport) |  | 82.8 | podvodní sporty |  | podvodní ragby
SP_sport |  | Místnost (sport) |  | 82.9 | podvodní sporty |  | přístrojové potápění
SP_sport |  | Místnost (sport) |  | 50.1 | pozemní hokej |  | pozemní hokej
SP_sport |  | Místnost (sport) |  | 86.1 | požární sport |  | klasické disciplíny ctif
SP_sport |  | Místnost (sport) |  | 86.2 | požární sport |  | požární sport
SP_sport |  | Místnost (sport) |  | 310.1 | překážkové sporty |  | překážkový sport
SP_sport |  | Místnost (sport) |  | 93.1 | přetahování lanem |  | přetahování lanem
SP_sport |  | Místnost (sport) |  | 808.1 | psí spřežení |  | psí spřežení (mushing)
SP_sport |  | Místnost (sport) |  | 103.1 | racketlon |  | racketlon
SP_sport |  | Místnost (sport) |  | 51.1 | rugby |  | rugby
SP_sport |  | Místnost (sport) |  | 51.2 | rugby |  | rugby league
SP_sport |  | Místnost (sport) |  | 53.1 | rychlobruslení |  | dlouhá dráha-speedskating
SP_sport |  | Místnost (sport) |  | 53.2 | rychlobruslení |  | short track
SP_sport |  | Místnost (sport) |  | 54.2 | saně |  | saně přírodní dráhy
SP_sport |  | Místnost (sport) |  | 54.1 | saně |  | saně umělé dráhy
SP_sport |  | Místnost (sport) |  | 55.1 | silový trojboj |  | silový trojboj
SP_sport |  | Místnost (sport) |  | 56.1 | skiboby |  | skiboby
SP_sport |  | Místnost (sport) |  | 57.1 | softbal |  | softbal
SP_sport |  | Místnost (sport) |  | 83.1 | sportovní kynologie |  | kynologický sport
SP_sport |  | Místnost (sport) |  | 85.1 | sportovní modelářství |  | automobilové modelářství
SP_sport |  | Místnost (sport) |  | 85.4 | sportovní modelářství |  | letecké modelářství
SP_sport |  | Místnost (sport) |  | 85.2 | sportovní modelářství |  | lodní modelářství
SP_sport |  | Místnost (sport) |  | 85.3 | sportovní modelářství |  | raketové modelářství
SP_sport |  | Místnost (sport) |  | 52.3 | sportovní rybaření |  | muškaření
SP_sport |  | Místnost (sport) |  | 52.99 | sportovní rybaření |  | rybářský sport
SP_sport |  | Místnost (sport) |  | 52.2 | sportovní rybaření |  | rybolovná technika
SP_sport |  | Místnost (sport) |  | 52.1 | sportovní rybaření |  | sladkovodní sportovní rybolov
SP_sport |  | Místnost (sport) |  | 59.1 | squash |  | squash
SP_sport |  | Místnost (sport) |  | 60.1 | stolní tenis |  | stolní tenis
SP_sport |  | Místnost (sport) |  | 61.3 | střelecké sporty |  | praktická střelba
SP_sport |  | Místnost (sport) |  | 61.2 | střelecké sporty |  | sportovní střelba
SP_sport |  | Místnost (sport) |  | 61.1 | střelecké sporty |  | střelba z polní kuše
SP_sport |  | Místnost (sport) |  | 62.1 | šachy |  | šachy
SP_sport |  | Místnost (sport) |  | 63.1 | šerm |  | šerm
SP_sport |  | Místnost (sport) |  | 64.2 | šipkový sport |  | moderní šipky (čso)
SP_sport |  | Místnost (sport) |  | 64.1 | šipkový sport |  | šipky (ušo)
SP_sport |  | Místnost (sport) |  | 65.1 | taekwondo |  | taekwondo
SP_sport |  | Místnost (sport) |  | 65.2 | taekwondo |  | taekwon-do itf
SP_sport |  | Místnost (sport) |  | 66.10 | taneční sport |  | boogie woogie
SP_sport |  | Místnost (sport) |  | 66.3 | taneční sport |  | breaking
SP_sport |  | Místnost (sport) |  | 66.14 | taneční sport |  | couple dance
SP_sport |  | Místnost (sport) |  | 66.5 | taneční sport |  | hip hop
SP_sport |  | Místnost (sport) |  | 66.1 | taneční sport |  | latinskoamerické tance
SP_sport |  | Místnost (sport) |  | 66.4 | taneční sport |  | moderní tanec
SP_sport |  | Místnost (sport) |  | 66.9 | taneční sport |  | performing arts
SP_sport |  | Místnost (sport) |  | 66.6 | taneční sport |  | rhythm
SP_sport |  | Místnost (sport) |  | 66.11 | taneční sport |  | rock and roll
SP_sport |  | Místnost (sport) |  | 66.7 | taneční sport |  | salsa
SP_sport |  | Místnost (sport) |  | 66.8 | taneční sport |  | smooth
SP_sport |  | Místnost (sport) |  | 66.2 | taneční sport |  | standardní tance
SP_sport |  | Místnost (sport) |  | 66.13 | taneční sport |  | street dance
SP_sport |  | Místnost (sport) |  | 66.12 | taneční sport |  | tap dance a show dance
SP_sport |  | Místnost (sport) |  | 67.1 | tenis |  | tenis
SP_sport |  | Místnost (sport) |  | 311.1 | tchoukball |  | halový tchoukball
SP_sport |  | Místnost (sport) |  | 311.2 | tchoukball |  | plážový tchoukball
SP_sport |  | Místnost (sport) |  | 68.7 | triatlon |  | aquatlon
SP_sport |  | Místnost (sport) |  | 68.2 | triatlon |  | dlouhý triatlon
SP_sport |  | Místnost (sport) |  | 68.5 | triatlon |  | duatlon
SP_sport |  | Místnost (sport) |  | 68.6 | triatlon |  | kvadriatlon
SP_sport |  | Místnost (sport) |  | 68.1 | triatlon |  | olympijský a sprint triatlon
SP_sport |  | Místnost (sport) |  | 68.3 | triatlon |  | terénní triatlon
SP_sport |  | Místnost (sport) |  | 68.4 | triatlon |  | zimní triatlon
SP_sport |  | Místnost (sport) |  | 97.1 | twirling |  | twirling
SP_sport |  | Místnost (sport) |  | 70.2 | veslování |  | halové veslování
SP_sport |  | Místnost (sport) |  | 70.3 | veslování |  | příbřežní veslování
SP_sport |  | Místnost (sport) |  | 70.1 | veslování |  | veslování
SP_sport |  | Místnost (sport) |  | 71.1 | vodní lyžování |  | vodní lyžování
SP_sport |  | Místnost (sport) |  | 72.1 | vodní motorismus |  | vodní motorismus
SP_sport |  | Místnost (sport) |  | 73.1 | vodní pólo |  | vodní pólo
SP_sport |  | Místnost (sport) |  | 74.2 | volejbal |  | beachvolejbal
SP_sport |  | Místnost (sport) |  | 74.3 | volejbal |  | snow volejbal
SP_sport |  | Místnost (sport) |  | 74.1 | volejbal |  | volejbal
SP_sport |  | Místnost (sport) |  | 307.1 | vybíjená (dodgeball) |  | vybíjená (dodgeball)
SP_sport |  | Místnost (sport) |  | 75.1 | vzpírání |  | vzpírání
SP_sport |  | Místnost (sport) |  | 110.1 | wakeboarding |  | wakeboarding
SP_sport |  | Místnost (sport) |  | 809.1 | wushu |  | sanda
SP_sport |  | Místnost (sport) |  | 809.2 | wushu |  | taolu
SP_sport |  | Místnost (sport) |  | 81.1 | záchranářský sport |  | záchrannářský sport
SP_sport |  | Místnost (sport) |  | 76.1 | zápas |  | zápas řeckořímský
SP_sport |  | Místnost (sport) |  | 76.2 | zápas |  | zápas volný styl
SP_sport |  | Místnost (sport) |  | 76.3 | zápas |  | ženský zápas
SP_mistnost_povrch_podlaha |  | Místnost |  | 1 | keramická dlažba
SP_mistnost_povrch_podlaha |  | Místnost |  | 2 | kamenná podlaha
SP_mistnost_povrch_podlaha |  | Místnost |  | 3 | terazzo
SP_mistnost_povrch_podlaha |  | Místnost |  | 4 | betonová mazanina
SP_mistnost_povrch_podlaha |  | Místnost |  | 5 | betonová dlažba
SP_mistnost_povrch_podlaha |  | Místnost |  | 6 | dřevěná podlaha
SP_mistnost_povrch_podlaha |  | Místnost |  | 7 | parkety
SP_mistnost_povrch_podlaha |  | Místnost |  | 8 | koberec
SP_mistnost_povrch_podlaha |  | Místnost |  | 9 | PVC
SP_mistnost_povrch_podlaha |  | Místnost |  | 10 | jiná úprava
SP_mistnost_povrch_podlaha |  | Místnost |  | 17 | bez povrchové úpravy
SP_mistnost_povrch_podlaha |  | Místnost |  | 38 | antistatická stěrka
SP_mistnost_povrch_podlaha |  | Místnost |  | 39 | kov
SP_mistnost_povrch_podlaha |  | Místnost |  | 40 | kovový rošt
SP_mistnost_povrch_podlaha |  | Místnost |  | 58 | nátěr
SP_mistnost_povrch_podlaha |  | Místnost |  | 59 | sklo
SP_mistnost_povrch_podlaha |  | Místnost |  | 79 | vodotěsná stěrka
SP_mistnost_povrch_podlaha |  | Místnost |  | 118 | průmyslová podlaha
SP_mistnost_povrch_podlaha |  | Místnost |  | 119 | chemicky odolná stěrka
SP_mistnost_povrch_podlaha |  | Místnost |  | 178 | plovoucí podlaha
SP_mistnost_povrch_podlaha |  | Místnost |  | 198 | marmoleum
SP_mistnost_povrch_podlaha |  | Místnost |  | 224 | květinový záhon
SP_mistnost_povrch_podlaha |  | Místnost |  | 227 | nezpevněný štěrk
SP_mistnost_povrch_podlaha |  | Místnost |  | 228 | trávník
SP_mistnost_povrch_podlaha |  | Místnost |  | 258 | čedič
SP_dvere_typ |  |  |  | 11 | jednoduché jednokřídlé
SP_dvere_typ |  |  |  | 12 | jednoduché dvoukřídlé
SP_dvere_typ |  |  |  | 21 | dvojité jednokřídlé
SP_dvere_typ |  |  |  | 22 | dvojité dvoukřídlé
SP_dvere_typ |  |  |  | 31 | kývavé jednokřídlé
SP_dvere_typ |  |  |  | 32 | kývavé dvoukřídlé
SP_dvere_typ |  |  |  | 41 | posuvné jednokřídlé
SP_dvere_typ |  |  |  | 42 | posuvné dvoukřídlé
SP_dvere_typ |  |  |  | 51 | skládací jednokřídlé
SP_dvere_typ |  |  |  | 52 | skládací dvoukřídlé
SP_dvere_typ |  |  |  | 61 | výsuvné
SP_dvere_typ |  |  |  | 71 | otáčivé
SP_dvere_typ |  |  |  | 81 | vyklápěcí
SP_dvere_typ |  |  |  | 91 | padací
SP_dvere_typ |  |  |  | 99 | vysazené
SP_dvere_material |  |  |  | 1 | dřevo
SP_dvere_material |  |  |  | 13 | dřevo-kov
SP_dvere_material |  |  |  | 8 | dřevo-koženka
SP_dvere_material |  |  |  | 14 | dřevo-molitan
SP_dvere_material |  |  |  | 15 | dřevo-mříž
SP_dvere_material |  |  |  | 5 | dřevo-sklo
SP_dvere_material |  |  |  | 18 | dřevo-sklo-kov
SP_dvere_material |  |  |  | 2 | kov
SP_dvere_material |  |  |  | 12 | kov-dřevo
SP_dvere_material |  |  |  | 10 | kov-koženka
SP_dvere_material |  |  |  | 19 | kov-mříž
SP_dvere_material |  |  |  | 11 | kov-plast
SP_dvere_material |  |  |  | 6 | kov-sklo
SP_dvere_material |  |  |  | 16 | mříž
SP_dvere_material |  |  |  | 17 | ocel
SP_dvere_material |  |  |  | 3 | plast
SP_dvere_material |  |  |  | 9 | plast-koženka
SP_dvere_material |  |  |  | 7 | plast-sklo
SP_dvere_material |  |  |  | 4 | sklo
SP_okno_stineni |  |  |  | 0 | venkovní žaluzie kovová
SP_okno_stineni |  |  |  | 1 | venkovní roleta kovová
SP_okno_stineni |  |  |  | 2 | venkovní roleta látková
SP_okno_stineni |  |  |  | 3 | venkovní lamely pevné
SP_okno_stineni |  |  |  | 4 | venkovní lamely naklápěcí
SP_okno_stineni |  |  |  | 5 | fólie
SP_okno_stineni |  |  |  | 6 | vnitřní roleta látková
SP_okno_stineni |  |  |  | 7 | vnitřní roleta plastová
SP_okno_stineni |  |  |  | 8 | vnitřní žaluzie kovová
SP_okno_stineni |  |  |  | 9 | vnitřní žaluzie látková
SP_okno_stineni |  |  |  | 10 | vnitřní žaluzie dřevěná
SP_okno_stineni |  |  |  | 11 | vnitřní panelové stínění
SP_mistnost_ucel_MUNI_Kod |  |  |  | 101 | posluchárna (posluchárny a základní odborné učebny)
SP_mistnost_ucel_MUNI_Kod |  |  |  | 102 | cvičebna (posluchárny a základní odborné učebny)
SP_mistnost_ucel_MUNI_Kod |  |  |  | 103 | laboratoř (posluchárny a základní odborné učebny)
SP_mistnost_ucel_MUNI_Kod |  |  |  | 104 | přípravna (posluchárny a základní odborné učebny)
SP_mistnost_ucel_MUNI_Kod |  |  |  | 105 | pomocná pracovna (posluchárny a základní odborné učebny)
SP_mistnost_ucel_MUNI_Kod |  |  |  | 106 | specializovaná pracovna (posluchárny a základní odborné učebny)
SP_mistnost_ucel_MUNI_Kod |  |  |  | 107 | skleník (posluchárny a základní odborné učebny)
SP_mistnost_ucel_MUNI_Kod |  |  |  | 110 | kancelář akademiků (administrativní prostory (pracovny pedagogů a věd. pracovníků))
SP_mistnost_ucel_MUNI_Kod |  |  |  | 115 | neznámé (administrativní prostory (pracovny zaměstnanců))
SP_mistnost_ucel_MUNI_Kod |  |  |  | 116 | kancelář (administrativní prostory (pracovny zaměstnanců))
SP_mistnost_ucel_MUNI_Kod |  |  |  | 120 | tělocvična (tělovýchovné prostory)
SP_mistnost_ucel_MUNI_Kod |  |  |  | 121 | bazén (tělovýchovné prostory)
SP_mistnost_ucel_MUNI_Kod |  |  |  | 122 | sauna (tělovýchovné prostory)
SP_mistnost_ucel_MUNI_Kod |  |  |  | 123 | odpočívárna (tělovýchovné prostory)
SP_mistnost_ucel_MUNI_Kod |  |  |  | 124 | posilovna (tělovýchovné prostory)
SP_mistnost_ucel_MUNI_Kod |  |  |  | 125 | nářaďovna (tělovýchovné prostory)
SP_mistnost_ucel_MUNI_Kod |  |  |  | 126 | jiná tělovýchova (tělovýchovné prostory)
SP_mistnost_ucel_MUNI_Kod |  |  |  | 127 | vnější sportoviště (tělovýchovné prostory)
SP_mistnost_ucel_MUNI_Kod |  |  |  | 130 | representativní prostory (společenské a studijně informační prostory)
SP_mistnost_ucel_MUNI_Kod |  |  |  | 131 | kulturní prostory (společenské a studijně informační prostory)
SP_mistnost_ucel_MUNI_Kod |  |  |  | 132 | hovorna (společenské a studijně informační prostory)
SP_mistnost_ucel_MUNI_Kod |  |  |  | 133 | studovna (společenské a studijně informační prostory)
SP_mistnost_ucel_MUNI_Kod |  |  |  | 134 | knihovna (společenské a studijně informační prostory)
SP_mistnost_ucel_MUNI_Kod |  |  |  | 135 | informační kancelář (společenské a studijně informační prostory)
SP_mistnost_ucel_MUNI_Kod |  |  |  | 136 | zasedací místnost (společenské a studijně informační prostory)
SP_mistnost_ucel_MUNI_Kod |  |  |  | 140 | jídelna (stravování)
SP_mistnost_ucel_MUNI_Kod |  |  |  | 141 | buffet (stravování)
SP_mistnost_ucel_MUNI_Kod |  |  |  | 142 | kuchyně (stravování)
SP_mistnost_ucel_MUNI_Kod |  |  |  | 143 | umývárna (strav.) (stravování)
SP_mistnost_ucel_MUNI_Kod |  |  |  | 144 | výdej jídel (stravování)
SP_mistnost_ucel_MUNI_Kod |  |  |  | 145 | chladírna (stravování)
SP_mistnost_ucel_MUNI_Kod |  |  |  | 146 | sklad potravin (stravování)
SP_mistnost_ucel_MUNI_Kod |  |  |  | 150 | pokoj (ubytování)
SP_mistnost_ucel_MUNI_Kod |  |  |  | 151 | bytová jednotka (ubytování)
SP_mistnost_ucel_MUNI_Kod |  |  |  | 160 | šatna (hygienické zařízení obecně)
SP_mistnost_ucel_MUNI_Kod |  |  |  | 161 | WC (hygienické zařízení obecně)
SP_mistnost_ucel_MUNI_Kod |  |  |  | 162 | koupelna (hygienické zařízení obecně)
SP_mistnost_ucel_MUNI_Kod |  |  |  | 163 | sprcha (hygienické zařízení obecně)
SP_mistnost_ucel_MUNI_Kod |  |  |  | 164 | denní místnost (hygienické zařízení obecně)
SP_mistnost_ucel_MUNI_Kod |  |  |  | 165 | kuřárna (hygienické zařízení obecně)
SP_mistnost_ucel_MUNI_Kod |  |  |  | 166 | kuchyňka (hygienické zařízení obecně)
SP_mistnost_ucel_MUNI_Kod |  |  |  | 167 | úklidová komora (hygienické zařízení obecně)
SP_mistnost_ucel_MUNI_Kod |  |  |  | 168 | umývárna (hygienické zařízení obecně)
SP_mistnost_ucel_MUNI_Kod |  |  |  | 170 | archiv (pomocné provozní, manipulační a jiné specializované prostory)
SP_mistnost_ucel_MUNI_Kod |  |  |  | 171 | sklad (pomocné provozní, manipulační a jiné specializované prostory)
SP_mistnost_ucel_MUNI_Kod |  |  |  | 172 | dílna (pomocné provozní, manipulační a jiné specializované prostory)
SP_mistnost_ucel_MUNI_Kod |  |  |  | 173 | kryt CO (pomocné provozní, manipulační a jiné specializované prostory)
SP_mistnost_ucel_MUNI_Kod |  |  |  | 174 | garáž (pomocné provozní, manipulační a jiné specializované prostory)
SP_mistnost_ucel_MUNI_Kod |  |  |  | 175 | prádelní prostory (pomocné provozní, manipulační a jiné specializované prostory)
SP_mistnost_ucel_MUNI_Kod |  |  |  | 176 | rozmnožovna (pomocné provozní, manipulační a jiné specializované prostory)
SP_mistnost_ucel_MUNI_Kod |  |  |  | 177 | prostory IT (pomocné provozní, manipulační a jiné specializované prostory)
SP_mistnost_ucel_MUNI_Kod |  |  |  | 178 | rekreační prostory (pomocné provozní, manipulační a jiné specializované prostory)
SP_mistnost_ucel_MUNI_Kod |  |  |  | 179 | zdravotnické prostory (pomocné provozní, manipulační a jiné specializované prostory)
SP_mistnost_ucel_MUNI_Kod |  |  |  | 180 | prodejna (pomocné provozní, manipulační a jiné specializované prostory)
SP_mistnost_ucel_MUNI_Kod |  |  |  | 181 | restaurace (pomocné provozní, manipulační a jiné specializované prostory)
SP_mistnost_ucel_MUNI_Kod |  |  |  | 182 | chladírna (pomocné provozní, manipulační a jiné specializované prostory)
SP_mistnost_ucel_MUNI_Kod |  |  |  | 183 | umývárna (lab.) (pomocné provozní, manipulační a jiné specializované prostory)
SP_mistnost_ucel_MUNI_Kod |  |  |  | 184 | spisovna (pomocné provozní, manipulační a jiné specializované prostory)
SP_mistnost_ucel_MUNI_Kod |  |  |  | 185 | příruční registratura (pomocné provozní, manipulační a jiné specializované prostory)
SP_mistnost_ucel_MUNI_Kod |  |  |  | 201 | schodiště (komunikace obecně)
SP_mistnost_ucel_MUNI_Kod |  |  |  | 202 | plocha pod schodištěm (komunikace obecně)
SP_mistnost_ucel_MUNI_Kod |  |  |  | 203 | chodba (komunikace obecně)
SP_mistnost_ucel_MUNI_Kod |  |  |  | 204 | výtah (komunikace obecně)
SP_mistnost_ucel_MUNI_Kod |  |  |  | 205 | vrátnice (komunikace obecně)
SP_mistnost_ucel_MUNI_Kod |  |  |  | 206 | příjem (komunikace obecně)
SP_mistnost_ucel_MUNI_Kod |  |  |  | 207 | hala (komunikace obecně)
SP_mistnost_ucel_MUNI_Kod |  |  |  | 208 | manipulační prostory (komunikace obecně)
SP_mistnost_ucel_MUNI_Kod |  |  |  | 209 | předsíň (komunikace obecně)
SP_mistnost_ucel_MUNI_Kod |  |  |  | 210 | balkon (komunikace obecně)
SP_mistnost_ucel_MUNI_Kod |  |  |  | 211 | rampa (komunikace obecně)
SP_mistnost_ucel_MUNI_Kod |  |  |  | 212 | eskalátor (komunikace obecně)
SP_mistnost_ucel_MUNI_Kod |  |  |  | 213 | angl.dvorek (komunikace obecně)
SP_mistnost_ucel_MUNI_Kod |  |  |  | 214 | šachta (komunikace obecně)
SP_mistnost_ucel_MUNI_Kod |  |  |  | 215 | průjezd (komunikace obecně)
SP_mistnost_ucel_MUNI_Kod |  |  |  | 216 | světlík (komunikace obecně)
SP_mistnost_ucel_MUNI_Kod |  |  |  | 217 | nevyužívané prostory (komunikace obecně)
SP_mistnost_ucel_MUNI_Kod |  |  |  | 301 | telefonní ústředna (technické vybavení obecně)
SP_mistnost_ucel_MUNI_Kod |  |  |  | 302 | strojovna (technické vybavení obecně)
SP_mistnost_ucel_MUNI_Kod |  |  |  | 303 | rozvodna (technické vybavení obecně)
SP_mistnost_ucel_MUNI_Kod |  |  |  | 304 | náhradní zdroj (technické vybavení obecně)
SP_mistnost_ucel_MUNI_Kod |  |  |  | 305 | zdroje tepla (technické vybavení obecně)
SP_mistnost_ucel_MUNI_Kod |  |  |  | 306 | úložiště (technické vybavení obecně)
SP_mistnost_ucel_MUNI_Kod |  |  |  | 307 | čistící stanice (technické vybavení obecně)
SP_mistnost_ucel_MUNI_Kod |  |  |  | 308 | regulační stanoviště (technické vybavení obecně)
SP_mistnost_ucel_MUNI_Kod |  |  |  | 309 | trafostanice (technické vybavení obecně)
SP_mistnost_ucel_MUNI_Kod |  |  |  | 310 | uzávěr média (technické vybavení obecně)
SP_mistnost_ucel_MUNI_Kod |  |  |  | 311 | kompresorovna (technické vybavení obecně)
SP_mistnost_ucel_MUNI_Kod |  |  |  | 312 | čerpací stanice (technické vybavení obecně)
SP_mistnost_ucel_MUNI_Kod |  |  |  | 313 | retenční nádrž (technické vybavení obecně)
SP_mistnost_ucel_MUNI_Kod |  |  |  | 314 | akumulátorovna (technické vybavení obecně)
SP_mistnost_ucel_MUNI_Kod |  |  |  | 315 | odpadky (technické vybavení obecně)
SP_mistnost_ucel_MUNI_Kod |  |  |  | 316 | chladírna (technické vybavení obecně)
SP_mistnost_ucel_MUNI_Kod |  |  |  | 317 | nevyužívané prostory (technické vybavení obecně)
SP_mistnost_ucel_MUNI_Kod |  |  |  | 401 | NX (plocha prostoru (bez podlahy))
SP_mistnost_ucel_MUNI_Kod |  |  |  | 402 | SX (plocha prostoru (bez podlahy))
SP_mistnost_ucel_MUNI_Kod |  |  |  | 403 | PX (plocha prostoru (bez podlahy))
SP_mistnost_ucel_MUNI_Kod |  |  |  | 404 | pseudomístnost (plocha prostoru (bez podlahy))
SP_zabradli_typ |  |  |  | schod | schodišťové |  | zábradlí podél schodiště, rampy…
SP_zabradli_typ |  |  |  | klasik | klasické |  | zábradlí na balkonech, lávkách…
SP_zabradli_typ |  |  |  | plot | plot
SP_zabradli_typ |  |  |  | ostatní | ostatní
SP_otvor_ucel_Kod |  |  |  | 1 | autokláv
SP_otvor_ucel_Kod |  |  |  | 2 | AV technika
SP_otvor_ucel_Kod |  |  |  | 3 | čistící kus
SP_otvor_ucel_Kod |  |  |  | 4 | hasící přístroj
SP_otvor_ucel_Kod |  |  |  | 5 | hydrant
SP_otvor_ucel_Kod |  |  |  | 6 | komín
SP_otvor_ucel_Kod |  |  |  | 7 | MaR
SP_otvor_ucel_Kod |  |  |  | 8 | nika
SP_otvor_ucel_Kod |  |  |  | 9 | odvětrání
SP_otvor_ucel_Kod |  |  |  | 10 | prostup
SP_otvor_ucel_Kod |  |  |  | 11 | radiátor
SP_otvor_ucel_Kod |  |  |  | 12 | rozváděč
SP_otvor_ucel_Kod |  |  |  | 13 | SLB
SP_otvor_ucel_Kod |  |  |  | 14 | stoupačka
SP_otvor_ucel_Kod |  |  |  | 15 | šachta
SP_otvor_ucel_Kod |  |  |  | 16 | umyvadlo
SP_otvor_ucel_Kod |  |  |  | 17 | uzávěr médií
SP_otvor_ucel_Kod |  |  |  | 18 | vakuometr
SP_otvor_ucel_Kod |  |  |  | 19 | ventily
SP_otvor_ucel_Kod |  |  |  | 20 | voda
SP_otvor_ucel_Kod |  |  |  | 21 | voda, plyn
SP_otvor_ucel_Kod |  |  |  | 22 | výklenek
SP_otvor_ucel_Kod |  |  |  | 23 | výtahová šachta
SP_otvor_ucel_Kod |  |  |  | 24 | VZT
SP_otvor_typ |  | Otvory |  | nika | nika |  | nika, výklenek
SP_otvor_typ |  | Otvory |  | prostup | prostup |  | prostup podlahou do nižšího podlaží (ve stoupačkách)
SP_otvor_typ |  | Otvory |  | schod | schodiště |  | schodišťový otvor v podlahové konstrukci do nižšího poaldží
SP_otvor_typ |  | Otvory |  | tech | technologie |  | revizní otvor uzavřený dvířky
SP_schodiste_typ |  |  |  | 1 | aula
SP_schodiste_typ |  |  |  | 2 | lávka
SP_schodiste_typ |  |  |  | 3 | rampa
SP_schodiste_typ |  |  |  | 4 | schod
SP_schodiste_typ |  |  |  | 5 | schodiště
SP_schodiste_typ |  |  |  | 6 | výstup
SP_schodiste_typ |  |  |  | 7 | žebřík
SP_dvere_otvirani_Kod |  |  |  | 15 | bez zábrany
SP_dvere_otvirani_Kod |  |  |  | 20 | klika
SP_dvere_otvirani_Kod |  |  |  | 21 | koule
SP_dvere_otvirani_Kod |  |  |  | 25 | mechanický zámek
SP_dvere_otvirani_Kod |  |  |  | 26 | mechanická zábrana
SP_dvere_otvirani_Kod |  |  |  | 35 | čtečka karet
SP_dvere_otvirani_Kod |  |  |  | 36 | čtečka biometr. údajů
SP_dvere_otvirani_Kod |  |  |  | 45 | klávesnice
SP_dvere_otvirani_Kod |  |  |  | 55 | fotobuňka
SP_dvere_otvirani_Kod |  |  |  | 65 | bzučák
SP_dvere_otvirani_Kod |  |  |  | 75 | GSM modul
SP_zarizeni_zdravotechnika |  |  |  | bidet | bidet
SP_zarizeni_zdravotechnika |  |  |  | drez | dřez
SP_zarizeni_zdravotechnika |  |  |  | WC | WC
SP_zarizeni_zdravotechnika |  |  |  | pisoar | pisoár
SP_zarizeni_zdravotechnika |  |  |  | vylevka | výlevka
SP_zarizeni_zdravotechnika |  |  |  | umyvadlo | umyvadlo
SP_dvere_druh |  |  |  | 1 | dveře
SP_dvere_druh |  |  |  | 2 | vrata
SP_dvere_druh |  |  |  | 3 | závora
SP_dvere_druh |  |  |  | 4 | turniket
SP_dvere_druh |  |  |  | 5 | karusel

## TP Obecné
Verze DS | Požadováno MUNI | Bude dodáno AV | Dodavatel | Geometrie | BIM model | Ozn. | Zdroj | Profese | Oblast | Prvek | Podprvek | Poznámka k prvku | Skupina vlastností | Vlastnost | Popis vlastnosti | Příklad hodnoty | Datový typ | Jednotky | Seznam / Třídník / Doména | Není v IFC | IFC třída | IFC typ | IFC předdefinovaný typ | IFC objektový typ | IFC Property Set (zdroj) | IFC skupina vlastností | IFC vlastnost | IFC data type | PIM | AIM | STUDIE | DUR | DSP | DPS | DSPS | SP | TP | Poznámky a dotazy | SP Pořadí celkové | SP Pořadí | SP Hladina/vrstva | SP atributy | TP jméno pole | TP datový typ | TP délka | TP počet cifer | TP počet des. míst | TP doména | TP2 | TP3 | SP Popis
DS-10 | ne | ano/ne | MUNI | ano/ne | ano/ne |  | TP | zařízení |  | Zařízení | Koncový prvek |  |  | ID | Interní ID |  | identifier |  | 0 | x |  |  |  |  | s | MUNI_TP_Obecne | MU_ID | IfcIdentifier |  | x | [6 empty] | x |  | 191 | 1 | ZARIZENITP | id | id | Integer |  | 10 | 0
DS-10 | ano | ano/ne |  | ano/ne | ano/ne |  | TP | zařízení |  | Zařízení | Koncový prvek |  |  | Poznámka | Volné pole k upřesnění popisu zařízení. (např. fakturační vodoměr, …) |  | text |  | 0 | x | [5 empty] | MUNI_TP_Obecne | MU_Poznamka | IfcText |  | x |  |  |  | x | x |  | x |  | 192 | 2 | ZARIZENITP | poznamka | poznamka | String | 100 | [5 empty] | Volné pole k upřesnění popisu zařízení.
DS-10 | ne | ano/ne |  | ano/ne | ano/ne |  | TP | zařízení |  | Zařízení | Koncový prvek |  |  | Výrobní číslo | Sériové nebo výrobní číslo, ve formátu s oddělovačem roku výroby " ¦ " (např. "124568 ¦ 2019"). Oddělovač se použije pouze v případě znalosti roku výroby. |  | identifier |  | 0 | [6 empty] | MUNI_TP_Obecne | SerialNumber | IfcIdentifier |  | x |  |  |  |  | x |  | x |  | 193 | 3 | ZARIZENITP | vyrobni_cislo | vyrobni_cislo | String | 50 | [5 empty] | Sériové nebo výrobní číslo, ve formátu s oddělovačem roku výroby " ¦ " (např. "124568 ¦ 2019"). Oddělovač se použije pouze v případě znalosti roku výroby.
DS-10 | ne | ano/ne |  | ano/ne | ano/ne |  | TP | zařízení |  | Zařízení | Koncový prvek |  |  | Datum uvedení | Datum uvedení zařízení do provozu. Obvykle se vyplní datum předání/převzetí stavby investora od dodavatele, od něhož se počítá záruka. Formát zápisu je buď s přesností na ROK (např. "2019"), ROKMĚSÍC (např. "201906") nebo ROKMĚSÍCDEN (např. "20190630"). |  | date |  | 0 | [6 empty] | MUNI_TP_Obecne | AcceptanceDate | IfcDate |  | x |  |  |  |  | x |  | x |  | 194 | 4 | ZARIZENITP | datum_uvedeni | datum_uvedeni | String | 8 | [5 empty] | Datum uvedení zařízení do provozu. Obvykle se vyplní datum předání/převzetí stavby investora od dodavatele, od něhož se počítá záruka. Formát zápisu je buď s přesností na ROK (např. "2019"), ROKMĚSÍC (např. "201906") nebo ROKMĚSÍCDEN (např. "20190630").
DS-10 | ne | ano/ne |  | ano/ne | ano/ne |  | TP | zařízení |  | Zařízení | Koncový prvek |  |  | Záruka do | Datum ukončení záruky. Obvykle se počítá od data uvedení do provozu. Formát zápisu je většinou s přesností ROKMĚSÍCDEN (např. "20290630"). |  | date |  | 0 | x | [5 empty] | MUNI_TP_Obecne | MU_ZarukaDo | IfcDate |  | x |  |  |  |  | x |  | x |  | 195 | 5 | ZARIZENITP | zaruka_do | zaruka_do | String | 8 | [5 empty] | Datum ukončení záruky. Obvykle se počítá od data uvedení do provozu. Formát zápisu je většinou s přesností ROKMĚSÍCDEN (např. "20290630").
DS-10 | ano | ano/ne |  | ano/ne | ano/ne |  | TP | zařízení |  | Zařízení | Koncový prvek |  |  | Geometrie | Číselný kód typu geometrie; pro bodovou geometrii (1,2), pro liniovou geometrii (11,12) a pro polygonovou geometrii (2x). Typ geometrie má přímý vliv na přesnost zaměření a uváděné údaje o výškách a tloušťce zařízení. Přehled typů geometrie je součástí Metodiky TP. |  | text | SEZNAM | TP_geometrie_typ_Kod | x | [5 empty] | MUNI_Geometrie | MU_GeometrieTyp | IfcInteger |  | x |  |  |  | x | x |  | x |  | 196 | 6 | ZARIZENITP | geometrie | geometrie | SmallInteger |  | 5 | 0 |  |  |  | Číselný kód typu geometrie; pro bodovou geometrii (1,2), pro liniovou geometrii (11,12) a pro polygonovou geometrii (2x). Typ geometrie má přímý vliv na přesnost zaměření a uváděné údaje o výškách a tloušťce zařízení. Přehled typů geometrie je součástí Metodiky TP.
DS-10 | ano | ano/ne |  | ano/ne | ano/ne |  | TP | zařízení |  | Zařízení | Koncový prvek |  |  | Výška spodní hrany | Spodní výška od podlahy |  | integer | mm |  | x | [5 empty] | MUNI_Geometrie | MU_VyskaSH | IfcInteger |  | x |  |  |  | x | x |  | x
DS-10 | ano | ano/ne |  | ano/ne | ano/ne |  | TP | zařízení |  | Zařízení | Koncový prvek |  |  | Výška středová | Středová výška od podlahy |  | integer | mm |  | x | [5 empty] | MUNI_Geometrie | MU_VyskaST | IfcInteger |  | x |  |  |  | x | x |  | x
DS-10 | ano | ano/ne |  | ano/ne | ano/ne |  | TP | zařízení |  | Zařízení | Koncový prvek |  |  | Výška horní hrany | Horní výška od podlahy |  | integer | mm |  | x | [5 empty] | MUNI_Geometrie | MU_VyskaHH | IfcInteger |  | x |  |  |  | x | x |  | x
DS-10 | ne | ano/ne |  | ano/ne | ano/ne |  | TP | zařízení |  | Zařízení | Koncový prvek |  |  | Výška 1 | Dolní výška od podlahy v milimetrech, obvykle zaokrouhlená na desítky mm. Údaje o výšce mají přímou vazbu na typ geometrie a atribut "stav_kontroly". |  | integer | mm | 0 | x | [5 empty] | MUNI_Geometrie | MU_Vyska1 | IfcInteger |  | x |  |  |  | x | x |  | x |  | 197 | 7 | ZARIZENITP | vyska_1 | vyska_1 | SmallInteger |  | 5 | 0 |  |  |  | Dolní výška od podlahy v milimetrech, obvykle zaokrouhlená na desítky mm. Údaje o výšce mají přímou vazbu na typ geometrie a atribut "stav_kontroly".
DS-10 | ne | ano/ne |  | ano/ne | ano/ne |  | TP | zařízení |  | Zařízení | Koncový prvek |  |  | Výška 2 | Horní výška od podlahy v milimetrech, obvykle zaokrouhlená na desítky mm. Údaje o výšce mají přímou vazbu na typ geometrie a atribut "stav_kontroly". |  | integer | mm | 0 | x | [5 empty] | MUNI_Geometrie | MU_Vyska2 | IfcInteger |  | x |  |  |  | x | x |  | x |  | 198 | 8 | ZARIZENITP | vyska_2 | vyska_2 | SmallInteger |  | 5 | 0 |  |  |  | Horní výška od podlahy v milimetrech, obvykle zaokrouhlená na desítky mm. Údaje o výšce mají přímou vazbu na typ geometrie a atribut "stav_kontroly".
DS-10 | ano | ano/ne |  | ano/ne | ano/ne |  | TP | zařízení |  | Zařízení | Koncový prvek |  |  | Tloušťka 1 | Tloušťka zařízení v milimetrech, obvykle zaokrouhlená na desítky mm. Údaje o tloušťce mají přímou vazbu na typ geometrie a atribut "stav_kontroly". |  | integer | mm | 0 | x | [5 empty] | MUNI_Geometrie | MU_Tloustka1 | IfcInteger |  | x |  |  |  | x | x |  | x |  | 199 | 9 | ZARIZENITP | tloustka_1 | tloustka_1 | SmallInteger |  | 5 | 0 |  |  |  | Tloušťka zařízení v milimetrech, obvykle zaokrouhlená na desítky mm. Údaje o tloušťce mají přímou vazbu na typ geometrie a atribut "stav_kontroly".
DS-10 | ano | ano/ne |  | ano/ne | ano/ne |  | TP | zařízení |  | Zařízení | Koncový prvek |  |  | Tloušťka 2 | Tloušťka zařízení v milimetrech, obvykle zaokrouhlená na desítky mm. Údaje o tloušťce mají přímou vazbu na typ geometrie a atribut "stav_kontroly". |  | integer | mm | 0 | x | [5 empty] | MUNI_Geometrie | MU_Tloustka2 | IfcInteger |  | x |  |  |  | x | x |  | x |  | 200 | 10 | ZARIZENITP | tloustka_2 | tloustka_2 | SmallInteger |  | 5 | 0 |  |  |  | Tloušťka zařízení v milimetrech, obvykle zaokrouhlená na desítky mm. Údaje o tloušťce mají přímou vazbu na typ geometrie a atribut "stav_kontroly".
DS-10 | ne | ano/ne |  | ano/ne | ano/ne |  | TP | zařízení |  | Zařízení | Koncový prvek |  |  | Název výrobku | Název zařízení, má vazbu na technologickou část. Přehled preferovaných názvů (tzv. Standardy názvů) je součástí Metodiky TP. |  | label |  | list TP profese XYZ názvy – Název výrobku | [6 empty] | MUNI_TP_Obecne | Name | IfcLabel |  | x |  |  |  |  | x |  | x |  | 201 | 11 | ZARIZENITP | nazev_vyrobku | nazev_vyrobku | String | 200 | [5 empty] | Název zařízení, má vazbu na technologickou část. Přehled preferovaných názvů (tzv. Standardy názvů) je součástí Metodiky TP.
DS-10 | ne | ano/ne |  | ano/ne | ano/ne |  | TP | zařízení |  | Zařízení | Koncový prvek |  |  | Výrobce | Výrobce zařízení, označení obvykle vychází z rejstříku podnikatelských subjektů v ČR. Přehled výrobců (tzv. Standardy výrobců) bude doplněn do Metodiky TP. |  | text |  |  | x | [5 empty] | MUNI_TP_Obecne | Manufacturer | IfcText |  | x |  |  |  |  | x |  | x |  | 202 | 12 | ZARIZENITP | vyrobce | vyrobce | String | 50 | [5 empty] | Výrobce zařízení, označení obvykle vychází z rejstříku podnikatelských subjektů v ČR. Přehled výrobců (tzv. Standardy výrobců) bude doplněn do Metodiky TP.
DS-10 | ne | ano/ne |  | ano/ne | ano/ne |  | TP | zařízení |  | Zařízení | Koncový prvek |  |  | Typové označení výrobce | Typové označení zařízení výrobcem. |  | label |  | 0 | x | [5 empty] | MUNI_TP_Obecne | ModelReference | IfcLabel |  | x |  |  |  |  | x |  | x |  | 203 | 13 | ZARIZENITP | PN_vyrobce | PN_vyrobce | String | 60 | [5 empty] | Typové označení zařízení výrobcem.
DS-10 | ne | ano/ne |  | ano/ne | ano/ne |  | TP | zařízení |  | Zařízení | Koncový prvek |  |  | Dodavatel | Dodavatel zařízení, obvykle subjekt smluvně označený jako zhotovitel stavby (generální dodavatel). Přehled dodavatelů je součástí přehledu výrobců (tzv. Standardy výrobců) a bude doplněn do Metodiky TP. |  | label |  | 0 | x | [5 empty] | MUNI_TP_Obecne | MU_Dodavatel | IfcLabel |  | x |  |  |  |  | x |  | x |  | 204 | 14 | ZARIZENITP | dodavatel | dodavatel | String | 50 | [5 empty] | Dodavatel zařízení, obvykle subjekt smluvně označený jako zhotovitel stavby (generální dodavatel). Přehled dodavatelů je součástí přehledu výrobců (tzv. Standardy výrobců) a bude doplněn do Metodiky TP.
DS-10 | ne | ano/ne |  | ano/ne | ano/ne |  | TP | zařízení |  | Zařízení | Koncový prvek |  |  | Typové označení dodavatele | Typové označení zařízení dodavatelem. Obvykle se nevyplňuje. Dodavatel může mít odlišné označení než výrobce. |  | label |  |  | x | [5 empty] | MUNI_TP_Obecne | MU_ZarizeniTypDodavatel | IfcLabel |  | x |  |  |  |  | x |  | x |  | 216 | 26 | ZARIZENITP | pn_dodavatel | pn_dodavatel | String | 60 | [5 empty] | Typové označení zařízení dodavatelem. Obvykle se nevyplňuje.
DS-10 | ne | ano/ne | MUNI | ano/ne | ano/ne |  | TP | zařízení |  | Zařízení | Koncový prvek |  |  | DHM | Kód v evidenci majetku (DHM, DKP, ZP...). Vyplňuje se pouze v případě, že je zařízení součástí evidence majetku. |  | identifier |  | 0 | x | [5 empty] | MUNI_TP_Obecne | MU_KodDHM | IfcIdentifier |  | x |  |  |  |  | x |  | x |  | 205 | 15 | ZARIZENITP | DHM | DHM | String | 15 | [5 empty] | Kód v evidenci majetku (DHM, DKP, ZP...). Vyplňuje se pouze v případě, že je zařízení součástí evidence majetku.
DS-10 | ne | ano/ne |  | ano/ne | ano/ne |  | TP | zařízení |  | Zařízení | Koncový prvek |  |  | Dokumentace - Obsaženo | Informace o tom, zda je dané zařízení obsaženo v dokumentaci ("ano/ne"), má vazbu na atribut "oznaceni_dle_dokumentace". |  | boolean | ANO/NE | 0 | x | [5 empty] | MUNI_TP_Obecne | MU_DokumentaceObsazeno | IfcBoolean |  | x |  |  |  |  | x |  | x |  | 206 | 16 | ZARIZENITP | obsazeno_v_dokumentaci | obsazeno_v_dokumentaci | String | 10 | [5 empty] | Informace o tom, zda je dané zařízení obsaženo v dokumentaci ("ano/ne"), má vazbu na atribut "oznaceni_dle_dokumentace".
DS-10 | ne | ano/ne |  | ano/ne | ano/ne |  | TP | zařízení |  | Zařízení | Koncový prvek |  |  | Dokumentace - Označení | Označení nebo popis zařízení v dostupné stavební nebo technologické dokumentaci. Nejčastěji se jedná o půdorysné výkresy, schémata zapojení nebo dokladovou část DSPS). Má vazbu na atribut "obsazeno_v_dokumentaci". |  | identifier |  | 0 | x | [5 empty] | MUNI_TP_Obecne | MU_DokumentaceOznaceni | IfcIdentifier |  | x |  |  |  |  | x |  | x |  | 211 | 21 | ZARIZENITP | oznaceni_dle_dokumentace | oznaceni_dle_dokumentace | String | 255 | [5 empty] | Označení nebo popis zařízení v dostupné stavební nebo technologické dokumentaci. Nejčastěji se jedná o půdorysné výkresy, schémata zapojení nebo dokladovou část DSPS). Má vazbu na atribut "obsazeno_v_dokumentaci".
DS-10 | ne | ano/ne |  | ano/ne | ano/ne |  | TP | zařízení |  | Zařízení | Koncový prvek |  |  | Dokumentace - Označení - Stav skutečný | Oprava chybného údaje z dokumentace, který je vyplněn ve vlastnosti "Dokumentace - Označení". Např. ventil je v DSPS označen popisem "KK15", ale správně má být "KK20". Do atributu skutecny_stav s etedy vyplní údaj "KK20". | KK20 | identifier |  | 0 | x | [5 empty] | MUNI_TP_Obecne | MU_DokumentaceOznaceniStavSkutecny | IfcIdentifier |  | x |  |  |  |  | x |  | x |  | 208 | 18 | ZARIZENITP | skutecny_stav | skutecny_stav | String | 100 | [5 empty] | Oprava chybného údaje z dokumentace, který je vyplněn v atribut "oznaceni_dle_dokumentace". Např. ventil je v DSPS označen popisem "KK15", ale správně má být "KK20". Do atributu skutecny_stav s etedy vyplní údaj "KK20".
DS-10 | ne | ano/ne |  | ano/ne | ano/ne |  | TP | zařízení |  | Zařízení | Koncový prvek |  |  | Stav kontroly | Informace o tom, zda bylo dané zařízení fyzicky nalezeno ("nalezeno/nenalezeno/nepřístupné"). Hodnota "nepřístupné" se vyplní v případě, že zařízení bylo nalezeno, ale nelze přesně zaměřit jeho polohopis a výškopis (např. zařízení zaskládaná nábytkem). |  | label | SEZNAM | TP_stav_kontroly_Hodnota | x | [5 empty] | MUNI_TP_Obecne | MU_StavKontroly | IfcLabel |  | x |  |  |  |  | x |  | x |  | 207 | 17 | ZARIZENITP | stav_kontroly | stav_kontroly | String | 30 | [5 empty] | Informace o tom, zda bylo dané zařízení fyzicky nalezeno ("nalezeno/nenalezeno/nepřístupné"). Hodnota "nepřístupné" se vyplní v případě, že zařízení bylo nalezeno, ale nelze přesně zaměřit jeho polohopis a výškopis (např. zařízení zaskládaná nábytkem).
DS-10 | ne | ano/ne |  | ano/ne | ano/ne |  | TP | zařízení |  | Zařízení | Koncový prvek |  |  | Označení konkrétní | Informace o tom, zda je dané nalezené zařízení fyzicky označeno, např. štítkem nebo popisem. Vyplní se údaj uvedený na štítku/popisu. |  | text |  | 0 | x | [5 empty] | MUNI_TP_Obecne | MU_OznaceniKonkretni | IfcIdentifier |  | x |  |  |  |  | x |  | x |  | 209 | 19 | ZARIZENITP | konkretni_oznaceni | konkretni_oznaceni | String | 100 | [5 empty] | Informace o tom, zda je dané nalezené zařízení fyzicky označeno, např. štítkem nebo popisem. Vyplní se údaj uvedený na štítku/popisu.
DS-10 | ano | ano/ne |  | ano/ne | ano/ne |  | TP | zařízení |  | Zařízení | Koncový prvek |  |  | Technologický kód | Identifikace zařízení, složená z polohové části (tzv. polohový kód identifikující polohu) a technologické části identifikující zařízení podle Registru technologického pasportu (tzv. Registr TP, který je součástí Metodiky TP). |  | identifier |  | MU_KodTechnologicky | x | [5 empty] | MUNI_TP_Obecne | MU_KodTechnologicky | IfcIdentifier |  | x |  |  |  | x | x |  | x |  | 210 | 20 | ZARIZENITP | pom_kod | pom_kod | String | 20 | [5 empty] | Identifikace zařízení, složená z polohové části (tzv. polohový kód identifikující polohu) a technologické části identifikující zařízení podle Registru technologického pasportu (tzv. Registr TP, který je součástí Metodiky TP).
DS-10 | ano | ano/ne |  | ano/ne | ano/ne |  | TP | zařízení |  | Zařízení | Koncový prvek |  |  | Technologický kód - Polohová část | Identifikace polohy zařízení (tzv. polohový kód identifikující polohu) |  | identifier |  | 0 | x | [5 empty] | MUNI_TP_Obecne | MU_KodTechnologickyPoloha | IfcIdentifier |  | x |  |  |  | x | x |  | x |  | 217 | 27 | ZARIZENITP | polohova_cast |  | String | 12 | [5 empty] | Identifikace polohy zařízení (tzv. polohový kód identifikující polohu)
DS-10 | ano | ano/ne |  | ano/ne | ano/ne |  | TP | zařízení |  | Zařízení | Koncový prvek |  |  | Technologický kód - Technologická část | Identifikace zařízení podle Registru technologického pasportu (tzv. Registr TP, který je součástí Metodiky TP). |  | identifier |  | 0 | x | [5 empty] | MUNI_TP_Obecne | MU_KodTechnologickyTechnologie | IfcIdentifier |  | x |  |  |  | x | x |  | x |  | 218 | 28 | ZARIZENITP | technol_cast |  | String | 8 | [5 empty] | Identifikace zařízení podle Registru technologického pasportu (tzv. Registr TP, který je součástí Metodiky TP).
DS-10 | ano | ano/ne |  | ano/ne | ano/ne |  | TP | zařízení |  | Zařízení | Koncový prvek |  |  | Technologický kód - Ekvivalent | Identifikace zařízení, složená z polohové části a technologické části identifikující zařízení pro další technologický systém do něhož je zařízení zapojeno. |  | identifier |  | MU_KodTechnologicky | x | [5 empty] | MUNI_TP_Obecne | MU_KodTechnologickyEkvivalent | IfcIdentifier |  | x |  |  |  | x | x
DS-10 | ano | ano/ne |  | ano/ne | ano/ne |  | TP | zařízení |  | Zařízení | Koncový prvek |  |  | Okruh - Větev | Označení celku, např. okruhu nebo větve, jehož je zařízení součástí. (např. stoupačka 15, číslo okruhu/číslo rozvaděče) |  | identifier |  | 0 | x | [5 empty] | MUNI_TP_Obecne | MU_OkruhVetev | IfcIdentifier |  | x |  |  |  | x | x |  | x |  | 212 | 22 | ZARIZENITP | okruh_vetev | okruh_vetev | String | 100 | [5 empty] | Označení celku, např. okruhu nebo větve, jehož je zařízení součástí.
DS-10 | ne | ano/ne |  | ano/ne | ano/ne |  | TP | zařízení |  | Zařízení | Koncový prvek |  |  | Symbolika | Kód symboliky pro potřeby vizualizace zařízení např. ve webovém GISu, má vazbu na technologickou část. |  | identifier |  | 0 | x | [5 empty] | MUNI_TP_Obecne | MU_Symbolika1 | IfcIdentifier | [8 empty] | x |  | 215 | 25 | ZARIZENITP | symbolika | symbolika | String | 20 | [5 empty] | Kód symboliky pro potřeby vizualizace zařízení např. ve webovém GISu, má vazbu na technologickou část.
DS-10 | ne | ano/ne |  | ano/ne | ano/ne |  | TP | zařízení |  | Zařízení | Koncový prvek |  |  | Symbolika 2 | Kód symboliky pro potřeby vizualizace zařízení např. ve webovém GISu, má vazbu na technologickou část. |  | identifier |  | 0 | x | [5 empty] | MUNI_TP_Obecne | MU_Symbolika2 | IfcIdentifier | [8 empty] | x |  | 213 | 23 | ZARIZENITP | symbolika2 | symbolika2 | String | 20 | [5 empty] | Kód symboliky pro potřeby vizualizace zařízení např. ve webovém GISu, má vazbu na technologickou část.
DS-10 | ne | ano/ne | MUNI | ano/ne | ano/ne |  | TP | zařízení |  | Zařízení | Koncový prvek |  |  | CAFM | Informace o tom, zda je dané zařízení evidováno v CAFM systému, např. pro potřeby evidence údržby ("0/1"). Vyplnění hodnoty "1" je předpokladem pro vytvoření prokliku z webového GISu do CAFM. | 1 | boolean | 0/1 | TP_CAFM_Kod | x | [5 empty] | MUNI_TP_Obecne | MU_CAFM | IfcBoolean | [8 empty] | x |  | 214 | 24 | ZARIZENITP | archibus | archibus | SmallInteger |  | 1 | 0 |  |  |  | Informace o tom, zda je dané zařízení evidováno v CAFM systému, např. pro potřeby evidence údržby ("0/1"). Vyplnění hodnoty "1" je předpokladem pro vytvoření prokliku z webového GISu do CAFM.
DS-10 | ano | ano/ne |  | ano/ne | ano/ne |  | TP | zařízení |  | Zařízení | Koncový prvek |  |  | Rodič grafický | Identifikace zařízení technologickým kódem zařízení, se kterým bude sdílena grafická reprezentace (např. jistič je graficky reprezentován jako rozváděčová skříň nebo výtah je graficky reprezentován jako výtahová šachta). |  | identifier |  | MU_KodTechnologicky | x | [5 empty] | MUNI_TP_Obecne | MU_RodicGraficky | IfcIdentifier | x | x |  |  |  | x | x |  | x |  | 220 | 30 | ZARIZENITP | rodic_graficky |  | String | 20 | [5 empty] | Identifikace zařízení, se kterou bude sdílena grafická reprezentace (např. jistič je graficky reprezentován jako rozváděčová skříň)
DS-10 | ano | ano/ne |  | ano/ne | ano/ne |  | TP | zařízení |  | Zařízení | Koncový prvek |  |  | Rodič technologický | Identifikace zařízení funkčně nadřazeného zařízení (např. jistič pro zásuvku) v systému zapojení dané technologie. |  | identifier |  | MU_KodTechnologicky | x | [5 empty] | MUNI_TP_Obecne | MU_RodicTechnologicky | IfcIdentifier | x | x |  |  |  | x | x |  | x |  | 219 | 29 | ZARIZENITP | rodic_technologicky |  | String | 20 | [5 empty] | Identifikace funkčně nadřazeného zařízení (např. jistič pro zásuvku) v systému zapojení dané technologie.
DS-10 | ano | ano/ne |  | ano/ne | ano/ne |  | TP | zařízení |  | Zařízení | Koncový prvek |  |  | Předchůdce 1 | Identifikace 1. z n funkčně nadřazených zařízení (např. ventil TUV pro vodovodní baterii) v systému zapojení dané technologie. |  | identifier |  | 0 | x | [5 empty] | MUNI_TP_Obecne | MU_Predchudce1 | IfcIdentifier | x | x |  |  |  | x | x |  | x |  | 221 | 31 | ZARIZENITP | predchudce_1 |  | String | 20 | [5 empty] | Identifikace 1. z n funkčně nadřazených zařízení (např. ventil TUV pro vodovodní baterii) v systému zapojení dané technologie.
DS-10 | ano | ano/ne |  | ano/ne | ano/ne |  | TP | zařízení |  | Zařízení | Koncový prvek |  |  | Předchůdce 2 | Identifikace 2. z n funkčně nadřazených zařízení (např. ventil studené vody pro vodovodní baterii) v systému zapojení dané technologie. |  | identifier |  | 0 | x | [5 empty] | MUNI_TP_Obecne | MU_Predchudce2 | IfcIdentifier | x | x |  |  |  | x | x |  | x |  | 222 | 32 | ZARIZENITP | predchudce_2 |  | String | 20 | [5 empty] | Identifikace 2. z n funkčně nadřazených zařízení (např. ventil stud. vody pro vodovodní baterii) v systému zapojení dané technologie.
Note on E1: Informace pro generování geometrie
Note on F1: Zahrnuto v BIM modelu
Note on T15: [Komentář ve vlákně] Vaše verze aplikace Excel vám umožňuje číst tento komentář ve vlákně, ale jakékoli jeho úpravy se odeberou, pokud se soubor otevře v novější verzi aplikace Excel. Další informace: https://go.microsoft.com/fwlink/?linkid=870924 Komentář: Je to formulováno správně?
Note on T16: V DS-20 doplnit TP_vyrobce_Hodnota

## TP profese HAS
Verze DS | Požadováno MUNI | Bude dodáno AV | Dodavatel | Geometrie | BIM model | Ozn. | Zdroj | Profese | Prvek | Podprvek | Poznámka k prvku | Skupina vlastností | Vlastnost | Popis vlastnosti | Příklad hodnoty | Datový typ | Jednotky | Seznam / Třídník / Doména | Není v IFC | IFC třída | IFC typ | IFC předdefinovaný typ | IFC objektový typ | IFC Property Set (zdroj) | IFC skupina vlastností | IFC vlastnost | IFC data type | PIM | AIM | STUDIE | DUR | DSP | DPS | DSPS | SP | TP | Poznámky a dotazy | kód prostředku | název prostředku | název atributu | jméno pole | druh | reprezentace | jednotka | výčet domény
| ne | ano/ne |  | ano/ne | ano/ne |  | TP | HAS | Detektor | Detektor - Jiný |  |  | Adresa v ústředně |  |  | retezec | [21 empty] | BA | Detektor - Jiný | Adresa v ústředně | adresa_v_ustredne | retezec | hodnota_str
| ne | ano/ne |  | ano/ne | ano/ne |  | TP | HAS | Detektor | Detektor - Jiný |  |  | Dosah |  |  | cele cislo | [21 empty] | BA | Detektor - Jiný | Dosah | dosah | cele cislo | hodnota_int
| ne | ano/ne |  | ano/ne | ano/ne |  | TP | HAS | Detektor | Detektor - Jiný |  |  | Typ |  |  | vycet |  | ionizační ¦ kombinovaný ¦ lineární ¦ optický ¦ plamene ¦ teplotní | [19 empty] | BA | Detektor - Jiný | Typ | typ | vycet | hodnota_str |  | ionizační ¦ kombinovaný ¦ lineární ¦ optický ¦ plamene ¦ teplotní
| ne | ano/ne |  | ano/ne | ano/ne |  | TP | HAS | Detektor | Detektor, čidlo - IR, záření |  |  | Typ |  |  | vycet |  | Antimasking ¦ Čtyřnásobný ¦ Duální ¦ Infrapasivní ¦ Kombinovaný | [19 empty] | BE | Detektor, čidlo - IR, záření | Typ | typ | vycet | hodnota_str |  | Antimasking ¦ Čtyřnásobný ¦ Duální ¦ Infrapasivní ¦ Kombinovaný
| ne | ano/ne |  | ano/ne | ano/ne |  | TP | HAS | Detektor | Detektor, čidlo - IR, záření |  |  | Typ instalace |  |  | vycet |  | nástěnný ¦ stropní | [19 empty] | BE | Detektor, čidlo - IR, záření | Typ instalace | typ_instalace | vycet | hodnota_str |  | nástěnný ¦ stropní
| ne | ano/ne |  | ano/ne | ano/ne |  | TP | HAS | Detektor | Detektor, čidlo - IR, záření |  |  | Adresa v ústředně |  |  | retezec | [21 empty] | BE | Detektor, čidlo - IR, záření | Adresa v ústředně | adresa_v_ustredne | retezec | hodnota_str
| ne | ano/ne |  | ano/ne | ano/ne |  | TP | HAS | Detektor | Detektor, čidlo - Vibrace |  |  | Adresa v ústředně |  |  | retezec | [21 empty] | BI | Detektor, čidlo - Vibrace | Adresa v ústředně | adresa_v_ustredne | retezec | hodnota_str
| ne | ano/ne |  | ano/ne | ano/ne |  | TP | HAS | Detektor | Detektor, čidlo - Mechanická veličina |  |  | Typ |  |  | vycet |  | povrchový ¦ závrtný | [19 empty] | BM | Detektor, čidlo - Mechanická veličina | Typ | typ | vycet | hodnota_str |  | povrchový ¦ závrtný
| ne | ano/ne |  | ano/ne | ano/ne |  | TP | HAS | Detektor | Detektor, čidlo - Mechanická veličina |  |  | Objekt zájmu |  |  | retezec | [21 empty] | BM | Detektor, čidlo - Mechanická veličina | Objekt zájmu | objekt_zajmu | retezec | hodnota_str
| ne | ano/ne |  | ano/ne | ano/ne |  | TP | HAS | Detektor | Detektor, čidlo - Mechanická veličina |  |  | Adresa v ústředně |  |  | retezec | [21 empty] | BM | Detektor, čidlo - Mechanická veličina | Adresa v ústředně | adresa_v_ustredne | retezec | hodnota_str
| ne | ano/ne |  | ano/ne | ano/ne |  | TP | HAS | Detektor | Detektor, čidlo - Tlak |  |  | Rozsah tlaku |  |  | retezec | Pa | [20 empty] | BP | Detektor, čidlo - Tlak | Rozsah tlaku | rozsah_tlaku | retezec | hodnota_str | Pa
| ne | ano/ne |  | ano/ne | ano/ne |  | TP | HAS | Detektor | Detektor, čidlo - Tlak |  |  | Typ |  |  | vycet |  | snímač diferenčního tlaku ¦ snímač tlaku | [19 empty] | BP | Detektor, čidlo - Tlak | Typ | typ | vycet | hodnota_str |  | snímač diferenčního tlaku ¦ snímač tlaku
| ne | ano/ne |  | ano/ne | ano/ne |  | TP | HAS | Detektor | Detektor, čidlo - Světlo |  |  | Rozsah intenzity |  |  | retezec | Lx | [20 empty] | BR | Detektor, čidlo - Světlo | Rozsah intenzity | rozsah_intenzity | retezec | hodnota_str | Lx
| ne | ano/ne |  | ano/ne | ano/ne |  | TP | HAS | Detektor | Detektor, čidlo - Zvuk |  |  | Adresa v ústředně |  |  | retezec | [21 empty] | BS | Detektor, čidlo - Zvuk | Adresa v ústředně | adresa_v_ustredne | retezec | hodnota_str
| ne | ano/ne |  | ano/ne | ano/ne |  | TP | HAS | Detektor | Detektor, čidlo - Teplota |  |  | Rozsah teploty |  |  | retezec | °C | [20 empty] | BT | Detektor, čidlo - Teplota | Rozsah teploty | rozsah_teploty | retezec | hodnota_str | °C
| ne | ano/ne |  | ano/ne | ano/ne |  | TP | HAS | Detektor | Detektor, čidlo - Spotřeba vody |  |  | Jmenovitá světlost |  |  | retezec | [21 empty] | BV | Detektor, čidlo - Spotřeba vody | Jmenovitá světlost | jmenovita_svetlost | retezec | hodnota_str
| ne | ano/ne |  | ano/ne | ano/ne |  | TP | HAS | Detektor | Detektor, čidlo - Spotřeba vody |  |  | Jmenovitý tlak |  |  | retezec | [21 empty] | BV | Detektor, čidlo - Spotřeba vody | Jmenovitý tlak | jmenovity_tlak | retezec | hodnota_str
| ne | ano/ne |  | ano/ne | ano/ne |  | TP | HAS | Detektor | Detektor, čidlo - Spotřeba vody |  |  | Jmenovitý průtok |  |  | desetinne cislo | m3/h | [20 empty] | BV | Detektor, čidlo - Spotřeba vody | Jmenovitý průtok | jmenovity_prutok | desetinne cislo | hodnota_real | m3/h
| ne | ano/ne |  | ano/ne | ano/ne |  | TP | HAS | Detektor | Detektor, čidlo - Spotřeba vody |  |  | Třída přesnosti |  |  | retezec | [21 empty] | BV | Detektor, čidlo - Spotřeba vody | Třída přesnosti | trida_presnosti | retezec | hodnota_str
| ne | ano/ne |  | ano/ne | ano/ne |  | TP | HAS | Zásobník | Zásobník |  |  | Objem |  |  | desetinne cislo | m3 | [20 empty] | CA | Zásobník | Objem | objem | desetinne cislo | hodnota_real | m3
| ne | ano/ne |  | ano/ne | ano/ne |  | TP | HAS | Zásobník | Zásobník |  |  | Náplň |  |  | vycet |  | acetylen ¦ argon ¦ carbogen ¦ CO2 ¦ demi voda ¦ dusík ¦ ethan ¦ fluorid sírový ¦ FM-200 ¦ glykol ¦ glykol-stlač. vzduch ¦ helium ¦ chladivo ¦ chlornan sodný ¦ kyselina sírová ¦ kyslík ¦ methan ¦ nafta ¦ oxid dusný ¦ pneumoxid ¦ propan-butan ¦ stlačený vzduch ¦ vakuum ¦ voda ¦ voda-dusík ¦ voda-stlač. vzduch ¦ vodík ¦ zemní plyn | [19 empty] | CA | Zásobník | Náplň | napln | vycet | hodnota_str |  | acetylen ¦ argon ¦ carbogen ¦ CO2 ¦ demi voda ¦ dusík ¦ ethan ¦ fluorid sírový ¦ FM-200 ¦ glykol ¦ glykol-stlač. vzduch ¦ helium ¦ chladivo ¦ chlornan sodný ¦ kyselina sírová ¦ kyslík ¦ methan ¦ nafta ¦ oxid dusný ¦ pneumoxid ¦ propan-butan ¦ stlačený vzduch ¦ vakuum ¦ voda ¦ voda-dusík ¦ voda-stlač. vzduch ¦ vodík ¦ zemní plyn
DS-10 | ano | ano/ne |  | ano | ano |  | TP | HAS | Hasicí přístroj | Hasicí přístroj |  |  | Náplň |  |  | label | SEZNAM | TP_HAS_hasici_pristroj_Hodnota | x | IfcFireSuppressionTerminal | IfcFireSuppressionTerminalType | USERDEFINED | EXTINGUISHER |  | MUNI_Pozarni_ochrana | MU_HasivoNapln | IfcLabel | x | x |  |  |  | x | x |  | x |  | GP | Hasicí přístroj | Náplň | napln | vycet | hodnota_str |  | CO2 ¦ čisté hasivo ¦ halon ¦ pěna ¦ prášek ¦ sníh ¦ speciální ¦ voda
DS-10 | ano | ano/ne |  | ano | ano |  | TP | HAS | Hasicí přístroj | Hasicí přístroj |  |  | Objem hasiva |  |  | real | kg |  | x | IfcFireSuppressionTerminal | IfcFireSuppressionTerminalType | USERDEFINED | EXTINGUISHER |  | MUNI_Pozarni_ochrana | MU_HasivoObjem | IfcReal | x | x |  |  |  | x | x |  | x |  | GP | Hasicí přístroj | Objem hasiva | objem_hasiva | desetinne cislo | hodnota_real | kg
DS-10 | ne | ano/ne |  | ano | ano |  | TP | HAS | Hasicí přístroj | Hasicí přístroj |  |  | Datum následující revize |  |  | date |  |  | x | IfcFireSuppressionTerminal | IfcFireSuppressionTerminalType | USERDEFINED | EXTINGUISHER |  | MUNI_Sprava | MU_Revize | IfcDate |  | x |  |  |  |  | x |  | x |  | GP | Hasicí přístroj | Datum následující revize | datum_nasledujici_revize | retezec | hodnota_str
DS-10 | ne | ano/ne |  | ano | ano |  | TP | HAS | Hasicí přístroj | Hasicí přístroj |  |  | Datum následující periodické zkoušky |  |  | date |  |  | x | IfcFireSuppressionTerminal | IfcFireSuppressionTerminalType | USERDEFINED | EXTINGUISHER |  | MUNI_Sprava | MU_PeriodickaZkouska | IfcDate |  | x |  |  |  |  | x |  | x |  | GP | Hasicí přístroj | Datum následující periodické zkoušky | datum_nasledujici_periodicke_zkousky | retezec | hodnota_str
| ne | ano/ne |  | ano/ne | ano/ne |  | TP | HAS | Zdroj | Záložní zdroj, založený na baterii, akumulátoru, UPS |  |  | Jmenovité výstupní napětí |  |  | desetinne cislo | V | [20 empty] | GR | Záložní zdroj, založený na baterii, akumulátoru, UPS | Jmenovité výstupní napětí | jmenovite_vystupni_napeti | desetinne cislo | hodnota_real | V
| ne | ano/ne |  | ano/ne | ano/ne |  | TP | HAS | Zdroj | Záložní zdroj, založený na baterii, akumulátoru, UPS |  |  | Jmenovitý výstupní proud |  |  | desetinne cislo | A | [20 empty] | GR | Záložní zdroj, založený na baterii, akumulátoru, UPS | Jmenovitý výstupní proud | jmenovity_vystupni_proud | desetinne cislo | hodnota_real | A
| ne | ano/ne |  | ano/ne | ano/ne |  | TP | HAS | Zdroj | Záložní zdroj, založený na baterii, akumulátoru, UPS |  |  | Kapacita |  |  | cele cislo | Ah | [20 empty] | GR | Záložní zdroj, založený na baterii, akumulátoru, UPS | Kapacita | kapacita | cele cislo | hodnota_int | Ah
| ne | ano/ne |  | ano/ne | ano/ne |  | TP | HAS | Zdroj | Záložní zdroj, založený na baterii, akumulátoru, UPS |  |  | IP adresa |  |  | retezec | [21 empty] | GR | Záložní zdroj, založený na baterii, akumulátoru, UPS | IP adresa | IP_adresa | retezec | hodnota_str
| ne | ano/ne |  | ano/ne | ano/ne |  | TP | HAS | Zdroj | Záložní zdroj, založený na baterii, akumulátoru, UPS |  |  | Protokol 1 |  |  | vycet |  | BACnet/Ethernet ¦ BACnet/IP ¦ BACnet/MSTP ¦ DIII-NET ¦ enteliBUS ¦ LINKnet ¦ LON ¦ M-bus ¦ Modbus ¦ PPS2 ¦ S-bus ¦ SNMP | [19 empty] | GR | Záložní zdroj, založený na baterii, akumulátoru, UPS | Protokol 1 | protokol1 | vycet | hodnota_str |  | BACnet/Ethernet ¦ BACnet/IP ¦ BACnet/MSTP ¦ DIII-NET ¦ enteliBUS ¦ LINKnet ¦ LON ¦ M-bus ¦ Modbus ¦ PPS2 ¦ S-bus ¦ SNMP
| ne | ano/ne |  | ano/ne | ano/ne |  | TP | HAS | Zdroj | Záložní zdroj, založený na baterii, akumulátoru, UPS |  |  | Jmenovitý výkon |  |  | cele cislo | VA | [20 empty] | GR | Záložní zdroj, založený na baterii, akumulátoru, UPS | Jmenovitý výkon | jmenovity_vykon | cele cislo | hodnota_int | VA
| ne | ano/ne |  | ano/ne | ano/ne |  | TP | HAS | Zdroj | Záložní zdroj, založený na baterii, akumulátoru, UPS |  |  | Host name |  |  | retezec | [21 empty] | GR | Záložní zdroj, založený na baterii, akumulátoru, UPS | Host name | host_name | retezec | hodnota_str
| ne | ano/ne |  | ano/ne | ano/ne |  | TP | HAS | Zdroj | Záložní zdroj, založený na baterii, akumulátoru, UPS |  |  | Účel |  |  | retezec | [21 empty] | GR | Záložní zdroj, založený na baterii, akumulátoru, UPS | Účel | ucel | retezec | hodnota_str
| ne | ano/ne |  | ano/ne | ano/ne |  | TP | HAS | Zdroj | Záložní zdroj, založený na baterii, akumulátoru, UPS |  |  | UPS id |  |  | retezec | [21 empty] | GR | Záložní zdroj, založený na baterii, akumulátoru, UPS | UPS id | UPS_id | retezec | hodnota_str
| ne | ano/ne |  | ano/ne | ano/ne |  | TP | HAS | Zdroj | Záložní zdroj, založený na baterii, akumulátoru, UPS |  |  | Činný výkon |  |  | cele cislo | W | [20 empty] | GR | Záložní zdroj, založený na baterii, akumulátoru, UPS | Činný výkon | cinny_vykon | cele cislo | hodnota_int | W
| ne | ano/ne |  | ano/ne | ano/ne |  | TP | HAS | Prvek systému | Hlavní řídící prvek systému, nadřazený, jediný |  |  | Počet kanálů |  |  | cele cislo | [21 empty] | KA | Hlavní řídící prvek systému, nadřazený, jediný | Počet kanálů | pocet_kanalu | cele cislo | hodnota_int
| ne | ano/ne |  | ano/ne | ano/ne |  | TP | HAS | Prvek systému | Hlavní řídící prvek systému, nadřazený, jediný |  |  | Počet požárních skupin |  |  | cele cislo | [21 empty] | KA | Hlavní řídící prvek systému, nadřazený, jediný | Počet požárních skupin | pocet_pozarnich_skupin | cele cislo | hodnota_int
| ne | ano/ne |  | ano/ne | ano/ne |  | TP | HAS | Prvek systému | Hlavní řídící prvek systému, nadřazený, jediný |  |  | Počet výstupů |  |  | cele cislo | [21 empty] | KA | Hlavní řídící prvek systému, nadřazený, jediný | Počet výstupů | pocet_vystupu | cele cislo | hodnota_int
| ne | ano/ne |  | ano/ne | ano/ne |  | TP | HAS | Prvek systému | Hlavní řídící prvek systému, nadřazený, jediný |  |  | Celkový výkon zesilovačů |  |  | desetinne cislo | W | [20 empty] | KA | Hlavní řídící prvek systému, nadřazený, jediný | Celkový výkon zesilovačů | celkovy_vykon_zesilovacu | desetinne cislo | hodnota_real | W
| ne | ano/ne |  | ano/ne | ano/ne |  | TP | HAS | Prvek systému | Hlavní řídící prvek systému, nadřazený, jediný |  |  | Počet vstupů |  |  | cele cislo | [21 empty] | KA | Hlavní řídící prvek systému, nadřazený, jediný | Počet vstupů | pocet_vstupu | cele cislo | hodnota_int
| ne | ano/ne |  | ano/ne | ano/ne |  | TP | HAS | Prvek systému | Hlavní řídící prvek systému, nadřazený, jediný |  |  | Protokol 1 |  |  | vycet |  | BACnet/Ethernet ¦ BACnet/IP ¦ BACnet/MSTP ¦ DIII-NET ¦ enteliBUS ¦ LINKnet ¦ LON ¦ M-bus ¦ Modbus ¦ PPS2 ¦ S-bus ¦ SNMP | [19 empty] | KA | Hlavní řídící prvek systému, nadřazený, jediný | Protokol 1 | protokol1 | vycet | hodnota_str |  | BACnet/Ethernet ¦ BACnet/IP ¦ BACnet/MSTP ¦ DIII-NET ¦ enteliBUS ¦ LINKnet ¦ LON ¦ M-bus ¦ Modbus ¦ PPS2 ¦ S-bus ¦ SNMP
| ne | ano/ne |  | ano/ne | ano/ne |  | TP | HAS | Prvek systému | Hlavní řídící prvek systému, nadřazený, jediný |  |  | Protokol 2 |  |  | vycet |  | BACnet/Ethernet ¦ BACnet/IP ¦ BACnet/MSTP ¦ DIII-NET ¦ enteliBUS ¦ LINKnet ¦ LON ¦ M-bus ¦ Modbus ¦ PPS2 ¦ S-bus ¦ SNMP | [19 empty] | KA | Hlavní řídící prvek systému, nadřazený, jediný | Protokol 2 | protokol2 | vycet | hodnota_str |  | BACnet/Ethernet ¦ BACnet/IP ¦ BACnet/MSTP ¦ DIII-NET ¦ enteliBUS ¦ LINKnet ¦ LON ¦ M-bus ¦ Modbus ¦ PPS2 ¦ S-bus ¦ SNMP
| ne | ano/ne |  | ano/ne | ano/ne |  | TP | HAS | Prvek systému | Hlavní řídící prvek systému, nadřazený, jediný |  |  | Protokol 3 |  |  | vycet |  | BACnet/Ethernet ¦ BACnet/IP ¦ BACnet/MSTP ¦ DIII-NET ¦ enteliBUS ¦ LINKnet ¦ LON ¦ M-bus ¦ Modbus ¦ PPS2 ¦ S-bus ¦ SNMP | [19 empty] | KA | Hlavní řídící prvek systému, nadřazený, jediný | Protokol 3 | protokol3 | vycet | hodnota_str |  | BACnet/Ethernet ¦ BACnet/IP ¦ BACnet/MSTP ¦ DIII-NET ¦ enteliBUS ¦ LINKnet ¦ LON ¦ M-bus ¦ Modbus ¦ PPS2 ¦ S-bus ¦ SNMP
| ne | ano/ne |  | ano/ne | ano/ne |  | TP | HAS | Prvek systému | Hlavní řídící prvek systému, nadřazený, jediný |  |  | Protokol 4 |  |  | vycet |  | BACnet/Ethernet ¦ BACnet/IP ¦ BACnet/MSTP ¦ DIII-NET ¦ enteliBUS ¦ LINKnet ¦ LON ¦ M-bus ¦ Modbus ¦ PPS2 ¦ S-bus ¦ SNMP | [19 empty] | KA | Hlavní řídící prvek systému, nadřazený, jediný | Protokol 4 | protokol4 | vycet | hodnota_str |  | BACnet/Ethernet ¦ BACnet/IP ¦ BACnet/MSTP ¦ DIII-NET ¦ enteliBUS ¦ LINKnet ¦ LON ¦ M-bus ¦ Modbus ¦ PPS2 ¦ S-bus ¦ SNMP
| ne | ano/ne |  | ano/ne | ano/ne |  | TP | HAS | Prvek systému | Hlavní řídící prvek systému, nadřazený, jediný |  |  | Číslo pole |  |  | cele cislo | [21 empty] | KA | Hlavní řídící prvek systému, nadřazený, jediný | Číslo pole | cislo_pole | cele cislo | hodnota_int
| ne | ano/ne |  | ano/ne | ano/ne |  | TP | HAS | Jednotka | Řídící jednotka |  |  | Počet výstupů |  |  | cele cislo | [21 empty] | KB | Řídící jednotka | Počet výstupů | pocet_vystupu | cele cislo | hodnota_int
| ne | ano/ne |  | ano/ne | ano/ne |  | TP | HAS | Jednotka | Řídící jednotka |  |  | Počet vstupů |  |  | cele cislo | [21 empty] | KB | Řídící jednotka | Počet vstupů | pocet_vstupu | cele cislo | hodnota_int
| ne | ano/ne |  | ano/ne | ano/ne |  | TP | HAS | Jednotka | Řídící jednotka |  |  | Protokol 1 |  |  | vycet |  | BACnet/Ethernet ¦ BACnet/IP ¦ BACnet/MSTP ¦ DIII-NET ¦ enteliBUS ¦ LINKnet ¦ LON ¦ M-bus ¦ Modbus ¦ PPS2 ¦ S-bus ¦ SNMP | [19 empty] | KB | Řídící jednotka | Protokol 1 | protokol1 | vycet | hodnota_str |  | BACnet/Ethernet ¦ BACnet/IP ¦ BACnet/MSTP ¦ DIII-NET ¦ enteliBUS ¦ LINKnet ¦ LON ¦ M-bus ¦ Modbus ¦ PPS2 ¦ S-bus ¦ SNMP
| ne | ano/ne |  | ano/ne | ano/ne |  | TP | HAS | Jednotka | Řídící jednotka |  |  | Protokol 2 |  |  | vycet |  | BACnet/Ethernet ¦ BACnet/IP ¦ BACnet/MSTP ¦ DIII-NET ¦ enteliBUS ¦ LINKnet ¦ LON ¦ M-bus ¦ Modbus ¦ PPS2 ¦ S-bus ¦ SNMP | [19 empty] | KB | Řídící jednotka | Protokol 2 | protokol2 | vycet | hodnota_str |  | BACnet/Ethernet ¦ BACnet/IP ¦ BACnet/MSTP ¦ DIII-NET ¦ enteliBUS ¦ LINKnet ¦ LON ¦ M-bus ¦ Modbus ¦ PPS2 ¦ S-bus ¦ SNMP
| ne | ano/ne |  | ano/ne | ano/ne |  | TP | HAS | Jednotka | Vstupně/výstupní jednotka (bez nebo s minimální inteligencí, např expandér) |  |  | Počet výstupů |  |  | cele cislo | [21 empty] | KC | Vstupně/výstupní jednotka (bez nebo s minimální inteligencí, např expandér) | Počet výstupů | pocet_vystupu | cele cislo | hodnota_int
| ne | ano/ne |  | ano/ne | ano/ne |  | TP | HAS | Jednotka | Vstupně/výstupní jednotka (bez nebo s minimální inteligencí, např expandér) |  |  | Počet vstupů |  |  | cele cislo | [21 empty] | KC | Vstupně/výstupní jednotka (bez nebo s minimální inteligencí, např expandér) | Počet vstupů | pocet_vstupu | cele cislo | hodnota_int
| ne | ano/ne |  | ano/ne | ano/ne |  | TP | HAS | Jednotka | Vstupně/výstupní jednotka (bez nebo s minimální inteligencí, např expandér) |  |  | Počet smyček |  |  | cele cislo | [21 empty] | KC | Vstupně/výstupní jednotka (bez nebo s minimální inteligencí, např expandér) | Počet smyček | pocet_smycek | cele cislo | hodnota_int
| ne | ano/ne |  | ano/ne | ano/ne |  | TP | HAS | Jednotka | Vstupně/výstupní jednotka (bez nebo s minimální inteligencí, např expandér) |  |  | Protokol 1 |  |  | vycet |  | BACnet/Ethernet ¦ BACnet/IP ¦ BACnet/MSTP ¦ DIII-NET ¦ enteliBUS ¦ LINKnet ¦ LON ¦ M-bus ¦ Modbus ¦ PPS2 ¦ S-bus ¦ SNMP | [19 empty] | KC | Vstupně/výstupní jednotka (bez nebo s minimální inteligencí, např expandér) | Protokol 1 | protokol1 | vycet | hodnota_str |  | BACnet/Ethernet ¦ BACnet/IP ¦ BACnet/MSTP ¦ DIII-NET ¦ enteliBUS ¦ LINKnet ¦ LON ¦ M-bus ¦ Modbus ¦ PPS2 ¦ S-bus ¦ SNMP
| ne | ano/ne |  | ano/ne | ano/ne |  | TP | HAS | Jednotka | Vstupně/výstupní jednotka (bez nebo s minimální inteligencí, např expandér) |  |  | Adresa v ústředně |  |  | retezec | [21 empty] | KC | Vstupně/výstupní jednotka (bez nebo s minimální inteligencí, např expandér) | Adresa v ústředně | adresa_v_ustredne | retezec | hodnota_str
| ne | ano/ne |  | ano/ne | ano/ne |  | TP | HAS | Klapka | Klapka |  |  | Jmenovitá světlost |  |  | retezec | [21 empty] | MK | Klapka | Jmenovitá světlost | jmenovita_svetlost | retezec | hodnota_str
| ne | ano/ne |  | ano/ne | ano/ne |  | TP | HAS | Klapka | Klapka |  |  | Jmenovitý tlak |  |  | retezec | [21 empty] | MK | Klapka | Jmenovitý tlak | jmenovity_tlak | retezec | hodnota_str
| ne | ano/ne |  | ano/ne | ano/ne |  | TP | HAS | Klapka | Klapka |  |  | Typ |  |  | vycet |  | Požární ¦ Požární uzávěr ¦ Regulační ¦ Regulátor průtoku ¦ uzavírací ¦ Zpětná | [19 empty] | MK | Klapka | Typ | typ | vycet | hodnota_str |  | Požární ¦ Požární uzávěr ¦ Regulační ¦ Regulátor průtoku ¦ uzavírací ¦ Zpětná
| ne | ano/ne |  | ano/ne | ano/ne |  | TP | HAS | Čerpadlo | Čerpadlo |  |  | Jmenovité napětí |  |  | desetinne cislo | V | [20 empty] | MP | Čerpadlo | Jmenovité napětí | jmenovite_napeti | desetinne cislo | hodnota_real | V
| ne | ano/ne |  | ano/ne | ano/ne |  | TP | HAS | Čerpadlo | Čerpadlo |  |  | Průtok |  |  | desetinne cislo | m3/h | [20 empty] | MP | Čerpadlo | Průtok | prutok | desetinne cislo | hodnota_real | m3/h
| ne | ano/ne |  | ano/ne | ano/ne |  | TP | HAS | Čerpadlo | Čerpadlo |  |  | Jmenovitý příkon |  |  | desetinne cislo | W | [20 empty] | MP | Čerpadlo | Jmenovitý příkon | jmenovity_prikon | desetinne cislo | hodnota_real | W
| ne | ano/ne |  | ano/ne | ano/ne |  | TP | HAS | Servopohon (Klapka) | Servopohon (Klapka) |  |  | Jmenovité napětí |  |  | desetinne cislo | V | [20 empty] | MS | Servopohon (Klapka) | Jmenovité napětí | jmenovite_napeti | desetinne cislo | hodnota_real | V
| ne | ano/ne |  | ano/ne | ano/ne |  | TP | HAS | Servopohon (Klapka) | Servopohon (Klapka) |  |  | Jmenovitý výkon |  |  | desetinne cislo | W | [20 empty] | MS | Servopohon (Klapka) | Jmenovitý výkon | jmenovity_vykon | desetinne cislo | hodnota_real | W
| ne | ano/ne |  | ano/ne | ano/ne |  | TP | HAS | Servopohon (Klapka) | Servopohon (Klapka) |  |  | Svorka |  |  | retezec | [21 empty] | MS | Servopohon (Klapka) | Svorka | svorka | retezec | hodnota_str
| ne | ano/ne |  | ano/ne | ano/ne |  | TP | HAS | Servopohon (Klapka) | Servopohon (Klapka) |  |  | Název vývodu |  |  | retezec | [21 empty] | MS | Servopohon (Klapka) | Název vývodu | nazev_vyvodu | retezec | hodnota_str
| ne | ano/ne |  | ano/ne | ano/ne |  | TP | HAS | Servopohon (Klapka) | Servopohon (Klapka) |  |  | Typ vývodu |  |  | retezec | [21 empty] | MS | Servopohon (Klapka) | Typ vývodu | typ_vyvodu | retezec | hodnota_str
| ne | ano/ne |  | ano/ne | ano/ne |  | TP | HAS | Servopohon (Klapka) | Servopohon (Klapka) |  |  | Zařízení |  |  | retezec | [21 empty] | MS | Servopohon (Klapka) | Zařízení | zarizeni | retezec | hodnota_str
| ne | ano/ne |  | ano/ne | ano/ne |  | TP | HAS | Servopohon (Klapka) | Servopohon (Klapka) |  |  | Popis |  |  | retezec | [21 empty] | MS | Servopohon (Klapka) | Popis | popis | retezec | hodnota_str
| ne | ano/ne |  | ano/ne | ano/ne |  | TP | HAS | Servopohon (Klapka) | Servopohon (Klapka) |  |  | Označení připojeného zařízení |  |  | retezec | [21 empty] | MS | Servopohon (Klapka) | Označení připojeného zařízení | oznaceni_pripojeneho_zarizeni | retezec | hodnota_str
| ne | ano/ne |  | ano/ne | ano/ne |  | TP | HAS | Ventil | Ventil ovládaný ručně |  |  | Jmenovitá světlost |  |  | retezec | [21 empty] | MV | Ventil ovládaný ručně | Jmenovitá světlost | jmenovita_svetlost | retezec | hodnota_str
| ne | ano/ne |  | ano/ne | ano/ne |  | TP | HAS | Ventil | Ventil ovládaný ručně |  |  | Jmenovitý tlak |  |  | retezec | [21 empty] | MV | Ventil ovládaný ručně | Jmenovitý tlak | jmenovity_tlak | retezec | hodnota_str
| ne | ano/ne |  | ano/ne | ano/ne |  | TP | HAS | Ventil | Ventil ovládaný ručně |  |  | Jmenovitý průtok |  |  | desetinne cislo | m3/h | [20 empty] | MV | Ventil ovládaný ručně | Jmenovitý průtok | jmenovity_prutok | desetinne cislo | hodnota_real | m3/h
| ne | ano/ne |  | ano/ne | ano/ne |  | TP | HAS | Ventil | Ventil ovládaný dálkově, automaticky |  |  | Jmenovitá světlost |  |  | retezec | [21 empty] | MW | Ventil ovládaný dálkově, automaticky | Jmenovitá světlost | jmenovita_svetlost | retezec | hodnota_str
| ne | ano/ne |  | ano/ne | ano/ne |  | TP | HAS | Ventil | Ventil ovládaný dálkově, automaticky |  |  | Jmenovitý tlak |  |  | retezec | [21 empty] | MW | Ventil ovládaný dálkově, automaticky | Jmenovitý tlak | jmenovity_tlak | retezec | hodnota_str
| ne | ano/ne |  | ano/ne | ano/ne |  | TP | HAS | Ventil | Ventil ovládaný dálkově, automaticky |  |  | Jmenovitý průtok |  |  | desetinne cislo | m3/h | [20 empty] | MW | Ventil ovládaný dálkově, automaticky | Jmenovitý průtok | jmenovity_prutok | desetinne cislo | hodnota_real | m3/h
| ne | ano/ne |  | ano/ne | ano/ne |  | TP | HAS | Průtokoměr | Průtokoměr |  |  | Jmenovitá světlost |  |  | retezec | [21 empty] | PF | Průtokoměr | Jmenovitá světlost | jmenovita_svetlost | retezec | hodnota_str
| ne | ano/ne |  | ano/ne | ano/ne |  | TP | HAS | Průtokoměr | Průtokoměr |  |  | Jmenovitý tlak |  |  | retezec | [21 empty] | PF | Průtokoměr | Jmenovitý tlak | jmenovity_tlak | retezec | hodnota_str
| ne | ano/ne |  | ano/ne | ano/ne |  | TP | HAS | Průtokoměr | Průtokoměr |  |  | Jmenovitý průtok |  |  | desetinne cislo | m3/h | [20 empty] | PF | Průtokoměr | Jmenovitý průtok | jmenovity_prutok | desetinne cislo | hodnota_real | m3/h
| ne | ano/ne |  | ano/ne | ano/ne |  | TP | HAS | Průtokoměr | Průtokoměr |  |  | Třída přesnosti |  |  | retezec | [21 empty] | PF | Průtokoměr | Třída přesnosti | trida_presnosti | retezec | hodnota_str
| ne | ano/ne |  | ano/ne | ano/ne |  | TP | HAS | Měřič tlaku | Měřič tlaku |  |  | Rozsah tlaku |  |  | retezec | Pa | [20 empty] | PP | Měřič tlaku | Rozsah tlaku | rozsah_tlaku | retezec | hodnota_str | Pa
| ne | ano/ne |  | ano/ne | ano/ne |  | TP | HAS | Měřič teploty | Měřič teploty |  |  | Rozsah teploty |  |  | retezec | °C | [20 empty] | PT | Měřič teploty | Rozsah teploty | rozsah_teploty | retezec | hodnota_str | °C
| ne | ano/ne |  | ano/ne | ano/ne |  | TP | HAS | Měřič spotřeby vody | Měřič spotřeby vody |  |  | Jmenovitá světlost |  |  | retezec | [21 empty] | PV | Měřič spotřeby vody | Jmenovitá světlost | jmenovita_svetlost | retezec | hodnota_str
| ne | ano/ne |  | ano/ne | ano/ne |  | TP | HAS | Měřič spotřeby vody | Měřič spotřeby vody |  |  | Jmenovitý tlak |  |  | retezec | [21 empty] | PV | Měřič spotřeby vody | Jmenovitý tlak | jmenovity_tlak | retezec | hodnota_str
| ne | ano/ne |  | ano/ne | ano/ne |  | TP | HAS | Měřič spotřeby vody | Měřič spotřeby vody |  |  | Jmenovitý průtok |  |  | desetinne cislo | m3/h | [20 empty] | PV | Měřič spotřeby vody | Jmenovitý průtok | jmenovity_prutok | desetinne cislo | hodnota_real | m3/h
| ne | ano/ne |  | ano/ne | ano/ne |  | TP | HAS | Měřič spotřeby vody | Měřič spotřeby vody |  |  | Třída přesnosti |  |  | retezec | [21 empty] | PV | Měřič spotřeby vody | Třída přesnosti | trida_presnosti | retezec | hodnota_str
| ne | ano/ne |  | ano/ne | ano/ne |  | TP | HAS | Regulátor - Teplota | Regulátor - Teplota |  |  | Rozsah teploty |  |  | retezec | °C | [20 empty] | RT | Regulátor - Teplota | Rozsah teploty | rozsah_teploty | retezec | hodnota_str | °C
| ne | ano/ne |  | ano/ne | ano/ne |  | TP | HAS | Sirény, optické i akustické | Sirény, optické i akustické |  |  | Hlasitost |  |  | desetinne cislo | dB | [20 empty] | SH | Sirény, optické i akustické | Hlasitost | hlasitost | desetinne cislo | hodnota_real | dB
| ne | ano/ne |  | ano/ne | ano/ne |  | TP | HAS | Sirény, optické i akustické | Sirény, optické i akustické |  |  | Použití |  |  | vycet |  | vnější ¦ vnitřní | [19 empty] | SH | Sirény, optické i akustické | Použití | pouziti | vycet | hodnota_str |  | vnější ¦ vnitřní
| ne | ano/ne |  | ano/ne | ano/ne |  | TP | HAS | Sirény, optické i akustické | Sirény, optické i akustické |  |  | Typ |  |  | vycet |  | akustická ¦ kombinovaná ¦ optická | [19 empty] | SH | Sirény, optické i akustické | Typ | typ | vycet | hodnota_str |  | akustická ¦ kombinovaná ¦ optická
| ne | ano/ne |  | ano/ne | ano/ne |  | TP | HAS | Sirény, optické i akustické | Sirény, optické i akustické |  |  | Adresa v ústředně |  |  | retezec | [21 empty] | SH | Sirény, optické i akustické | Adresa v ústředně | adresa_v_ustredne | retezec | hodnota_str
| ne | ano/ne |  | ano/ne | ano/ne |  | TP | HAS | Tlačítko, vypínač, ovladač | Tlačítko, vypínač, ovladač |  |  | Barva |  |  | retezec | [21 empty] | ST | Tlačítko, vypínač, ovladač | Barva | barva | retezec | hodnota_str
| ne | ano/ne |  | ano/ne | ano/ne |  | TP | HAS | Tlačítko, vypínač, ovladač | Tlačítko, vypínač, ovladač |  |  | Jmenovité napětí |  |  | desetinne cislo | V | [20 empty] | ST | Tlačítko, vypínač, ovladač | Jmenovité napětí | jmenovite_napeti | desetinne cislo | hodnota_real | V
| ne | ano/ne |  | ano/ne | ano/ne |  | TP | HAS | Tlačítko, vypínač, ovladač | Tlačítko, vypínač, ovladač |  |  | Jmenovitý proud |  |  | desetinne cislo | A | [20 empty] | ST | Tlačítko, vypínač, ovladač | Jmenovitý proud | jmenovity_proud | desetinne cislo | hodnota_real | A
| ne | ano/ne |  | ano/ne | ano/ne |  | TP | HAS | Tlačítko, vypínač, ovladač | Tlačítko, vypínač, ovladač |  |  | Krytí |  |  | retezec | [21 empty] | ST | Tlačítko, vypínač, ovladač | Krytí | kryti | retezec | hodnota_str
| ne | ano/ne |  | ano/ne | ano/ne |  | TP | HAS | Tlačítko, vypínač, ovladač | Tlačítko, vypínač, ovladač |  |  | Násobnost |  |  | cele cislo | [21 empty] | ST | Tlačítko, vypínač, ovladač | Násobnost | nasobnost | cele cislo | hodnota_int
| ne | ano/ne |  | ano/ne | ano/ne |  | TP | HAS | Tlačítko, vypínač, ovladač | Tlačítko, vypínač, ovladač |  |  | Řazení (typ tlačítka, vypínače) |  |  | retezec | [21 empty] | ST | Tlačítko, vypínač, ovladač | Řazení (typ tlačítka, vypínače) | razeni | retezec | hodnota_str
| ne | ano/ne |  | ano/ne | ano/ne |  | TP | HAS | Tlačítko, vypínač, ovladač | Tlačítko, vypínač, ovladač |  |  | Adresa v ústředně |  |  | retezec | [21 empty] | ST | Tlačítko, vypínač, ovladač | Adresa v ústředně | adresa_v_ustredne | retezec | hodnota_str
| ne | ano/ne |  | ano/ne | ano/ne |  | TP | HAS | Tlačítko, vypínač, ovladač | Tlačítko, vypínač, ovladač |  |  | Svorka |  |  | retezec | [21 empty] | ST | Tlačítko, vypínač, ovladač | Svorka | svorka | retezec | hodnota_str
| ne | ano/ne |  | ano/ne | ano/ne |  | TP | HAS | Tlačítko, vypínač, ovladač | Tlačítko, vypínač, ovladač |  |  | Název vývodu |  |  | retezec | [21 empty] | ST | Tlačítko, vypínač, ovladač | Název vývodu | nazev_vyvodu | retezec | hodnota_str
| ne | ano/ne |  | ano/ne | ano/ne |  | TP | HAS | Tlačítko, vypínač, ovladač | Tlačítko, vypínač, ovladač |  |  | Typ vývodu |  |  | retezec | [21 empty] | ST | Tlačítko, vypínač, ovladač | Typ vývodu | typ_vyvodu | retezec | hodnota_str
| ne | ano/ne |  | ano/ne | ano/ne |  | TP | HAS | Tlačítko, vypínač, ovladač | Tlačítko, vypínač, ovladač |  |  | Zařízení |  |  | retezec | [21 empty] | ST | Tlačítko, vypínač, ovladač | Zařízení | zarizeni | retezec | hodnota_str
| ne | ano/ne |  | ano/ne | ano/ne |  | TP | HAS | Tlačítko, vypínač, ovladač | Tlačítko, vypínač, ovladač |  |  | Popis |  |  | retezec | [21 empty] | ST | Tlačítko, vypínač, ovladač | Popis | popis | retezec | hodnota_str
| ne | ano/ne |  | ano/ne | ano/ne |  | TP | HAS | Tlačítko, vypínač, ovladač | Tlačítko, vypínač, ovladač |  |  | Označení připojeného zařízení |  |  | retezec | [21 empty] | ST | Tlačítko, vypínač, ovladač | Označení připojeného zařízení | oznaceni_pripojeneho_zarizeni | retezec | hodnota_str
| ne | ano/ne |  | ano/ne | ano/ne |  | TP | HAS | Tlačítko, vypínač, ovladač | Tlačítko, vypínač, ovladač |  |  | Počet pólů |  |  | cele cislo | [21 empty] | ST | Tlačítko, vypínač, ovladač | Počet pólů | pocet_polu | cele cislo | hodnota_int
| ne | ano/ne |  | ano/ne | ano/ne |  | TP | HAS | Tlačítko, vypínač, ovladač | Tlačítko, vypínač, ovladač |  |  | Charakteristika |  |  | retezec | [21 empty] | ST | Tlačítko, vypínač, ovladač | Charakteristika | charakteristika | retezec | hodnota_str
| ne | ano/ne |  | ano/ne | ano/ne |  | TP | HAS | Tlačítko, vypínač, ovladač | Tlačítko, vypínač, ovladač |  |  | Číslo okruhu |  |  | retezec | [21 empty] | ST | Tlačítko, vypínač, ovladač | Číslo okruhu | cislo_okruhu | retezec | hodnota_str
| ne | ano/ne |  | ano/ne | ano/ne |  | TP | HAS | Rozvaděč | Rozvaděč hlavní |  |  | Krytí |  |  | retezec | [21 empty] | UA | Rozváděč hlavní | Krytí | kryti | retezec | hodnota_str
| ne | ano/ne |  | ano/ne | ano/ne |  | TP | HAS | Rozvaděč | Rozvaděč hlavní |  |  | Počet polí |  |  | cele cislo | [21 empty] | UA | Rozváděč hlavní | Počet polí | pocet_poli | cele cislo | hodnota_int
| ne | ano/ne |  | ano/ne | ano/ne |  | TP | HAS | Rozvaděč | Rozvaděč hlavní |  |  | Provedení |  |  | vycet |  | nástěnný ¦ stojanový ¦ zapuštěný | [19 empty] | UA | Rozváděč hlavní | Provedení | provedeni | vycet | hodnota_str |  | nástěnný ¦ stojanový ¦ zapuštěný
| ne | ano/ne |  | ano/ne | ano/ne |  | TP | HAS | Rozvaděč | Rozvaděč hlavní |  |  | Protipožární |  |  | vycet |  | ano ¦ ne | [19 empty] | UA | Rozváděč hlavní | Protipožární | protipozarni | vycet | hodnota_str |  | ano ¦ ne
| ne | ano/ne |  | ano/ne | ano/ne |  | TP | HAS | Rozvaděč | Rozvaděč podružný |  |  | Krytí |  |  | retezec | [21 empty] | UB | Rozváděč podružný | Krytí | kryti | retezec | hodnota_str
| ne | ano/ne |  | ano/ne | ano/ne |  | TP | HAS | Rozvaděč | Rozvaděč podružný |  |  | Počet polí |  |  | cele cislo | [21 empty] | UB | Rozváděč podružný | Počet polí | pocet_poli | cele cislo | hodnota_int
| ne | ano/ne |  | ano/ne | ano/ne |  | TP | HAS | Rozvaděč | Rozvaděč podružný |  |  | Provedení |  |  | vycet |  | nástěnný ¦ stojanový ¦ zapuštěný | [19 empty] | UB | Rozváděč podružný | Provedení | provedeni | vycet | hodnota_str |  | nástěnný ¦ stojanový ¦ zapuštěný
| ne | ano/ne |  | ano/ne | ano/ne |  | TP | HAS | Rozvaděč | Rozvaděč podružný |  |  | Protipožární |  |  | vycet |  | ano ¦ ne | [19 empty] | UB | Rozváděč podružný | Protipožární | protipozarni | vycet | hodnota_str |  | ano ¦ ne
| ne | ano/ne |  | ano/ne | ano/ne |  | TP | HAS | Krabice | Krabice |  |  | Provedení |  |  | vycet |  | na omítku ¦ pod omítku ¦ podlahová | [19 empty] | UK | Krabice | Provedení | provedeni | vycet | hodnota_str |  | na omítku ¦ pod omítku ¦ podlahová
| ne | ano/ne |  | ano/ne | ano/ne |  | TP | HAS | Krabice | Krabice |  |  | Protipožární |  |  | vycet |  | ano ¦ ne | [19 empty] | UK | Krabice | Protipožární | protipozarni | vycet | hodnota_str |  | ano ¦ ne
| ne | ano/ne |  | ano/ne | ano/ne |  | TP | HAS | Trubka | Trubka |  |  | Profil |  |  | retezec | [21 empty] | UT | Trubka | Profil | profil | retezec | hodnota_str
| ne | ano/ne |  | ano/ne | ano/ne |  | TP | HAS | Filtr | Filtr |  |  | Jmenovitá světlost |  |  | retezec | [21 empty] | VF | Filtr | Jmenovitá světlost | jmenovita_svetlost | retezec | hodnota_str
| ne | ano/ne |  | ano/ne | ano/ne |  | TP | HAS | Filtr | Filtr |  |  | Jmenovitý tlak |  |  | retezec | [21 empty] | VF | Filtr | Jmenovitý tlak | jmenovity_tlak | retezec | hodnota_str
| ne | ano/ne |  | ano/ne | ano/ne |  | TP | HAS | Filtr | Filtr |  |  | Třída |  |  | vycet |  | EU 1 ¦ EU 10 ¦ EU 11 ¦ EU 12 ¦ EU 13 ¦ EU 14 ¦ EU 2 ¦ EU 3 ¦ EU 4 ¦ EU 5 ¦ EU 6 ¦ EU 7 ¦ EU 8 ¦ EU 9 | [19 empty] | VF | Filtr | Třída | trida | vycet | hodnota_str |  | EU 1 ¦ EU 10 ¦ EU 11 ¦ EU 12 ¦ EU 13 ¦ EU 14 ¦ EU 2 ¦ EU 3 ¦ EU 4 ¦ EU 5 ¦ EU 6 ¦ EU 7 ¦ EU 8 ¦ EU 9
| ne | ano/ne |  | ano/ne | ano/ne |  | TP | HAS | Odvětrání | Odvětrání |  |  | Jmenovitá světlost |  |  | retezec | [21 empty] | XF | Odvětrání | Jmenovitá světlost | jmenovita_svetlost | retezec | hodnota_str
| ne | ano/ne |  | ano/ne | ano/ne |  | TP | HAS | Přívod | Přívod |  |  | Druh |  |  | vycet |  | nástěnná ¦ stojánková | [19 empty] | XV | Přívod | Druh | druh | vycet | hodnota_str |  | nástěnná ¦ stojánková
| ne | ano/ne |  | ano/ne | ano/ne |  | TP | HAS | Přívod | Přívod |  |  | Typ |  |  | vycet |  | bezdotyková ¦ kohoutková ¦ páková ¦ tlačítková | [19 empty] | XV | Přívod | Typ | typ | vycet | hodnota_str |  | bezdotyková ¦ kohoutková ¦ páková ¦ tlačítková
| ne | ano/ne |  | ano/ne | ano/ne |  | TP | HAS | Přívod | Přívod |  |  | Rozteč |  |  | cele cislo | mm | [20 empty] | XV | Přívod | Rozteč | roztec | cele cislo | hodnota_int | mm
| ne | ano/ne |  | ano/ne | ano/ne |  | TP | HAS | Zařízení | Pomocné zařízení pro servisní práce |  |  | Jmenovitá světlost |  |  | retezec | [21 empty] | YA | Pomocné zařízení pro servisní práce | Jmenovitá světlost | jmenovita_svetlost | retezec | hodnota_str
Note on E1: Informace pro generování geometrie
Note on F1: Zahrnuto v BIM modelu
Note on K107: Josef Remeš: Změna Rozváděč na Rozvaděč

## TP profese VZT
Verze DS | Požadováno MUNI | Bude dodáno AV | Dodavatel | Geometrie | BIM model | Ozn. | Zdroj | Profese | Kód prostředku | Prvek | Podprvek | Poznámka k prvku | Skupina vlastností | Vlastnost | Popis vlastnosti | Příklad hodnoty | Datový typ | Jednotky | Seznam / Třídník / Doména | Není v IFC | IFC třída | IFC typ | IFC předdefinovaný typ | IFC objektový typ | IFC Property Set (zdroj) | IFC skupina vlastností | IFC vlastnost | IFC/IDS data type | PIM | AIM | STUDIE | DUR | DSP | DPS | DSPS | SP | TP | Poznámky a dotazy | kód prostředku2 | název prostředku | název atributu | jméno pole | druh | reprezentace | jednotka | výčet domény | pořadí
DS-10 | ano | ano/ne |  | ano/ne | ano/ne |  | TP | VZT | MP | Čerpadlo | Čerpadlo |  |  | Jmenovité napětí | Hodnota jmenovitého napětí | 230 | real | V |  |  | IfcPump | IfcPumpType | NOTDEFINED |  | Pset_ElectricalDeviceCommon | MUNI_TP_Specificke | RatedVoltage | IfcElectricVoltageMeasure | [8 empty] | x |  | MP | Čerpadlo | Jmenovité napětí | jmenovite_napeti | desetinne cislo | hodnota_real | V |  | 18
DS-10 | ano | ano/ne |  | ano/ne | ano/ne |  | TP | VZT | MP | Čerpadlo | Čerpadlo |  |  | Jmenovitý příkon | Hodnota jmenovitého příkonu |  | real | W |  |  | IfcPump | IfcPumpType | NOTDEFINED |  | Pset_EnergyRequirements | MUNI_TP_Specificke | PowerDemand | IfcPowerMeasure | [8 empty] | x |  | MP | Čerpadlo | Jmenovitý příkon | jmenovity_prikon | desetinne cislo | hodnota_real | W |  | 35
DS-10 | ano | ano/ne |  | ano/ne | ano/ne |  | TP | VZT | MP | Čerpadlo | Čerpadlo |  |  | Průtok | Hodnota průtoku |  | real | m3/h |  |  | IfcPump | IfcPumpType | NOTDEFINED |  | Pset_PumpTypeCommon | MUNI_TP_Specificke | FlowRateRange | IfcMassFlowRateMeasure | [8 empty] | x |  | MP | Čerpadlo | Průtok | prutok | desetinne cislo | hodnota_real | m3/h |  | 85
DS-10 | ano | ano/ne |  | ano/ne | ano/ne |  | TP | VZT | BT | Čidlo | Detektor, čidlo - Teplota |  |  | Rozsah teploty | Rozsah měřených hodnot teploty (hodnota pomlčka hodnota) | 0-120 | retezec | °C |  |  | IfcSensor | IfcSensorType | TEMPERATURESENSOR |  | Pset_SensorTypeTemperatureSensor | MUNI_TP_Specificke | SetPointTemperature | IfcThermodynamicTemperatureMeasure | [8 empty] | x |  | BT | Detektor, čidlo - Teplota | Rozsah teploty | rozsah_teploty | retezec | hodnota_str | °C |  | 87
DS-10 | ano | ano/ne |  | ano/ne | ano/ne |  | TP | VZT | BP | Čidlo | Detektor, čidlo - Tlak |  |  | Rozsah tlaku | Rozsah měřených hodnot tlaku (hodnota pomlčka hodnota) | 100-1000 | retezec | Pa |  |  | IfcSensor | IfcSensorType | PRESSURESENSOR |  | Pset_SensorTypePressureSensor | MUNI_TP_Specificke | SetPointPressure | IfcPressureMeasure | [8 empty] | x |  | BP | Detektor, čidlo - Tlak | Rozsah tlaku | rozsah_tlaku | retezec | hodnota_str | Pa |  | 89
DS-10 | ano | ano/ne |  | ano/ne | ano/ne |  | TP | VZT | BP | Čidlo | Detektor, čidlo - Tlak |  |  | Typ | Typ detektoru tlaku | snímač tlaku | label | SEZNAM | TP_VZT_cidlo_tlak_Typ |  | IfcSensor | IfcSensorType | PRESSURESENSOR |  |  | MUNI_TP_Specificke | MU_CidloTyp | IfcLabel | [8 empty] | x |  | BP | Detektor, čidlo - Tlak | Typ | typ | vycet | hodnota_str |  | snímač diferenčního tlaku ¦ snímač tlaku | 100
DS-10 | ano | ano/ne |  | ano/ne | ano/ne |  | TP | VZT | MM | Motor | Elektromotor |  |  | Jmenovité napětí | Hodnota jmenovitého napětí | 230 | real | V |  |  | IfcElectricMotor |  |  |  | Pset_ElectricalDeviceCommon | MUNI_TP_Specificke | RatedVoltage | IfcElectricVoltageMeasure | [8 empty] | x |  | MM | Elektromotor | Jmenovité napětí | jmenovite_napeti | desetinne cislo | hodnota_real | V |  | 19
DS-10 | ano | ano/ne |  | ano/ne | ano/ne |  | TP | VZT | MM | Motor | Elektromotor |  |  | Jmenovitý výkon | Hodnota jmenovitého výkonu |  | real | W |  | x | IfcElectricMotor |  |  |  |  | MUNI_TP_Specificke | MU_VykonJmenovity | IfcReal | [8 empty] | x |  | MM | Elektromotor | Jmenovitý výkon | jmenovity_vykon | desetinne cislo | hodnota_real | W |  | 47
DS-10 | ano | ano/ne |  | ano/ne | ano/ne |  | TP | VZT | VF | Filtr | Filtr |  |  | Jmenovitá světlost | Hodnota jmenovité světlosti | DN 25 | text |  |  | x | IfcFilter |  |  |  |  | MUNI_TP_Specificke | MU_SvetlostJmenovita | IfcText | [8 empty] | x |  | VF | Filtr | Jmenovitá světlost | jmenovita_svetlost | retezec | hodnota_str |  |  | 10
DS-10 | ano | ano/ne |  | ano/ne | ano/ne |  | TP | VZT | VF | Filtr | Filtr |  |  | Jmenovitý tlak | Hodnota jmenovitého tlaku (PN mezera hodnota) | PN 10 | text |  |  | x | IfcFilter |  |  |  |  | MUNI_TP_Specificke | MU_TlakJmenovity | IfcText | [8 empty] | x |  | VF | Filtr | Jmenovitý tlak | jmenovity_tlak | retezec | hodnota_str |  |  | 41
DS-10 | ano | ano/ne |  | ano/ne | ano/ne |  | TP | VZT | VF | Filtr | Filtr |  |  | Třída | Třída filtrace | EU 9 | label | SEZNAM | TP_VZT_filtr_Trida | x | IfcFilter |  |  |  |  | MUNI_TP_Specificke | MU_TridaFiltrace | IfcLabel | [8 empty] | x |  | VF | Filtr | Třída | trida | vycet | hodnota_str |  | EU 1 ¦ EU 10 ¦ EU 11 ¦ EU 12 ¦ EU 13 ¦ EU 14 ¦ EU 2 ¦ EU 3 ¦ EU 4 ¦ EU 5 ¦ EU 6 ¦ EU 7 ¦ EU 8 ¦ EU 9 | 98
DS-10 | ano | ano/ne |  | ano/ne | ano/ne |  | TP | VZT | MK | Klapka | Klapka |  |  | Jmenovitá světlost | Hodnota jmenovité světlosti | DN 25 | text |  |  | x | IfcDamper |  |  |  |  | MUNI_TP_Specificke | MU_SvetlostJmenovita | IfcText | [8 empty] | x |  | MK | Klapka | Jmenovitá světlost | jmenovita_svetlost | retezec | hodnota_str |  |  | 11
DS-10 | ano | ano/ne |  | ano/ne | ano/ne |  | TP | VZT | MK | Klapka | Klapka |  |  | Jmenovitý tlak | Hodnota jmenovitého tlaku (PN mezera hodnota) | PN 10 | text |  |  | x | IfcDamper |  |  |  |  | MUNI_TP_Specificke | MU_TlakJmenovity | IfcText | [8 empty] | x |  | MK | Klapka | Jmenovitý tlak | jmenovity_tlak | retezec | hodnota_str |  |  | 42
DS-10 | ano | ano/ne |  | ano/ne | ano/ne |  | TP | VZT | MK | Klapka | Klapka |  |  | Typ | Typ klapky (např. požární, regulační, ...) | požární | label | SEZNAM | TP_VZT_klapka_Typ | x | IfcDamper |  |  |  |  | MUNI_TP_Specificke | MU_KlapkaTyp | IfcLabel | [8 empty] | x |  | MK | Klapka | Typ | typ | vycet | hodnota_str |  | Požární ¦ Požární uzávěr ¦ Regulační ¦ Regulátor průtoku ¦ uzavírací ¦ Zpětná | 101
DS-20 | ano | ano/ne |  | ano/ne | ano/ne |  | TP | VZT |  | Klapka | Klapka požární | [9 empty] | IfcDamper | IfcDamperType | FIREDAMPER |  |  | MUNI_TP_Specificke
DS-20 | ano | ano/ne |  | ano/ne | ano/ne |  | TP | VZT |  | Klapka | Klapka požární uzávěr | [9 empty] | IfcDamper | IfcDamperType | USERDEFINED | FIRESTOPPER |  | MUNI_TP_Specificke
DS-20 | ano | ano/ne |  | ano/ne | ano/ne |  | TP | VZT |  | Klapka | Klapka regulační | [9 empty] | IfcDamper | IfcDamperType | CONTROLDAMPER |  |  | MUNI_TP_Specificke
DS-20 | ano | ano/ne |  | ano/ne | ano/ne |  | TP | VZT |  | Klapka | Klapka regulátor průtoku | [9 empty] | IfcDamper | IfcDamperType | USERDEFINED | FLOWCONTROLDAMPER |  | MUNI_TP_Specificke
DS-20 | ano | ano/ne |  | ano/ne | ano/ne |  | TP | VZT |  | Klapka | Klapka uzavírací | [9 empty] | IfcDamper | IfcDamperType | BACKDRAFTDAMPER |  |  | MUNI_TP_Specificke
DS-20 | ano | ano/ne |  | ano/ne | ano/ne |  | TP | VZT |  | Klapka | Klapka zpětná | [9 empty] | IfcDamper | IfcDamperType | BALANCINGDAMPER |  |  | MUNI_TP_Specificke
DS-10 | ano | ano/ne |  | ano/ne | ano/ne |  | TP | VZT | SK | Čtečka | Klávesnice, terminál, čtečka, ovladač |  |  | Adresa v ústředně | Adresa zapojení v ústředně |  | identifier |  |  | x | IfcSensor | IfcSensorType | IDENTIFIERSENSOR |  |  | MUNI_TP_Specificke | MU_UstrednaAdresa | IfcIdentifier | [8 empty] | x |  | SK | Klávesnice, terminál, čtečka, ovladač | Adresa v ústředně | adresa_v_ustredne | retezec | hodnota_str |  |  | 1
DS-10 | ano | ano/ne |  | ano/ne | ano/ne |  | TP | VZT | SK | Čtečka | Klávesnice, terminál, čtečka, ovladač |  |  | Číslo skupiny IS | Číslo skupiny osob s přístupem (dle IS MU) | 22154 | integer |  |  | x | IfcSensor | IfcSensorType | IDENTIFIERSENSOR |  |  | MUNI_TP_Specificke | MU_SkupinaOsobCislo | IfcInteger | [8 empty] | x |  | SK | Klávesnice, terminál, čtečka, ovladač | Číslo skupiny IS | cislo_skupiny_IS | cele cislo | hodnota_int |  |  | 6
DS-10 | ano | ano/ne |  | ano/ne | ano/ne |  | TP | VZT | SK | Čtečka | Klávesnice, terminál, čtečka, ovladač |  |  | Objekt zájmu | Označení prvku, který je zařízením ovládán (např. polohový kód dveří nebo okna, katedra, ...) | BHA30P01D001 | identifier |  |  |  | IfcSensor | IfcSensorType | IDENTIFIERSENSOR |  |  | MUNI_TP_Specificke | MU_ObjektZajmu | IfcIdentifier | [8 empty] | x |  | SK | Klávesnice, terminál, čtečka, ovladač | Objekt zájmu | objekt_zajmu | retezec | hodnota_str |  |  | 60
DS-10 | ano | ano/ne |  | ano/ne | ano/ne |  | TP | VZT | SK | Čtečka | Klávesnice, terminál, čtečka, ovladač |  |  | Označení IS | Označení skupiny osob s přístupem (dle IS MU) |  | identifier |  |  |  | IfcSensor | IfcSensorType | IDENTIFIERSENSOR |  |  | MUNI_TP_Specificke | MU_SkupinaOsobOznaceni | IfcIdentifier | [8 empty] | x |  | SK | Klávesnice, terminál, čtečka, ovladač | Označení_IS | oznaceni_IS | retezec | hodnota_str |  |  | 68
DS-10 | ano | ano/ne |  | ano/ne | ano/ne |  | TP | VZT | SK | Čtečka | Klávesnice, terminál, čtečka, ovladač |  |  | Počet vstupů | Hodnota počtu vstupů | 3 | integer |  |  | x | IfcSensor | IfcSensorType | IDENTIFIERSENSOR |  |  | MUNI_TP_Specificke | MU_PocetVstupu | IfcInteger | [8 empty] | x |  | SK | Klávesnice, terminál, čtečka, ovladač | Počet vstupů | pocet_vstupu | cele cislo | hodnota_int |  |  | 71
DS-10 | ano | ano/ne |  | ano/ne | ano/ne |  | TP | VZT | SK | Čtečka | Klávesnice, terminál, čtečka, ovladač |  |  | Počet výstupů | Hodnota počtu výstupů | 3 | integer |  |  |  | IfcSensor | IfcSensorType | IDENTIFIERSENSOR |  |  | MUNI_TP_Specificke | MU_PocetVystupu | IfcInteger | [8 empty] | x |  | SK | Klávesnice, terminál, čtečka, ovladač | Počet výstupů | pocet_vystupu | cele cislo | hodnota_int |  |  | 74
DS-10 | ano | ano/ne |  | ano/ne | ano/ne |  | TP | VZT | SK | Čtečka | Klávesnice, terminál, čtečka, ovladač |  |  | Protokol 1 | Protokol zařízení | Modbus | label | SEZNAM | TP_Protokol | x | IfcSensor | IfcSensorType | IDENTIFIERSENSOR |  |  | MUNI_TP_Specificke | MU_ProtokolZarizeni1 | IfcLabel | [8 empty] | x |  | SK | Klávesnice, terminál, čtečka, ovladač | Protokol 1 | protokol1 | vycet | hodnota_str |  | BACnet/Ethernet ¦ BACnet/IP ¦ BACnet/MSTP ¦ DIII-NET ¦ enteliBUS ¦ LINKnet ¦ LON ¦ M-bus ¦ Modbus ¦ PPS2 ¦ S-bus ¦ SNMP | 81
DS-10 | ano | ano/ne |  | ano/ne | ano/ne |  | TP | VZT | SK | Čtečka | Klávesnice, terminál, čtečka, ovladač |  |  | Typ | Typ zařízení (např. čtečka, klávesnice, ...) | čtečka | label | SEZNAM | TP_ctecka_Typ | x | IfcSensor | IfcSensorType | IDENTIFIERSENSOR |  |  | MUNI_TP_Specificke | MU_CteckaTyp | IfcLabel | [8 empty] | x |  | SK | Klávesnice, terminál, čtečka, ovladač | Typ | typ | vycet | hodnota_str |  | biometrická čtečka ¦ Čtečka ¦ čtečka s obsluhou PZTS ¦ Klávesnice ¦ klávesnice+čtečka ¦ OPPO ¦ Ovládací panel ¦ vzdálený ovládací panel | 102
DS-10 | ano | ano/ne |  | ano/ne | ano/ne |  | TP | VZT | SK | Čtečka | Klávesnice, terminál, čtečka, ovladač |  |  | Zkratka IS | Zkratka skupiny osob s přístupem (dle IS MU) |  | identifier |  |  |  | IfcSensor | IfcSensorType | IDENTIFIERSENSOR |  |  | MUNI_TP_Specificke | MU_SkupinaOsobZkratka | IfcIdentifier | [8 empty] | x |  | SK | Klávesnice, terminál, čtečka, ovladač | Zkratka_IS | zkratka_IS | retezec | hodnota_str |  |  | 114
DS-10 | ano | ano/ne |  | ano/ne | ano/ne |  | TP | VZT | VK | Kondenzační zařízení | Kondenzační zařízení |  |  | Jmenovitá světlost | Hodnota jmenovité světlosti | DN 25 | text |  |  | x | IfcUnitaryEquipment | IfcUnitaryEquipmentType | USERDEFINED | CONDENS |  | MUNI_TP_Specificke | MU_SvetlostJmenovita | IfcText | [8 empty] | x |  | VK | Kondenzační zařízení | Jmenovitá světlost | jmenovita_svetlost | retezec | hodnota_str |  |  | 12
DS-10 | ano | ano/ne |  | ano/ne | ano/ne |  | TP | VZT | VK | Kondenzační zařízení | Kondenzační zařízení |  |  | Jmenovitý tlak | Hodnota jmenovitého tlaku (PN mezera hodnota) | PN 10 | text |  |  | x | IfcUnitaryEquipment | IfcUnitaryEquipmentType | USERDEFINED | CONDENS |  | MUNI_TP_Specificke | MU_TlakJmenovity | IfcText | [8 empty] | x |  | VK | Kondenzační zařízení | Jmenovitý tlak | jmenovity_tlak | retezec | hodnota_str |  |  | 43
DS-10 | ano | ano/ne |  | ano/ne | ano/ne |  | TP | VZT | VK | Kondenzační zařízení | Kondenzační zařízení |  |  | Objem | Objem nádoby/nádrže |  | real | m3 |  | x | IfcUnitaryEquipment | IfcUnitaryEquipmentType | USERDEFINED | CONDENS |  | MUNI_TP_Specificke | MU_Objem | IfcReal | [8 empty] | x |  | VK | Kondenzační zařízení | Objem | objem | desetinne cislo | hodnota_real | m3 |  | 61
DS-10 | ano | ano/ne |  | ano/ne | ano/ne |  | TP | VZT | PT | Měřič | Měřič teploty |  |  | Rozsah teploty | Rozsah měřených hodnot teploty (hodnota pomlčka hodnota) | 0-120 | text | °C |  |  | IfcFlowInstrument | IfcFlowInstrumentType | THERMOMETER |  |  | MUNI_TP_Specificke | MU_RozsahTeplota | IfcText | [8 empty] | x |  | PT | Měřič teploty | Rozsah teploty | rozsah_teploty | retezec | hodnota_str | °C |  | 88
DS-10 | ano | ano/ne |  | ano/ne | ano/ne |  | TP | VZT | PP | Měřič | Měřič tlaku |  |  | Rozsah tlaku | Rozsah měřených hodnot tlaku (hodnota pomlčka hodnota) | 100-1000 | text | Pa |  |  | IfcFlowInstrument | IfcFlowInstrumentType | PRESSUREGAUGE |  |  | MUNI_TP_Specificke | MU_RozsahTlak | IfcText | [8 empty] | x |  | PP | Měřič tlaku | Rozsah tlaku | rozsah_tlaku | retezec | hodnota_str | Pa |  | 90
DS-10 | ano | ano/ne |  | ano/ne | ano/ne |  | TP | VZT | MT | Ovladač | Motorový spouštěč |  |  | Jmenovité napětí | Hodnota jmenovitého napětí | 230 | real | V |  |  | IfcDistributionBoard | IfcDistributionBoardType | MOTORCONTROLCENTRE |  | Pset_ElectricalDeviceCommon | MUNI_TP_Specificke | RatedVoltage | IfcElectricVoltageMeasure | [8 empty] | x |  | MT | Motorový spouštěč | Jmenovité napětí | jmenovite_napeti | desetinne cislo | hodnota_real | V |  | 20
DS-10 | ano | ano/ne |  | ano/ne | ano/ne |  | TP | VZT | MT | Ovladač | Motorový spouštěč |  |  | Jmenovité ovládací napětí | Hodnota jmenovitého ovládacího napětí | 230 | real | V |  | x | IfcDistributionBoard | IfcDistributionBoardType | MOTORCONTROLCENTRE |  |  | MUNI_TP_Specificke | MU_NapetiJmenoviteOvladaci | IfcReal | [8 empty] | x |  | MT | Motorový spouštěč | Jmenovité ovládací napětí | jmenovite_ovladaci_napeti | desetinne cislo | hodnota_real | V |  | 27
DS-10 | ano | ano/ne |  | ano/ne | ano/ne |  | TP | VZT | MT | Ovladač | Motorový spouštěč |  |  | Jmenovitý pracovní proud | Hodnota jmenovitého pracovního proudu | 16 | real | A |  | x | IfcDistributionBoard | IfcDistributionBoardType | MOTORCONTROLCENTRE |  |  | MUNI_TP_Specificke | MU_ProudJmenovityPracovni | IfcReal | [8 empty] | x |  | MT | Motorový spouštěč | Jmenovitý pracovní proud | jmenovity_pracovni_proud | desetinne cislo | hodnota_real | A |  | 29
DS-10 | ano | ano/ne |  | ano/ne | ano/ne |  | TP | VZT | MT | Ovladač | Motorový spouštěč |  |  | Jmenovitý reziduální proud | Hodnota jmenovitého reziduálního proudu | 0.03 | real | A |  | x | IfcDistributionBoard | IfcDistributionBoardType | MOTORCONTROLCENTRE |  |  | MUNI_TP_Specificke | MU_ProudJmenovityRezidualni | IfcReal | [8 empty] | x |  | MT | Motorový spouštěč | Jmenovitý reziduální proud | jmenovity_rezidualni_proud | desetinne cislo | hodnota_real | A |  | 40
DS-10 | ano | ano/ne |  | ano/ne | ano/ne |  | TP | VZT | MT | Ovladač | Motorový spouštěč |  |  | Maximální výkon spínaného motoru | Hodnota maximálního výkonu |  | real | W |  | x | IfcDistributionBoard | IfcDistributionBoardType | MOTORCONTROLCENTRE |  |  | MUNI_TP_Specificke | MU_VykonMaximalni | IfcReal | [8 empty] | x |  | MT | Motorový spouštěč | Maximální výkon spínaného motoru | max_vykon_spinaneho_motoru | desetinne cislo | hodnota_real | W |  | 53
DS-10 | ano | ano/ne |  | ano/ne | ano/ne |  | TP | VZT | MT | Ovladač | Motorový spouštěč |  |  | Název vývodu | Název vývodu v rozvaděči |  | label |  |  | x | IfcDistributionBoard | IfcDistributionBoardType | MOTORCONTROLCENTRE |  |  | MUNI_TP_Specificke | MU_RozvadecVyvodNazev | IfcLabel | [8 empty] | x |  | MT | Motorový spouštěč | Název vývodu | nazev_vyvodu | retezec | hodnota_str |  |  | 57
DS-10 | ano | ano/ne |  | ano/ne | ano/ne |  | TP | VZT | MT | Ovladač | Motorový spouštěč |  |  | Označení připojeného zařízení | Označení připojeného zařízení v rozváděči |  | text |  |  | x | IfcDistributionBoard | IfcDistributionBoardType | MOTORCONTROLCENTRE |  |  | MUNI_TP_Specificke | MU_RozvadecVyvodOznaceni | IfcText | [8 empty] | x |  | MT | Motorový spouštěč | Označení připojeného zařízení | oznaceni_pripojeneho_zarizeni | retezec | hodnota_str |  |  | 65
DS-10 | ano | ano/ne |  | ano/ne | ano/ne |  | TP | VZT | MT | Ovladač | Motorový spouštěč |  |  | Počet vstupů | Hodnota počtu vstupů | 3 | integer |  |  | x | IfcDistributionBoard | IfcDistributionBoardType | MOTORCONTROLCENTRE |  |  | MUNI_TP_Specificke | MU_PocetVstupu | IfcInteger | [8 empty] | x |  | MT | Motorový spouštěč | Počet vstupů | pocet_vstupu | cele cislo | hodnota_int |  |  | 72
DS-10 | ano | ano/ne |  | ano/ne | ano/ne |  | TP | VZT | MT | Ovladač | Motorový spouštěč |  |  | Počet výstupů | Hodnota počtu výstupů | 3 | integer |  |  | x | IfcDistributionBoard | IfcDistributionBoardType | MOTORCONTROLCENTRE |  |  | MUNI_TP_Specificke | MU_PocetVystupu | IfcInteger | [8 empty] | x |  | MT | Motorový spouštěč | Počet výstupů | pocet_vystupu | cele cislo | hodnota_int |  |  | 75
DS-10 | ano | ano/ne |  | ano/ne | ano/ne |  | TP | VZT | MT | Ovladač | Motorový spouštěč |  |  | Popis | Popis v rozvaděči |  | text |  |  | x | IfcDistributionBoard | IfcDistributionBoardType | MOTORCONTROLCENTRE |  |  | MUNI_TP_Specificke | MU_RozvadecPopis | IfcText | [8 empty] | x |  | MT | Motorový spouštěč | Popis | popis | retezec | hodnota_str |  |  | 77
DS-10 | ano | ano/ne |  | ano/ne | ano/ne |  | TP | VZT | MT | Ovladač | Motorový spouštěč |  |  | Protokol 1 | Protokol zařízení | Modbus | label | SEZNAM | TP_Protokol | x | IfcDistributionBoard | IfcDistributionBoardType | MOTORCONTROLCENTRE |  |  | MUNI_TP_Specificke | MU_ProtokolZarizeni1 | IfcLabel | [8 empty] | x |  | MT | Motorový spouštěč | Protokol 1 | protokol1 | vycet | hodnota_str |  | BACnet/Ethernet ¦ BACnet/IP ¦ BACnet/MSTP ¦ DIII-NET ¦ enteliBUS ¦ LINKnet ¦ LON ¦ M-bus ¦ Modbus ¦ PPS2 ¦ S-bus ¦ SNMP | 82
DS-10 | ano | ano/ne |  | ano/ne | ano/ne |  | TP | VZT | MT | Ovladač | Motorový spouštěč |  |  | Svorka | Označení svorky v rozvaděči |  | text |  |  | x | IfcDistributionBoard | IfcDistributionBoardType | MOTORCONTROLCENTRE |  |  | MUNI_TP_Specificke | MU_RozvadecSvorkaOznaceni | IfcText | [8 empty] | x |  | MT | Motorový spouštěč | Svorka | svorka | retezec | hodnota_str |  |  | 95
DS-10 | ano | ano/ne |  | ano/ne | ano/ne |  | TP | VZT | MT | Ovladač | Motorový spouštěč |  |  | Typ vývodu | Typ kabelu vývodu | CYKY-J 3x2,5 | text |  |  | x | IfcDistributionBoard | IfcDistributionBoardType | MOTORCONTROLCENTRE |  |  | MUNI_TP_Specificke | MU_VyvodKabelTyp | IfcText | [8 empty] | x |  | MT | Motorový spouštěč | Typ vývodu | typ_vyvodu | retezec | hodnota_str |  |  | 107
DS-10 | ano | ano/ne |  | ano/ne | ano/ne |  | TP | VZT | MT | Ovladač | Motorový spouštěč |  |  | Zařízení | Druh napojeného zařízení |  | text |  |  | x | IfcDistributionBoard | IfcDistributionBoardType | MOTORCONTROLCENTRE |  |  | MUNI_TP_Specificke | MU_ZarizeniPripojene | IfcText | [8 empty] | x |  | MT | Motorový spouštěč | Zařízení | zarizeni | retezec | hodnota_str |  |  | 111
DS-10 | ano | ano/ne |  | ano/ne | ano/ne |  | TP | VZT | XF | Větrací hlavice | Odvětrání | Odvětrání výtahové šachty, např. turbínka nahoře. |  | Jmenovitá světlost | Hodnota jmenovité světlosti (DN mezera hodnota) | DN 25 | text |  |  | x | IfcAirTerminal | IfcAirTerminalType | DIFFUSER |  |  | MUNI_TP_Specificke | MU_SvetlostJmenovita | IfcText | [8 empty] | x |  | XF | Odvětrání | Jmenovitá světlost | jmenovita_svetlost | retezec | hodnota_str |  |  | 13
DS-10 | ano | ano/ne |  | ano/ne | ano/ne |  | TP | VZT | VH | Odvlhčovač | Odvlhčovač vzduchu |  |  | Jmenovité napětí | Hodnota jmenovitého napětí | 230 | real | V |  |  | IfcUnitaryEquipment | IfcUnitaryEquipmentType | DEHUMIDIFIER |  | Pset_ElectricalDeviceCommon | MUNI_TP_Specificke | RatedVoltage | IfcElectricVoltageMeasure | [8 empty] | x |  | VH | Zvlhčovač/Odvlhčovač vzduchu | Jmenovité napětí | jmenovite_napeti | desetinne cislo | hodnota_real | V |  | 26
DS-10 | ano | ano/ne |  | ano/ne | ano/ne |  | TP | VZT | VH | Odvlhčovač | Odvlhčovač vzduchu |  |  | Jmenovitý příkon | Hodnota jmenovitého příkonu |  | real | W |  |  | IfcUnitaryEquipment | IfcUnitaryEquipmentType | DEHUMIDIFIER |  | Pset_EnergyRequirements | MUNI_TP_Specificke | PowerDemand | IfcPowerMeasure | [8 empty] | x |  | VH | Zvlhčovač/Odvlhčovač vzduchu | Jmenovitý příkon | jmenovity_prikon | desetinne cislo | hodnota_real | W |  | 39
DS-10 | ano | ano/ne |  | ano/ne | ano/ne |  | TP | VZT | VH | Odvlhčovač | Odvlhčovač vzduchu |  |  | Parní výkon | Hodnota parního výkonu |  | real | kg/hod |  | x | IfcUnitaryEquipment | IfcUnitaryEquipmentType | DEHUMIDIFIER |  |  | MUNI_TP_Specificke | MU_VykonParni | IfcReal | [8 empty] | x |  | VH | Zvlhčovač/Odvlhčovač vzduchu | Parní výkon | parni_vykon | desetinne cislo | hodnota_real | Kilogram za hodinu |  | 69
DS-10 | ano | ano/ne |  | ano/ne | ano/ne |  | TP | VZT | VT | Jednotka | Ohřívání / ochlazování média | Ohřívač, vzduchotechnická jednotka, fancoil → domluva zařadíme jako VZT jednotku |  | Jmenovitý příkon | Hodnota jmenovitého příkonu |  | real | W |  |  | IfcUnitaryEquipment |  |  |  | Pset_EnergyRequirements | MUNI_TP_Specificke | PowerDemand | IfcPowerMeasure | [8 empty] | x |  | VT | Ohřívání / ochlazování média | Jmenovitý příkon | jmenovity_prikon | desetinne cislo | hodnota_real | W |  | 36
DS-10 | ano | ano/ne |  | ano/ne | ano/ne |  | TP | VZT | VT | Jednotka | Ohřívání / ochlazování média | Ohřívač, vzduchotechnická jednotka, fancoil → domluva zařadíme jako VZT jednotku |  | Typ | Typ zařízení | Split | label | SEZNAM | TP_VZT_jednotka_Typ | x | IfcUnitaryEquipment |  |  |  |  | MUNI_TP_Specificke | MU_JednotkaTyp | IfcLabel | [8 empty] | x |  | VT | Ohřívání / ochlazování média | Typ | typ | vycet | hodnota_str |  | Fancoil ¦ Split | 103
DS-10 | ano | ano/ne |  | ano/ne | ano/ne |  | TP | VZT | VT | Jednotka | Ohřívání / ochlazování média | Ohřívač, vzduchotechnická jednotka, fancoil → domluva zařadíme jako VZT jednotku |  | Účel | K jakému účelu může zařízení sloužit? | Topení | label | SEZNAM | TP_VZT_jednotka_Ucel | x | IfcUnitaryEquipment |  |  |  |  | MUNI_TP_Specificke | MU_ZarizeniUcel | IfcLabel | [8 empty] | x |  | VT | Ohřívání / ochlazování média | Účel | ucel | vycet | hodnota_str |  | Chlazení ¦ Kombinace ¦ Topení | 110
DS-20 | ano | ano/ne |  | ano/ne | ano/ne |  | TP | VZT |  | Jednotka | Ohřívání / ochlazování média – Fancoil | Ohřívač, vzduchotechnická jednotka, fancoil → domluva zařadíme jako VZT jednotku | [8 empty] | IfcUnitaryEquipment | IfcUnitaryEquipmentType | ROOFTOPUNIT | FANCOIL |  | MUNI_TP_Specificke
DS-20 | ano | ano/ne |  | ano/ne | ano/ne |  | TP | VZT |  | Jednotka | Ohřívání / ochlazování média – Split | Ohřívač, vzduchotechnická jednotka, fancoil → domluva zařadíme jako VZT jednotku | [8 empty] | IfcUnitaryEquipment | IfcUnitaryEquipmentType | SPLITSYSTEM |  |  | MUNI_TP_Specificke
DS-20 | ano | ano/ne |  | ano/ne | ano/ne |  | TP | VZT |  | Jednotka | Ohřívání / ochlazování média – VZT jednotka | Ohřívač, vzduchotechnická jednotka, fancoil → domluva zařadíme jako VZT jednotku | [8 empty] | IfcUnitaryEquipment | IfcUnitaryEquipmentType |  |  |  | MUNI_TP_Specificke
DS-20 | ano | ano/ne |  | ano/ne | ano/ne |  | TP | VZT |  | Jednotka | Ohřívání / ochlazování média – VZT jednotka na střeše | Ohřívač, vzduchotechnická jednotka, fancoil → domluva zařadíme jako VZT jednotku | [8 empty] | IfcUnitaryEquipment | IfcUnitaryEquipmentType | AIRCONDITIONINGUNIT |  |  | MUNI_TP_Specificke
DS-10 | ano | ano/ne |  | ano/ne | ano/ne |  | TP | VZT | YA | Jednotka | Pomocné zařízení pro servisní práce |  |  | Jmenovitá světlost | Hodnota jmenovité světlosti (DN mezera hodnota) | DN 25 | text |  |  | x | IfcUnitaryEquipment | IfcUnitaryEquipmentType | USERDEFINED | SERVICEEQUIPMENT |  | MUNI_TP_Specificke | MU_SvetlostJmenovita | IfcText | [8 empty] | x |  | YA | Pomocné zařízení pro servisní práce | Jmenovitá světlost | jmenovita_svetlost | retezec | hodnota_str |  |  | 14
DS-20 | ne | ano/ne |  | ano/ne | ano/ne |  | TP | VZT |  | Potrubí | Potrubí |  |  | Průměr-šířka | Jmenovitý průměr nebo šířka segmentu potrubí | [5 empty] | IfcDuctSegment |  |  |  |  | MUNI_TP_Specificke | NominalDiameterOrWidth | IfcInteger
DS-20 | ne | ano/ne |  | ano/ne | ano/ne |  | TP | VZT |  | Potrubí | Potrubí |  |  | Výška | Jmenovitá výška segmentu potrubí | [5 empty] | IfcDuctSegment |  |  |  |  | MUNI_TP_Specificke | NominalHeight | IfcInteger
DS-10 | ano | ano/ne |  | ano/ne | ano/ne |  | TP | VZT | PF | Měřič | Průtokoměr |  |  | Jmenovitá světlost | Hodnota jmenovité světlosti (DN mezera hodnota) | DN 25 | text |  |  | x | IfcFlowMeter |  |  |  |  | MUNI_TP_Specificke | MU_SvetlostJmenovita | IfcText | [8 empty] | x |  | PF | Průtokoměr | Jmenovitá světlost | jmenovita_svetlost | retezec | hodnota_str |  |  | 15
DS-10 | ano | ano/ne |  | ano/ne | ano/ne |  | TP | VZT | PF | Měřič | Průtokoměr |  |  | Jmenovitý průtok | Hodnota jmenovitého průtoku |  | real | m3/h |  |  | IfcFlowMeter |  |  |  | Pset_FlowMeterTypeGasMeter | MUNI_TP_Specificke | MaximumFlowRate | IfcVolumetricFlowRateMeasure | [8 empty] | x |  | PF | Průtokoměr | Jmenovitý průtok | jmenovity_prutok | desetinne cislo | hodnota_real | m3/h |  | 32
DS-10 | ano | ano/ne |  | ano/ne | ano/ne |  | TP | VZT | PF | Měřič | Průtokoměr |  |  | Jmenovitý tlak | Hodnota jmenovitého tlaku (PN mezera hodnota) | PN 10 | text |  |  | x | IfcFlowMeter |  |  |  |  | MUNI_TP_Specificke | MU_TlakJmenovity | IfcText | [8 empty] | x |  | PF | Průtokoměr | Jmenovitý tlak | jmenovity_tlak | retezec | hodnota_str |  |  | 44
DS-10 | ano | ano/ne |  | ano/ne | ano/ne |  | TP | VZT | PF | Měřič | Průtokoměr |  |  | Třída přesnosti | Třída přesnosti zařízení | 2 | text |  |  | x | IfcFlowMeter |  |  |  |  | MUNI_TP_Specificke | MU_TridaPresnosti | IfcLabel | [8 empty] | x |  | PF | Průtokoměr | Třída přesnosti | trida_presnosti | retezec | hodnota_str |  |  | 99
DS-10 | ne | ano/ne |  | ano/ne | ano/ne |  | TP | VZT | XV | Distribuční element | Přívod | Výustka (pasivní prvek) – přívodní |  | Druh | Druh zařízení |  |  | SEZNAM | [7 empty] | MUNI_TP_Specificke |  | IfcText | [8 empty] | x |  | XV | Přívod | Druh | druh | vycet | hodnota_str |  | nástěnná ¦ stojánková | 7
DS-10 | ne | ano/ne |  | ano/ne | ano/ne |  | TP | VZT | XV | Distribuční element | Přívod | Výustka (pasivní prvek) – přívodní |  | Rozteč | Rozteč zařízení |  | integer | mm | [7 empty] | MUNI_TP_Specificke |  | IfcInteger | [8 empty] | x |  | XV | Přívod | Rozteč | roztec | cele cislo | hodnota_int | mm |  | 91
DS-10 | ne | ano/ne |  | ano/ne | ano/ne |  | TP | VZT | XV | Distribuční element | Přívod | Výustka (pasivní prvek) – přívodní |  | Typ | Typ zařízení |  |  | SEZNAM | [7 empty] | MUNI_TP_Specificke |  | IfcLabel | [8 empty] | x |  | XV | Přívod | Typ | typ | vycet | hodnota_str |  | bezdotyková ¦ kohoutková ¦ páková ¦ tlačítková | 104
DS-10 | ano | ano/ne |  | ano/ne | ano/ne |  | TP | VZT |  | Distribuční element | Přívod | Výustka (pasivní prvek) – přívodní | [8 empty] | IfcAirTerminal | IfcAirTerminalType | USERDEFINED | SUPPLYAIR |  | MUNI_TP_Specificke
DS-10 | ano | ano/ne |  | ano/ne | ano/ne |  | TP | VZT | KB | Jednotka | Řídící jednotka |  |  | Počet vstupů | Hodnota počtu vstupů | 3 | integer |  |  | x | IfcController | IfcControllerType | USERDEFINED | CONTROLUNIT |  | MUNI_TP_Specificke | MU_PocetVstupu | IfcInteger | [8 empty] | x |  | KB | Řídící jednotka | Počet vstupů | pocet_vstupu | cele cislo | hodnota_int |  |  | 73
DS-10 | ano | ano/ne |  | ano/ne | ano/ne |  | TP | VZT | KB | Jednotka | Řídící jednotka |  |  | Počet výstupů | Hodnota počtu výstupů | 3 | integer |  |  | x | IfcController | IfcControllerType | USERDEFINED | CONTROLUNIT |  | MUNI_TP_Specificke | MU_PocetVystupu | IfcInteger | [8 empty] | x |  | KB | Řídící jednotka | Počet výstupů | pocet_vystupu | cele cislo | hodnota_int |  |  | 76
DS-10 | ano | ano/ne |  | ano/ne | ano/ne |  | TP | VZT | KB | Jednotka | Řídící jednotka |  |  | Protokol 1 | Protokol zařízení | Modbus | label | SEZNAM | TP_Protokol | x | IfcController | IfcControllerType | USERDEFINED | CONTROLUNIT |  | MUNI_TP_Specificke | MU_ProtokolZarizeni1 | IfcLabel | [8 empty] | x |  | KB | Řídící jednotka | Protokol 1 | protokol1 | vycet | hodnota_str |  | BACnet/Ethernet ¦ BACnet/IP ¦ BACnet/MSTP ¦ DIII-NET ¦ enteliBUS ¦ LINKnet ¦ LON ¦ M-bus ¦ Modbus ¦ PPS2 ¦ S-bus ¦ SNMP | 83
DS-10 | ano | ano/ne |  | ano/ne | ano/ne |  | TP | VZT | KB | Jednotka | Řídící jednotka |  |  | Protokol 2 | Protokol zařízení | Modbus | label | SEZNAM | TP_Protokol | x | IfcController | IfcControllerType | USERDEFINED | CONTROLUNIT |  | MUNI_TP_Specificke | MU_ProtokolZarizeni2 | IfcLabel | [8 empty] | x |  | KB | Řídící jednotka | Protokol 2 | protokol2 | vycet | hodnota_str |  | BACnet/Ethernet ¦ BACnet/IP ¦ BACnet/MSTP ¦ DIII-NET ¦ enteliBUS ¦ LINKnet ¦ LON ¦ M-bus ¦ Modbus ¦ PPS2 ¦ S-bus ¦ SNMP | 84
DS-10 | ano | ano/ne |  | ano/ne | ano/ne |  | TP | VZT | MS | Klapka | Servopohon (Klapka) |  |  | Jmenovité napětí | Hodnota jmenovitého napětí | 230 | real | V |  |  | IfcActuator |  |  |  | Pset_ElectricalDeviceCommon | MUNI_TP_Specificke | RatedVoltage | IfcElectricVoltageMeasure | [8 empty] | x |  | MS | Servopohon (Klapka) | Jmenovité napětí | jmenovite_napeti | desetinne cislo | hodnota_real | V |  | 21
DS-10 | ano | ano/ne |  | ano/ne | ano/ne |  | TP | VZT | MS | Klapka | Servopohon (Klapka) |  |  | Jmenovitý výkon | Hodnota jmenovitého výkonu |  | real | W |  | x | IfcActuator |  |  |  |  | MUNI_TP_Specificke | MU_VykonJmenovity | IfcReal | [8 empty] | x |  | MS | Servopohon (Klapka) | Jmenovitý výkon | jmenovity_vykon | desetinne cislo | hodnota_real | W |  | 48
DS-10 | ano | ano/ne |  | ano/ne | ano/ne |  | TP | VZT | MS | Klapka | Servopohon (Klapka) |  |  | Název vývodu | Název vývodu v rozvaděči |  | text |  |  | x | IfcActuator |  |  |  |  | MUNI_TP_Specificke | MU_RozvadecVyvodNazev | IfcLabel | [8 empty] | x |  | MS | Servopohon (Klapka) | Název vývodu | nazev_vyvodu | retezec | hodnota_str |  |  | 58
DS-10 | ano | ano/ne |  | ano/ne | ano/ne |  | TP | VZT | MS | Klapka | Servopohon (Klapka) |  |  | Označení připojeného zařízení | Označení připojeného zařízení v rozváděči |  | text |  |  | x | IfcActuator |  |  |  |  | MUNI_TP_Specificke | MU_RozvadecVyvodOznaceni | IfcText | [8 empty] | x |  | MS | Servopohon (Klapka) | Označení připojeného zařízení | oznaceni_pripojeneho_zarizeni | retezec | hodnota_str |  |  | 66
DS-10 | ano | ano/ne |  | ano/ne | ano/ne |  | TP | VZT | MS | Klapka | Servopohon (Klapka) |  |  | Popis | Popis v rozvaděči |  | text |  |  | x | IfcActuator |  |  |  |  | MUNI_TP_Specificke | MU_RozvadecPopis | IfcText | [8 empty] | x |  | MS | Servopohon (Klapka) | Popis | popis | retezec | hodnota_str |  |  | 78
DS-10 | ano | ano/ne |  | ano/ne | ano/ne |  | TP | VZT | MS | Klapka | Servopohon (Klapka) |  |  | Svorka | Označení svorky v rozvaděči |  | text |  |  | x | IfcActuator |  |  |  |  | MUNI_TP_Specificke | MU_RozvadecSvorkaOznaceni | IfcText | [8 empty] | x |  | MS | Servopohon (Klapka) | Svorka | svorka | retezec | hodnota_str |  |  | 96
DS-10 | ano | ano/ne |  | ano/ne | ano/ne |  | TP | VZT | MS | Klapka | Servopohon (Klapka) |  |  | Typ vývodu | Typ kabelu vývodu | CYKY-J 3x2,5 | text |  |  | x | IfcActuator |  |  |  |  | MUNI_TP_Specificke | MU_VyvodKabelTyp | IfcText | [8 empty] | x |  | MS | Servopohon (Klapka) | Typ vývodu | typ_vyvodu | retezec | hodnota_str |  |  | 108
DS-10 | ano | ano/ne |  | ano/ne | ano/ne |  | TP | VZT | MS | Klapka | Servopohon (Klapka) |  |  | Zařízení | Druh napojeného zařízení |  | text |  |  | x | IfcActuator |  |  |  |  | MUNI_TP_Specificke | MU_ZarizeniPripojene | IfcText | [8 empty] | x |  | MS | Servopohon (Klapka) | Zařízení | zarizeni | retezec | hodnota_str |  |  | 112
DS-10 | ano | ano/ne |  | ano/ne | ano/ne |  | TP | VZT | ST | Ovladač | Tlačítko, vypínač, ovladač |  |  | Adresa v ústředně | Adresa zapojení v ústředně |  | identifier |  |  | x | IfcController | IfcControllerType | TWOPOSITION |  |  | MUNI_TP_Specificke | MU_UstrednaAdresa | IfcIdentifier | [8 empty] | x |  | ST | Tlačítko, vypínač, ovladač | Adresa v ústředně | adresa_v_ustredne | retezec | hodnota_str |  |  | 2
DS-10 | ano | ano/ne |  | ano/ne | ano/ne |  | TP | VZT | ST | Ovladač | Tlačítko, vypínač, ovladač |  |  | Barva | Barva zařízení |  | text |  |  | x | IfcController | IfcControllerType | TWOPOSITION |  |  | MUNI_TP_Specificke | MU_ZarizeniBarva | IfcText | [8 empty] | x |  | ST | Tlačítko, vypínač, ovladač | Barva | barva | retezec | hodnota_str |  |  | 3
DS-10 | ano | ano/ne |  | ano/ne | ano/ne |  | TP | VZT | ST | Ovladač | Tlačítko, vypínač, ovladač |  |  | Číslo okruhu | Číslo okruhu v rozváděči |  | text |  |  | x | IfcController | IfcControllerType | TWOPOSITION |  |  | MUNI_TP_Specificke | MU_RozvadecOkruh | IfcText | [8 empty] | x |  | ST | Tlačítko, vypínač, ovladač | Číslo okruhu | cislo_okruhu | retezec | hodnota_str |  |  | 5
DS-10 | ano | ano/ne |  | ano/ne | ano/ne |  | TP | VZT | ST | Ovladač | Tlačítko, vypínač, ovladač |  |  | Charakteristika | Vypínací charakteristika | B | text |  |  | x | IfcController | IfcControllerType | TWOPOSITION |  |  | MUNI_TP_Specificke | MU_CharakteristikaVypinani | IfcText | [8 empty] | x |  | ST | Tlačítko, vypínač, ovladač | Charakteristika | charakteristika | retezec | hodnota_str |  |  | 9
DS-10 | ano | ano/ne |  | ano/ne | ano/ne |  | TP | VZT | ST | Ovladač | Tlačítko, vypínač, ovladač |  |  | Jmenovité napětí | Hodnota jmenovitého napětí | 230 | real | V |  |  | IfcController | IfcControllerType | TWOPOSITION |  | Pset_ElectricalDeviceCommon | MUNI_TP_Specificke | RatedVoltage | IfcElectricVoltageMeasure | [8 empty] | x |  | ST | Tlačítko, vypínač, ovladač | Jmenovité napětí | jmenovite_napeti | desetinne cislo | hodnota_real | V |  | 22
DS-10 | ano | ano/ne |  | ano/ne | ano/ne |  | TP | VZT | ST | Ovladač | Tlačítko, vypínač, ovladač |  |  | Jmenovitý proud | Hodnota jmenovitého proudu | 16 | real | A |  |  | IfcController | IfcControllerType | TWOPOSITION |  | Pset_ElectricalDeviceCommon | MUNI_TP_Specificke | RatedCurrent | IfcElectricCurrentMeasure | [8 empty] | x |  | ST | Tlačítko, vypínač, ovladač | Jmenovitý proud | jmenovity_proud | desetinne cislo | hodnota_real | A |  | 30
DS-10 | ano | ano/ne |  | ano/ne | ano/ne |  | TP | VZT | ST | Ovladač | Tlačítko, vypínač, ovladač |  |  | Krytí | Stupeň krytí (IP mezera hodnota) | IP 44 | label |  |  |  | IfcController | IfcControllerType | TWOPOSITION |  | Pset_ElectricalDeviceCommon | MUNI_TP_Specificke | IP_Code | IfcLabel | [8 empty] | x |  | ST | Tlačítko, vypínač, ovladač | Krytí | kryti | retezec | hodnota_str |  |  | 51
DS-10 | ano | ano/ne |  | ano/ne | ano/ne |  | TP | VZT | ST | Ovladač | Tlačítko, vypínač, ovladač |  |  | Násobnost | Počet prvků na zařízení | 1 | integer |  |  |  | IfcController | IfcControllerType | TWOPOSITION |  | Pset_ElectricalDeviceCommon | MUNI_TP_Specificke | NumberOfPowerSupplyPorts | IfcInteger/IfcLabel | [8 empty] | x |  | ST | Tlačítko, vypínač, ovladač | Násobnost | nasobnost | cele cislo | hodnota_int |  |  | 55
DS-10 | ano | ano/ne |  | ano/ne | ano/ne |  | TP | VZT | ST | Ovladač | Tlačítko, vypínač, ovladač |  |  | Název vývodu | Název vývodu v rozvaděči |  | text |  |  | x | IfcController | IfcControllerType | TWOPOSITION |  |  | MUNI_TP_Specificke | MU_RozvadecVyvodNazev | IfcLabel | [8 empty] | x |  | ST | Tlačítko, vypínač, ovladač | Název vývodu | nazev_vyvodu | retezec | hodnota_str |  |  | 59
DS-10 | ano | ano/ne |  | ano/ne | ano/ne |  | TP | VZT | ST | Ovladač | Tlačítko, vypínač, ovladač |  |  | Označení připojeného zařízení | Označení připojeného zařízení v rozváděči |  | text |  |  | x | IfcController | IfcControllerType | TWOPOSITION |  |  | MUNI_TP_Specificke | MU_RozvadecVyvodOznaceni | IfcText | [8 empty] | x |  | ST | Tlačítko, vypínač, ovladač | Označení připojeného zařízení | oznaceni_pripojeneho_zarizeni | retezec | hodnota_str |  |  | 67
DS-10 | ano | ano/ne |  | ano/ne | ano/ne |  | TP | VZT | ST | Ovladač | Tlačítko, vypínač, ovladač |  |  | Počet pólů | Hodnota počtu pólů | 3 | integer |  |  |  | IfcController | IfcControllerType | TWOPOSITION |  | Pset_ElectricalDeviceCommon | MUNI_TP_Specificke | NumberOfPoles | IfcCountMeasure | [8 empty] | x |  | ST | Tlačítko, vypínač, ovladač | Počet pólů | pocet_polu | cele cislo | hodnota_int |  |  | 70
DS-10 | ano | ano/ne |  | ano/ne | ano/ne |  | TP | VZT | ST | Ovladač | Tlačítko, vypínač, ovladač |  |  | Popis | Popis v rozvaděči |  | text |  |  | x | IfcController | IfcControllerType | TWOPOSITION |  |  | MUNI_TP_Specificke | MU_RozvadecPopis | IfcText | [8 empty] | x |  | ST | Tlačítko, vypínač, ovladač | Popis | popis | retezec | hodnota_str |  |  | 79
DS-10 | ano | ano/ne |  | ano/ne | ano/ne |  | TP | VZT | ST | Ovladač | Tlačítko, vypínač, ovladač |  |  | Řazení (typ tlačítka, vypínače) | Typ řazení | 1/0 | text |  |  | x | IfcController | IfcControllerType | TWOPOSITION |  |  | MUNI_TP_Specificke | MU_TypRazeni | IfcText | [8 empty] | x |  | ST | Tlačítko, vypínač, ovladač | Řazení (typ tlačítka, vypínače) | razeni | retezec | hodnota_str |  |  | 92
DS-10 | ano | ano/ne |  | ano/ne | ano/ne |  | TP | VZT | ST | Ovladač | Tlačítko, vypínač, ovladač |  |  | Svorka | Označení svorky v rozvaděči |  | text |  |  | x | IfcController | IfcControllerType | TWOPOSITION |  |  | MUNI_TP_Specificke | MU_RozvadecSvorkaOznaceni | IfcText | [8 empty] | x |  | ST | Tlačítko, vypínač, ovladač | Svorka | svorka | retezec | hodnota_str |  |  | 97
DS-10 | ano | ano/ne |  | ano/ne | ano/ne |  | TP | VZT | ST | Ovladač | Tlačítko, vypínač, ovladač |  |  | Typ vývodu | Typ kabelu vývodu | CYKY-J 3x2,5 | text |  |  | x | IfcController | IfcControllerType | TWOPOSITION |  |  | MUNI_TP_Specificke | MU_VyvodKabelTyp | IfcText | [8 empty] | x |  | ST | Tlačítko, vypínač, ovladač | Typ vývodu | typ_vyvodu | retezec | hodnota_str |  |  | 109
DS-10 | ano | ano/ne |  | ano/ne | ano/ne |  | TP | VZT | ST | Ovladač | Tlačítko, vypínač, ovladač |  |  | Zařízení | Druh napojeného zařízení |  | text |  |  | x | IfcController | IfcControllerType | TWOPOSITION |  |  | MUNI_TP_Specificke | MU_ZarizeniPripojene | IfcText | [8 empty] | x |  | ST | Tlačítko, vypínač, ovladač | Zařízení | zarizeni | retezec | hodnota_str |  |  | 113
DS-10 | ne | ano/ne |  | ano/ne | ano/ne |  | TP | VZT | UT | Potrubí | Trubka |  |  | Profil | Profil potrubí |  | text |  |  |  | IfcDuctSegment |  |  |  |  | MUNI_TP_Specificke |  | IfcText | [8 empty] | x |  | UT | Trubka | Profil | profil | retezec | hodnota_str |  |  | 80
DS-10 | ano | ano/ne |  | ano/ne | ano/ne |  | TP | VZT | MW | Ventil | Ventil ovládaný dálkově, automaticky |  |  | Jmenovitá světlost | Hodnota jmenovité světlosti (DN mezera hodnota) | DN 25 | text |  |  | x | IfcValve | IfcValveType | USERDEFINED | AUTOMATICCONTROL |  | MUNI_TP_Specificke | MU_SvetlostJmenovita | IfcText | [8 empty] | x |  | MW | Ventil ovládaný dálkově, automaticky | Jmenovitá světlost | jmenovita_svetlost | retezec | hodnota_str |  |  | 16
DS-10 | ano | ano/ne |  | ano/ne | ano/ne |  | TP | VZT | MW | Ventil | Ventil ovládaný dálkově, automaticky |  |  | Jmenovitý průtok | Hodnota jmenovitého průtoku |  | real | m3/h |  |  | IfcValve | IfcValveType | USERDEFINED | AUTOMATICCONTROL | Pset_ValveTypeCommon | MUNI_TP_Specificke | FlowCoefficient | IfcReal | [8 empty] | x |  | MW | Ventil ovládaný dálkově, automaticky | Jmenovitý průtok | jmenovity_prutok | desetinne cislo | hodnota_real | m3/h |  | 33
DS-10 | ano | ano/ne |  | ano/ne | ano/ne |  | TP | VZT | MW | Ventil | Ventil ovládaný dálkově, automaticky |  |  | Jmenovitý tlak | Hodnota jmenovitého tlaku (PN mezera hodnota) | PN 10 | text |  |  | x | IfcValve | IfcValveType | USERDEFINED | AUTOMATICCONTROL |  | MUNI_TP_Specificke | MU_TlakJmenovity | IfcText | [8 empty] | x |  | MW | Ventil ovládaný dálkově, automaticky | Jmenovitý tlak | jmenovity_tlak | retezec | hodnota_str |  |  | 45
DS-10 | ano | ano/ne |  | ano/ne | ano/ne |  | TP | VZT | MV | Ventil | Ventil ovládaný ručně |  |  | Jmenovitá světlost | Hodnota jmenovité světlosti (DN mezera hodnota) | DN 25 | text |  |  | x | IfcValve | IfcValveType | USERDEFINED | MANUALCONTROL |  | MUNI_TP_Specificke | MU_SvetlostJmenovita | IfcText | [8 empty] | x |  | MV | Ventil ovládaný ručně | Jmenovitá světlost | jmenovita_svetlost | retezec | hodnota_str |  |  | 17
DS-10 | ano | ano/ne |  | ano/ne | ano/ne |  | TP | VZT | MV | Ventil | Ventil ovládaný ručně |  |  | Jmenovitý průtok | Hodnota jmenovitého průtoku |  | real | m3/h |  |  | IfcValve | IfcValveType | USERDEFINED | MANUALCONTROL | Pset_ValveTypeCommon | MUNI_TP_Specificke | FlowCoefficient | IfcReal | [8 empty] | x |  | MV | Ventil ovládaný ručně | Jmenovitý průtok | jmenovity_prutok | desetinne cislo | hodnota_real | m3/h |  | 34
DS-10 | ano | ano/ne |  | ano/ne | ano/ne |  | TP | VZT | MV | Ventil | Ventil ovládaný ručně |  |  | Jmenovitý tlak | Hodnota jmenovitého tlaku (PN mezera hodnota) | PN 10 | text |  |  | x | IfcValve | IfcValveType | USERDEFINED | MANUALCONTROL |  | MUNI_TP_Specificke | MU_TlakJmenovity | IfcText | [8 empty] | x |  | MV | Ventil ovládaný ručně | Jmenovitý tlak | jmenovity_tlak | retezec | hodnota_str |  |  | 46
DS-10 | ano | ano/ne |  | ano/ne | ano/ne |  | TP | VZT | MN | Ventilátor | Ventilátor |  |  | Jmenovité napětí | Hodnota jmenovitého napětí | 230 | real | V |  |  | IfcFan | IfcFanType | NOTDEFINED |  | Pset_ElectricalDeviceCommon | MUNI_TP_Specificke | RatedVoltage | IfcElectricVoltageMeasure | [8 empty] | x |  | MN | Ventilátor | Jmenovité napětí | jmenovite_napeti | desetinne cislo | hodnota_real | V |  | 23
DS-10 | ano | ano/ne |  | ano/ne | ano/ne |  | TP | VZT | MN | Ventilátor | Ventilátor |  |  | Jmenovitý příkon | Hodnota jmenovitého příkonu |  | real | W |  |  | IfcFan | IfcFanType | NOTDEFINED |  | Pset_EnergyRequirements | MUNI_TP_Specificke | PowerDemand | IfcPowerMeasure | [8 empty] | x |  | MN | Ventilátor | Jmenovitý příkon | jmenovity_prikon | desetinne cislo | hodnota_real | W |  | 37
DS-10 | ano | ano/ne |  | ano/ne | ano/ne |  | TP | VZT | MN | Ventilátor | Ventilátor |  |  | Průtok | Hodnota průtoku |  | real | m3/h |  |  | IfcFan | IfcFanType | NOTDEFINED |  | Pset_FanTypeCommon | MUNI_TP_Specificke | NominalAirFlowRate | IfcVolumetricFlowRateMeasure | [8 empty] | x |  | MN | Ventilátor | Průtok | prutok | desetinne cislo | hodnota_real | m3/h |  | 86
DS-10 | ano | ano/ne |  | ano/ne | ano/ne |  | TP | VZT | MN | Ventilátor | Ventilátor |  |  | Směr | Směr proudění ventilátoru (např. odtah, přívod, ...) | přívod | label | SEZNAM | TP_VZT_ventilator_Smer | x | IfcFan | IfcFanType | NOTDEFINED |  |  | MUNI_TP_Specificke | MU_VentilatorSmer | IfcLabel | [8 empty] | x |  | MN | Ventilátor | Směr | smer | vycet | hodnota_str |  | Kombinace ¦ Odtah ¦ Přívod | 93
DS-10 | ano | ano/ne |  | ano/ne | ano/ne |  | TP | VZT | MN | Ventilátor | Ventilátor |  |  | Typ | Typ ventilátoru (např. axiální, radiální, ...) | axiální | label | SEZNAM | TP_VZT_ventilator_Typ | x | IfcFan | IfcFanType | NOTDEFINED |  |  | MUNI_TP_Specificke | MU_VentilatorTyp | IfcLabel | [8 empty] | x |  | MN | Ventilátor | Typ | typ | vycet | hodnota_str |  | Axiální ¦ Diagonální ¦ Diametrální ¦ Radiální ¦ Tangenciální | 105
DS-10 | ano | ano/ne |  | ano/ne | ano/ne |  | TP | VZT | XA | Vývod | Volný vývod silový, neukončený |  |  | Barva | Barva zařízení |  | text |  |  | x | IfcOutlet | IfcOutletType | USERDEFINED | POWEROPEN |  | MUNI_TP_Specificke | MU_ZarizeniBarva | IfcText | [8 empty] | x |  | XA | Volný vývod silový, neukončený | Barva | barva | retezec | hodnota_str |  |  | 4
DS-10 | ano | ano/ne |  | ano/ne | ano/ne |  | TP | VZT | XA | Vývod | Volný vývod silový, neukončený |  |  | Jmenovité napětí | Hodnota jmenovitého napětí | 230 | real | V |  |  | IfcOutlet | IfcOutletType | USERDEFINED | POWEROPEN | Pset_ElectricalDeviceCommon | MUNI_TP_Specificke | RatedVoltage | IfcElectricVoltageMeasure | [8 empty] | x |  | XA | Volný vývod silový, neukončený | Jmenovité napětí | jmenovite_napeti | desetinne cislo | hodnota_real | V |  | 24
DS-10 | ano | ano/ne |  | ano/ne | ano/ne |  | TP | VZT | XA | Vývod | Volný vývod silový, neukončený |  |  | Jmenovitý proud | Hodnota jmenovitého proudu | 16 | real | A |  |  | IfcOutlet | IfcOutletType | USERDEFINED | POWEROPEN | Pset_ElectricalDeviceCommon | MUNI_TP_Specificke | RatedCurrent | IfcElectricCurrentMeasure | [8 empty] | x |  | XA | Volný vývod silový, neukončený | Jmenovitý proud | jmenovity_proud | desetinne cislo | hodnota_real | A |  | 31
DS-10 | ano | ano/ne |  | ano/ne | ano/ne |  | TP | VZT | XA | Vývod | Volný vývod silový, neukončený |  |  | Krytí | Stupeň krytí (IP mezera hodnota) | IP 44 | label |  |  |  | IfcOutlet | IfcOutletType | USERDEFINED | POWEROPEN | Pset_ElectricalDeviceCommon | MUNI_TP_Specificke | IP_Code | IfcLabel | [8 empty] | x |  | XA | Volný vývod silový, neukončený | Krytí | kryti | retezec | hodnota_str |  |  | 52
DS-10 | ano | ano/ne |  | ano/ne | ano/ne |  | TP | VZT | XA | Vývod | Volný vývod silový, neukončený |  |  | Násobnost | Počet prvků na zařízení | 1 | integer |  |  |  | IfcOutlet | IfcOutletType | USERDEFINED | POWEROPEN | Pset_ElectricalDeviceCommon | MUNI_TP_Specificke | NumberOfPowerSupplyPorts | IfcInteger/IfcLabel | [8 empty] | x |  | XA | Volný vývod silový, neukončený | Násobnost | nasobnost | cele cislo | hodnota_int |  |  | 56
DS-10 | ano | ano/ne |  | ano/ne | ano/ne |  | TP | VZT | XA | Vývod | Volný vývod silový, neukončený |  |  | Typ | Typ volného vývodu dle způsobu ukončení (např. na omítku, na stůl, ...) | na omítku | label | SEZNAM | TP_vyvod_neukonceny_Typ | x | IfcOutlet | IfcOutletType | USERDEFINED | POWEROPEN |  | MUNI_TP_Specificke | MU_VyvodTyp | IfcLabel | [8 empty] | x |  | XA | Volný vývod silový, neukončený | Typ | typ | vycet | hodnota_str |  | do krabice ¦ do výtahu ¦ jiné ukončení ¦ na omítku ¦ na stůl ¦ pod omítku | 106
DS-10 | ano | ano/ne |  | ano/ne | ano/ne |  | TP | VZT | VV | Výměník | Výměník |  |  | Objem | Objem nádoby/nádrže |  | real | m3 |  | x | IfcHeatExchanger |  |  |  |  | MUNI_TP_Specificke | MU_Objem | IfcReal | [8 empty] | x |  | VV | Výměník | Objem | objem | desetinne cislo | hodnota_real | m3 |  | 62
DS-10 | ano | ano/ne |  | ano/ne | ano/ne |  | TP | VZT | CA | Zásobník | Zásobník |  |  | Náplň | Náplň uskladněná v zásobníku (voda, vakuum, voda-dusík,...) | voda | label | SEZNAM | TP_Napln | x | IfcTank |  |  |  |  | MUNI_TP_Specificke | MU_Napln | IfcLabel | [8 empty] | x |  | CA | Zásobník | Náplň | napln | vycet | hodnota_str |  | acetylen ¦ argon ¦ carbogen ¦ CO2 ¦ demi voda ¦ dusík ¦ ethan ¦ fluorid sírový ¦ FM-200 ¦ glykol ¦ glykol-stlač. vzduch ¦ helium ¦ chladivo ¦ chlornan sodný ¦ kyselina sírová ¦ kyslík ¦ methan ¦ nafta ¦ oxid dusný ¦ pneumoxid ¦ propan-butan ¦ stlačený vzduch ¦ vakuum ¦ voda ¦ voda-dusík ¦ voda-stlač. vzduch ¦ vodík ¦ zemní plyn | 54
DS-10 | ano | ano/ne |  | ano/ne | ano/ne |  | TP | VZT | CA | Zásobník | Zásobník |  |  | Objem | Objem nádoby/nádrže |  | real | m3 |  |  | IfcTank |  |  |  | Pset_TankTypeCommon | MUNI_TP_Specificke | TankNominalCapacity | IfcVolumeMeasure | [8 empty] | x |  | CA | Zásobník | Objem | objem | desetinne cislo | hodnota_real | m3 |  | 63
DS-10 | ano | ano/ne |  | ano/ne | ano/ne |  | TP | VZT | GD | Zdroj | Zdroj - generátor, dieselagregát, kogenerační jednotka |  |  | Hlučnost | Hodnota hlučnosti | 65 | real | dB |  | x | IfcElectricGenerator |  |  |  |  | MUNI_TP_Specificke | MU_Hlucnost | IfcReal | [8 empty] | x |  | GD | Zdroj - generátor, dieselagregát, kogenerační jednotka | Hlučnost | hlucnost | desetinne cislo | hodnota_real | dB |  | 8
DS-10 | ano | ano/ne |  | ano/ne | ano/ne |  | TP | VZT | GD | Zdroj | Zdroj - generátor, dieselagregát, kogenerační jednotka |  |  | Jmenovité výstupní napětí | Hodnota jmenovitého výstupního napětí | 230 | real | V |  | x | IfcElectricGenerator |  |  |  |  | MUNI_TP_Specificke | MU_NapetiJmenoviteVystupni | IfcReal | [8 empty] | x |  | GD | Zdroj - generátor, dieselagregát, kogenerační jednotka | Jmenovité výstupní napětí | jmenovite_vystupni_napeti | desetinne cislo | hodnota_real | V |  | 28
DS-10 | ano | ano/ne |  | ano/ne | ano/ne |  | TP | VZT | GD | Zdroj | Zdroj - generátor, dieselagregát, kogenerační jednotka |  |  | Jmenovitý výkon | Hodnota jmenovitého výkonu |  | integer | VA |  | x | IfcElectricGenerator |  |  |  |  | MUNI_TP_Specificke | MU_VykonJmenovity | IfcReal | [8 empty] | x |  | GD | Zdroj - generátor, dieselagregát, kogenerační jednotka | Jmenovitý výkon | jmenovity_vykon | cele cislo | hodnota_int | VA |  | 49
DS-10 | ano | ano/ne |  | ano/ne | ano/ne |  | TP | VZT | GD | Zdroj | Zdroj - generátor, dieselagregát, kogenerační jednotka |  |  | Jmenovitý výstupní proud | Hodnota jmenovitého výstupního proudu |  | real | A |  | x | IfcElectricGenerator |  |  |  |  | MUNI_TP_Specificke | MU_ProudJmenovityVystupni | IfcReal | [8 empty] | x |  | GD | Zdroj - generátor, dieselagregát, kogenerační jednotka | Jmenovitý výstupní proud | jmenovity_vystupni_proud | desetinne cislo | hodnota_real | A |  | 50
DS-10 | ano | ano/ne |  | ano/ne | ano/ne |  | TP | VZT | GD | Zdroj | Zdroj - generátor, dieselagregát, kogenerační jednotka |  |  | Objem nádrže | Objem nádoby/nádrže |  | real | m3 |  | x | IfcElectricGenerator |  |  |  |  | MUNI_TP_Specificke | MU_Objem | IfcReal | [8 empty] | x |  | GD | Zdroj - generátor, dieselagregát, kogenerační jednotka | Objem nádrže | objem_nadrze | desetinne cislo | hodnota_real | m3 |  | 64
DS-10 | ano | ano/ne |  | ano/ne | ano/ne |  | TP | VZT | GD | Zdroj | Zdroj - generátor, dieselagregát, kogenerační jednotka |  |  | Standardní_hmotnost | Hmotnost zařízení |  | real | kg |  |  | IfcElectricGenerator |  |  |  | Qto_ElectricGeneratorBaseQuantities | MUNI_TP_Specificke | GrossWeight | IfcQuantityWeight | [8 empty] | x |  | GD | Zdroj - generátor, dieselagregát, kogenerační jednotka | Standardní_hmotnost | standardni_hmotnost | desetinne cislo | hodnota_real | kg |  | 94
DS-10 | ano | ano/ne |  | ano/ne | ano/ne |  | TP | VZT | GC | Zdroj | Zdroj chladu |  |  | Jmenovité napětí | Hodnota jmenovitého napětí | 230 | real | V |  |  | IfcChiller |  |  |  | Pset_ElectricalDeviceCommon | MUNI_TP_Specificke | RatedVoltage | IfcElectricVoltageMeasure | [8 empty] | x |  | GC | Zdroj chladu | Jmenovité napětí | jmenovite_napeti | desetinne cislo | hodnota_real | V |  | 25
DS-10 | ano | ano/ne |  | ano/ne | ano/ne |  | TP | VZT | GC | Zdroj | Zdroj chladu |  |  | Jmenovitý příkon | Hodnota jmenovitého příkonu |  | real | W |  |  | IfcChiller |  |  |  | Pset_EnergyRequirements | MUNI_TP_Specificke | PowerDemand | IfcPowerMeasure | [8 empty] | x |  | GC | Zdroj chladu | Jmenovitý příkon | jmenovity_prikon | desetinne cislo | hodnota_real | W |  | 38
DS-10 | ano | ano/ne |  | ano/ne | ano/ne |  | TP | VZT | VH | Zvlhčovač | Zvlhčovač vzduchu |  |  | Jmenovité napětí | Hodnota jmenovitého napětí | 230 | real | V |  |  | IfcHumidifier |  |  |  | Pset_ElectricalDeviceCommon | MUNI_TP_Specificke | RatedVoltage | IfcElectricVoltageMeasure | [8 empty] | x |  | VH | Zvlhčovač/Odvlhčovač vzduchu | Jmenovité napětí | jmenovite_napeti | desetinne cislo | hodnota_real | V |  | 26
DS-10 | ano | ano/ne |  | ano/ne | ano/ne |  | TP | VZT | VH | Zvlhčovač | Zvlhčovač vzduchu |  |  | Jmenovitý příkon | Hodnota jmenovitého příkonu |  | real | W |  |  | IfcHumidifier |  |  |  | Pset_EnergyRequirements | MUNI_TP_Specificke | PowerDemand | IfcPowerMeasure | [8 empty] | x |  | VH | Zvlhčovač/Odvlhčovač vzduchu | Jmenovitý příkon | jmenovity_prikon | desetinne cislo | hodnota_real | W |  | 39
DS-10 | ano | ano/ne |  | ano/ne | ano/ne |  | TP | VZT | VH | Zvlhčovač | Zvlhčovač vzduchu |  |  | Parní výkon | Hodnota parního výkonu |  | real | kg/hod |  | x | IfcHumidifier |  |  |  |  | MUNI_TP_Specificke | MU_VykonParni | IfcReal | [8 empty] | x |  | VH | Zvlhčovač/Odvlhčovač vzduchu | Parní výkon | parni_vykon | desetinne cislo | hodnota_real | Kilogram za hodinu |  | 69
DS-10 | ne | ano/ne |  | ano/ne | ano/ne |  | TP | VZT | VH |  | Zvlhčovač/Odvlhčovač vzduchu |  |  | Jmenovité napětí | Hodnota jmenovitého napětí | 230 | real | V |  |  | IfcHumidifier |  |  |  | Pset_ElectricalDeviceCommon | MUNI_TP_Specificke | RatedVoltage | IfcElectricVoltageMeasure | [8 empty] | x |  | VH | Zvlhčovač/Odvlhčovač vzduchu | Jmenovité napětí | jmenovite_napeti | desetinne cislo | hodnota_real | V |  | 26
DS-10 | ne | ano/ne |  | ano/ne | ano/ne |  | TP | VZT | VH |  | Zvlhčovač/Odvlhčovač vzduchu |  |  | Jmenovitý příkon | Hodnota jmenovitého příkonu |  | real | W |  |  | IfcHumidifier |  |  |  | Pset_EnergyRequirements | MUNI_TP_Specificke | PowerDemand | IfcPowerMeasure | [8 empty] | x |  | VH | Zvlhčovač/Odvlhčovač vzduchu | Jmenovitý příkon | jmenovity_prikon | desetinne cislo | hodnota_real | W |  | 39
DS-10 | ne | ano/ne |  | ano/ne | ano/ne |  | TP | VZT | VH |  | Zvlhčovač/Odvlhčovač vzduchu |  |  | Parní výkon | Hodnota parního výkonu |  | real | kg/hod |  |  | IfcHumidifier |  |  |  |  | MUNI_TP_Specificke |  | IfcReal | [8 empty] | x |  | VH | Zvlhčovač/Odvlhčovač vzduchu | Parní výkon | parni_vykon | desetinne cislo | hodnota_real | Kilogram za hodinu |  | 69
Note on E1: Informace pro generování geometrie
Note on F1: Zahrnuto v BIM modelu
Note on T15: [Komentář ve vlákně] Vaše verze aplikace Excel vám umožňuje číst tento komentář ve vlákně, ale jakékoli jeho úpravy se odeberou, pokud se soubor otevře v novější verzi aplikace Excel. Další informace: https://go.microsoft.com/fwlink/?linkid=870924 Komentář: Lze rozlišit na úrovni IfcDamperTypeEnum: https://standards.buildingsmart.org/IFC/RELEASE/IFC4_3/HTML/lexical/IfcDamperTypeEnum.htm
Note on O50: [Komentář ve vlákně] Vaše verze aplikace Excel vám umožňuje číst tento komentář ve vlákně, ale jakékoli jeho úpravy se odeberou, pokud se soubor otevře v novější verzi aplikace Excel. Další informace: https://go.microsoft.com/fwlink/?linkid=870924 Komentář: Jsou tím myšleny světlé rozměry? Odpověď: Lukáš Řihák: Průměr
Note on S53: [Komentář ve vlákně] Vaše verze aplikace Excel vám umožňuje číst tento komentář ve vlákně, ale jakékoli jeho úpravy se odeberou, pokud se soubor otevře v novější verzi aplikace Excel. Další informace: https://go.microsoft.com/fwlink/?linkid=870924 Komentář: Návrh na úpravu: kg/hod Odpověď: opraveno
Note on P65: [Komentář ve vlákně] Vaše verze aplikace Excel vám umožňuje číst tento komentář ve vlákně, ale jakékoli jeho úpravy se odeberou, pokud se soubor otevře v novější verzi aplikace Excel. Další informace: https://go.microsoft.com/fwlink/?linkid=870924 Komentář: Jedná se o maximální nebo aktuální hodnotu průtoku? Odpověď: maximální
Note on L68: [Komentář ve vlákně] Vaše verze aplikace Excel vám umožňuje číst tento komentář ve vlákně, ale jakékoli jeho úpravy se odeberou, pokud se soubor otevře v novější verzi aplikace Excel. Další informace: https://go.microsoft.com/fwlink/?linkid=870924 Komentář: Mohu poprosit o nějaký příklad?
Note on O68: [Komentář ve vlákně] Vaše verze aplikace Excel vám umožňuje číst tento komentář ve vlákně, ale jakékoli jeho úpravy se odeberou, pokud se soubor otevře v novější verzi aplikace Excel. Další informace: https://go.microsoft.com/fwlink/?linkid=870924 Komentář: Lukáš Řihák: Tyto vlastnosti se u VZT neevidují - Nebudeme evidovat
Note on O69: [Komentář ve vlákně] Vaše verze aplikace Excel vám umožňuje číst tento komentář ve vlákně, ale jakékoli jeho úpravy se odeberou, pokud se soubor otevře v novější verzi aplikace Excel. Další informace: https://go.microsoft.com/fwlink/?linkid=870924 Komentář: Lukáš Řihák: Tyto vlastnosti se u VZT neevidují - Nebudeme evidovat
Note on O70: [Komentář ve vlákně] Vaše verze aplikace Excel vám umožňuje číst tento komentář ve vlákně, ale jakékoli jeho úpravy se odeberou, pokud se soubor otevře v novější verzi aplikace Excel. Další informace: https://go.microsoft.com/fwlink/?linkid=870924 Komentář: Lukáš Řihák: Tyto vlastnosti se u VZT neevidují - Nebudeme evidovat
Note on V76: [Komentář ve vlákně] Vaše verze aplikace Excel vám umožňuje číst tento komentář ve vlákně, ale jakékoli jeho úpravy se odeberou, pokud se soubor otevře v novější verzi aplikace Excel. Další informace: https://go.microsoft.com/fwlink/?linkid=870924 Komentář: IfcActuator … mechanické zařízení pro pohyb nebo ovládání mechanismu nebo systému. Přijímá energii, obvykle vytvořenou vzduchem, elektřinou nebo kapalinou, a přeměňuje ji na určitý druh pohybu. IfcDamper … Klapka je obvykle součástí potrubního rozvodu HVAC a slouží k regulaci nebo modulaci proudění vzduchu. IfcDamperTypeEnum=CONTROLDAMPER … Regulační klapka sloužící k regulaci proudění vzduchu nastavením polohy lopatek. Běžně se ovládá akčním členem automatizačního systému budovy.
Note on AB87: Může být ControlType … https://standards.buildingsmart.org/IFC/RELEASE/IFC4_3/HTML/lexical/PEnum_ControllerTwoPositionType.htm
Note on O100: [Komentář ve vlákně] Vaše verze aplikace Excel vám umožňuje číst tento komentář ve vlákně, ale jakékoli jeho úpravy se odeberou, pokud se soubor otevře v novější verzi aplikace Excel. Další informace: https://go.microsoft.com/fwlink/?linkid=870924 Komentář: Předpokládám, že hodnotou je šířka×výška. Přejeme si zachovat anebo je možné rozdělit? Projektant eviduje obě hodnoty jako samostatné parametry. Odpověď: Lukáš Řihák: Aktuálně se nevyplňuje Odpověď: Nebude požadováno
Note on AB101: [Komentář ve vlákně] Vaše verze aplikace Excel vám umožňuje číst tento komentář ve vlákně, ale jakékoli jeho úpravy se odeberou, pokud se soubor otevře v novější verzi aplikace Excel. Další informace: https://go.microsoft.com/fwlink/?linkid=870924 Komentář: Lze přiřadit i Size (https://standards.buildingsmart.org/IFC/RELEASE/IFC4_3/HTML/lexical/Pset_ValveTypeCommon.htm)
Note on AB104: [Komentář ve vlákně] Vaše verze aplikace Excel vám umožňuje číst tento komentář ve vlákně, ale jakékoli jeho úpravy se odeberou, pokud se soubor otevře v novější verzi aplikace Excel. Další informace: https://go.microsoft.com/fwlink/?linkid=870924 Komentář: Lze přiřadit i Size (https://standards.buildingsmart.org/IFC/RELEASE/IFC4_3/HTML/lexical/Pset_ValveTypeCommon.htm)
Note on P109: [Komentář ve vlákně] Vaše verze aplikace Excel vám umožňuje číst tento komentář ve vlákně, ale jakékoli jeho úpravy se odeberou, pokud se soubor otevře v novější verzi aplikace Excel. Další informace: https://go.microsoft.com/fwlink/?linkid=870924 Komentář: Jedná se o jmenovitý průtok? Odpověď: nejedná
Note on S131: [Komentář ve vlákně] Vaše verze aplikace Excel vám umožňuje číst tento komentář ve vlákně, ale jakékoli jeho úpravy se odeberou, pokud se soubor otevře v novější verzi aplikace Excel. Další informace: https://go.microsoft.com/fwlink/?linkid=870924 Komentář: Návrh na úpravu: kg/hod
Note on L132: [Komentář ve vlákně] Vaše verze aplikace Excel vám umožňuje číst tento komentář ve vlákně, ale jakékoli jeho úpravy se odeberou, pokud se soubor otevře v novější verzi aplikace Excel. Další informace: https://go.microsoft.com/fwlink/?linkid=870924 Komentář: IFC rozlišuje buď zvlhčovač anebo odvlhčovač, navrhuji tento prvek rozdělit na dva.
Note on S134: [Komentář ve vlákně] Vaše verze aplikace Excel vám umožňuje číst tento komentář ve vlákně, ale jakékoli jeho úpravy se odeberou, pokud se soubor otevře v novější verzi aplikace Excel. Další informace: https://go.microsoft.com/fwlink/?linkid=870924 Komentář: Návrh na úpravu: kg/hod

## TP profese VZT názvy
Tech kód A | Kategorie A | Kód prostředku | Tech kód (vzorec) | Kategorie B | Tech kód (kontrola) | Kategorie | Název výrobku | Název vrstvy | Regulární výraz
PA | VZT hromadná |  | PA |  | PA | VZT hromadná
PA | VZT hromadná | MK | PAMK | klapka | PAMK | klapka
PA | VZT hromadná | MK | PAMK | klapka | PAMK |  | REGULAČNÍ KLAPKA | VZT_klapka
PA | VZT hromadná | MK | PAMK | klapka | PAMK |  | REGULAČNÍ KLAPKA, včetně ručního ovládání | VZT_klapka
PA | VZT hromadná | MK | PAMK | klapka | PAMK |  | REGULAČNÍ KLAPKA, včetně ovládání pro servopohon | VZT_klapka
PA | VZT hromadná | MK | PAMK | klapka | PAMK |  | REGULAČNÍ KLAPKA (KRUHOVÁ), včetně ovládání pro servopohon | VZT_klapka
PA | VZT hromadná | MK | PAMK | klapka | PAMK |  | REGULAČNÍ KLAPKA (KRUHOVÁ), včetně ručního ovládání | VZT_klapka
PA | VZT hromadná | MK | PAMK | klapka | PAMK |  | POŽÁRNÍ KLAPKA | VZT_klapka
PA | VZT hromadná | MK | PAMK | klapka | PAMK |  | POŽÁRNÍ LAMELOVÁ KLAPKA | VZT_klapka
PA | VZT hromadná | MK | PAMK | klapka | PAMK |  | ZPĚTNÁ KLAPKA | VZT_klapka
PA | VZT hromadná | MK | PAMK | klapka | PAMK |  | POŽÁRNÍ STĚNOVÝ UZÁVĚR | VZT_klapka
PA | VZT hromadná | MK | PAMK | klapka | PAMK |  | REGULÁTOR KONSTANTNÍHO PRŮTOKU | VZT_klapka
PA | VZT hromadná | MK | PAMK | klapka | PAMK |  | REGULÁTOR PROMĚNNÉHO PRŮTOKU | VZT_klapka
PA | VZT hromadná | MK | PAMK | klapka | PAMK |  | REGULÁTOR PROMĚNNÉHO PRŮTOKU, včetně ovládání pro servopohon | VZT_klapka
PA | VZT hromadná | MK | PAMK | klapka | PAMK |  | REGULÁTOR PRŮTOKU VZDUCHU | VZT_klapka
PA | VZT hromadná | MK | PAMK | klapka | PAMK |  | OMEZOVACÍ REGULÁTOR PRŮTOKU | VZT_klapka
PA | VZT hromadná | XV | PAXV | přívod vzduchu | PAXV | přívod vzduchu
PA | VZT hromadná | XV | PAXV | přívod vzduchu | PAXV |  | ANEMOSTAT | VZT_odtah_privod_vzduchu
PA | VZT hromadná | XV | PAXV | přívod vzduchu | PAXV |  | VÍŘIVÁ VYÚSŤ | VZT_odtah_privod_vzduchu
PA | VZT hromadná | XV | PAXV | přívod vzduchu | PAXV |  | TALÍŘOVÝ VENTIL PŘÍVODNÍ | VZT_odtah_privod_vzduchu
PA | VZT hromadná | XV | PAXV | přívod vzduchu | PAXV |  | VYÚSTKA | VZT_odtah_privod_vzduchu
PA | VZT hromadná | XV | PAXV | přívod vzduchu | PAXV |  | VYÚSTKA ČTYŘHRANNÁ JEDNOŘADÁ S REGULACÍ PŘÍVODU VZDUCHU | VZT_odtah_privod_vzduchu
PA | VZT hromadná | XV | PAXV | přívod vzduchu | PAXV |  | VYÚSTKA ČTYŘHRANNÁ DVOUŘADÁ S REGULACÍ PŘÍVODU VZDUCHU | VZT_odtah_privod_vzduchu
PA | VZT hromadná | XV | PAXV | přívod vzduchu | PAXV |  | VYÚSTKA ČTYŘHRANNÁ PŘÍVODNÍ | VZT_odtah_privod_vzduchu
PA | VZT hromadná | XV | PAXV | přívod vzduchu | PAXV |  | SCHODOVÁ VYÚSŤ | VZT_odtah_privod_vzduchu
PA | VZT hromadná | XV | PAXV | přívod vzduchu | PAXV |  | ČISTÝ NÁSTAVEC, včetně filtrační vložky | VZT_odtah_privod_vzduchu
PA | VZT hromadná | XV | PAXV | přívod vzduchu | PAXV |  | STROPNÍ DIFUZOR | VZT_odtah_privod_vzduchu
PA | VZT hromadná | XV | PAXV | přívod vzduchu | PAXV |  | PROTIDEŠŤOVÁ ŽALUZIE | VZT_odtah_privod_vzduchu
PA | VZT hromadná | XV | PAXV | přívod vzduchu | PAXV |  | NASÁVACÍ KUS | VZT_odtah_privod_vzduchu
PA | VZT hromadná | XV | PAXV | přívod vzduchu | PAXV |  | DÝZA | VZT_odtah_privod_vzduchu
PA | VZT hromadná | XV | PAXV | přívod vzduchu | PAXV |  | TEXTILNÍ VYÚSTKA | VZT_odtah_privod_vzduchu
PA | VZT hromadná | XV | PAXV | přívod vzduchu | PAXV |  | MŘÍŽKA | VZT_odtah_privod_vzduchu
PA | VZT hromadná | XV | PAXV | přívod vzduchu | PAXV |  | KRYCÍ MŘÍŽKA | VZT_odtah_privod_vzduchu
PA | VZT hromadná | XV | PAXV | přívod vzduchu | PAXV |  | ŠTĚRBINOVÁ VYÚSTKA | VZT_odtah_privod_vzduchu
PA | VZT hromadná | XW | PAXW | odvod vzduchu | PAXW | odvod vzduchu
PA | VZT hromadná | XW | PAXW | odvod vzduchu | PAXW |  | ANEMOSTAT | VZT_odtah_privod_vzduchu
PA | VZT hromadná | XW | PAXW | odvod vzduchu | PAXW |  | VÍŘIVÁ VYÚSŤ | VZT_odtah_privod_vzduchu
PA | VZT hromadná | XW | PAXW | odvod vzduchu | PAXW |  | TALÍŘOVÝ VENTIL ODVODNÍ | VZT_odtah_privod_vzduchu
PA | VZT hromadná | XW | PAXW | odvod vzduchu | PAXW |  | VYÚSTKA | VZT_odtah_privod_vzduchu
PA | VZT hromadná | XW | PAXW | odvod vzduchu | PAXW |  | VYÚSTKA ČTYŘHRANNÁ JEDNOŘADÁ S REGULACÍ ODVODU VZDUCHU | VZT_odtah_privod_vzduchu
PA | VZT hromadná | XW | PAXW | odvod vzduchu | PAXW |  | VYÚSTKA ČTYŘHRANNÁ DVOUŘADÁ S REGULACÍ ODVODU VZDUCHU | VZT_odtah_privod_vzduchu
PA | VZT hromadná | XW | PAXW | odvod vzduchu | PAXW |  | VYÚSTKA ČTYŘHRANNÁ ODVODNÍ | VZT_odtah_privod_vzduchu
PA | VZT hromadná | XW | PAXW | odvod vzduchu | PAXW |  | SCHODOVÁ VYÚSŤ | VZT_odtah_privod_vzduchu
PA | VZT hromadná | XW | PAXW | odvod vzduchu | PAXW |  | ČISTÝ NÁSTAVEC, včetně filtrační vložky | VZT_odtah_privod_vzduchu
PA | VZT hromadná | XW | PAXW | odvod vzduchu | PAXW |  | STROPNÍ DIFUZOR | VZT_odtah_privod_vzduchu
PA | VZT hromadná | XW | PAXW | odvod vzduchu | PAXW |  | PROTIDEŠŤOVÁ ŽALUZIE | VZT_odtah_privod_vzduchu
PA | VZT hromadná | XW | PAXW | odvod vzduchu | PAXW |  | VÝFUKOVÝ KUS | VZT_odtah_privod_vzduchu
PA | VZT hromadná | XW | PAXW | odvod vzduchu | PAXW |  | DIGESTOŘ ODVOD | VZT_odtah_privod_vzduchu
PA | VZT hromadná | XW | PAXW | odvod vzduchu | PAXW |  | MŘÍŽKA | VZT_odtah_privod_vzduchu
PA | VZT hromadná | XW | PAXW | odvod vzduchu | PAXW |  | KRYCÍ MŘÍŽKA | VZT_odtah_privod_vzduchu
PA | VZT hromadná | XW | PAXW | odvod vzduchu | PAXW |  | ODSÁVACÍ HRDLO | VZT_odtah_privod_vzduchu
PA | VZT hromadná | XW | PAXW | odvod vzduchu | PAXW |  | ODTAH VZDUCHU | VZT_odtah_privod_vzduchu
PA | VZT hromadná | XW | PAXW | odvod vzduchu | PAXW |  | ODTAH VZDUCHU (specifikace zařízení) | VZT_odtah_privod_vzduchu | ^ODTAH VZDUCHU( \(([^\d\W]¦[.,/ _-])*\))?$
PA | VZT hromadná | VT | PAVT | ohřev chlazení vzduchu | PAVT | ohřev chlazení vzduchu
PA | VZT hromadná | VT | PAVT | ohřev chlazení vzduchu | PAVT |  | VZDUCHOTECHNICKÁ JEDNOTKA | VZT_ohrev_chlazeni_vzduchu
PA | VZT hromadná | VT | PAVT | ohřev chlazení vzduchu | PAVT |  | VENKOVNÍ KONDENZAČNÍ JEDNOTKA | VZT_ohrev_chlazeni_vzduchu
PA | VZT hromadná | VT | PAVT | ohřev chlazení vzduchu | PAVT |  | ELEKTRICKÝ POTRUBNÍ OHŘÍVAČ | VZT_ohrev_chlazeni_vzduchu
PA | VZT hromadná | VT | PAVT | ohřev chlazení vzduchu | PAVT |  | VODNÍ CHLADIČ | VZT_ohrev_chlazeni_vzduchu
PA | VZT hromadná | VT | PAVT | ohřev chlazení vzduchu | PAVT |  | VODNÍ OHŘÍVAČ | VZT_ohrev_chlazeni_vzduchu
PA | VZT hromadná | VT | PAVT | ohřev chlazení vzduchu | PAVT |  | CHLADÍCÍ DÍL | VZT_t_ost_zarizeni
PA | VZT hromadná | VT | PAVT | ohřev chlazení vzduchu | PAVT |  | VODNÍ CHLADÍCÍ DÍL | VZT_t_ost_zarizeni
PA | VZT hromadná | VT | PAVT | ohřev chlazení vzduchu | PAVT |  | VODNÍ OHŘÍVACÍ DÍL | VZT_t_ost_zarizeni
PA | VZT hromadná | VT | PAVT | ohřev chlazení vzduchu | PAVT |  | ELEKTRICKÝ OHŘÍVACÍ DÍL | VZT_t_ost_zarizeni
PA | VZT hromadná | VT | PAVT | ohřev chlazení vzduchu | PAVT |  | OHŘÍVACÍ DÍL | VZT_t_ost_zarizeni
PA | VZT hromadná | VT | PAVT | ohřev chlazení vzduchu | PAVT |  | DESKOVÝ REKUPERÁTOR | VZT_ohrev_chlazeni_vzduchu
PA | VZT hromadná | VT | PAVT | ohřev chlazení vzduchu | PAVT |  | ROTAČNÍ REKUPERÁTOR | VZT_ohrev_chlazeni_vzduchu
PA | VZT hromadná | VT | PAVT | ohřev chlazení vzduchu | PAVT |  | REKUPERÁTOR | VZT_ohrev_chlazeni_vzduchu
PA | VZT hromadná | VT | PAVT | ohřev chlazení vzduchu | PAVT |  | PŘÍMÝ VÝPARNÍK | VZT_t_ost_zarizeni
PA | VZT hromadná | VT | PAVT | ohřev chlazení vzduchu | PAVT |  | SMĚŠOVAČ | VZT_t_ost_zarizeni
PA | VZT hromadná | VT | PAVT | ohřev chlazení vzduchu | PAVT |  | STROPNÍ INDUKČNÍ VYÚSŤ | VZT_ohrev_chlazeni_vzduchu
PA | VZT hromadná | MN | PAMN | ventilator | PAMN | ventilator
PA | VZT hromadná | MN | PAMN | ventilator | PAMN |  | VENTILÁTOR | VZT_ventilator
PA | VZT hromadná | MN | PAMN | ventilator | PAMN |  | VENTILÁTOR | VZT_t_ventilator
PA | VZT hromadná | VF | PAVF | filtr | PAVF | filtr
PA | VZT hromadná | VF | PAVF | filtr | PAVF |  | FILTR | VZT_filtr
PA | VZT hromadná | VF | PAVF | filtr | PAVF |  | FILTRAČNÍ DÍL | VZT_filtr
PA | VZT hromadná | VF | PAVF | filtr | PAVF |  | FILTRAČNÍ KAZETA | VZT_filtr
PA | VZT hromadná | VF | PAVF | filtr | PAVF |  | FILTRAČNÍ DÍL | VZT_t_filtr
PA | VZT hromadná | VF | PAVF | filtr | PAVF |  | FILTRAČNÍ KAZETA | VZT_t_filtr
PA | VZT hromadná | MM | PAMM | elektromotor | PAMM | elektromotor
PA | VZT hromadná | MM | PAMM | elektromotor | PAMM |  | ELEKTROMOTOR | VZT_t_elektromotor
PA | VZT hromadná | VH | PAVH | zvlhčovač | PAVH | zvlhčovač
PA | VZT hromadná | VH | PAVH | zvlhčovač | PAVH |  | ELEKTRICKÝ PARNÍ VYVÍJEČ | VZT_zvlhcovac
PA | VZT hromadná | UT | PAUT | potrubí | PAUT | potrubí
PA | VZT hromadná | UT | PAUT | potrubí | PAUT |  | POTRUBÍ - VZT | VZT_potrubi
PA | VZT hromadná | UT | PAUT | potrubí | PAUT |  | POTRUBÍ - VÝMĚNA TEPELNÉ ENERGIE VZDUCHOTECHNICKÉ JEDNOTKY | VZT_potrubi
PA | VZT hromadná | __ | PA__ | měřiče | PA__ | měřiče
PA | VZT hromadná | PT | PAPT | měřiče | PAPT |  | TEPLOMĚR (rozsah 0 až 60 °C) | VZT_merice | ^TEPLOMĚR( \(rozsah [-]?[0-9]{1,2} až [-]?[0-9]{1,3} °C\))?$
PA | VZT hromadná | PP | PAPP | měřiče | PAPP |  | MANOMETR (rozsah 0 až 1600 kPa) | VZT_merice | ^MANOMETR( \(rozsah [0-9]{1,5} až [0-9]{1,5} kPa\))?$
PA | VZT hromadná | PP | PAPP | měřiče | PAPP |  | DIFERENČNÍ MANOMETR (rozsah 0 až 600 kPa) | VZT_merice | ^DIFERENČNÍ MANOMETR( \(rozsah [0-9]{1,5} až [0-9]{1,5} kPa\))?$
PA | VZT hromadná | PX | PAPX | měřiče | PAPX |  | TERMOMANOMETR (rozsah 0 až 600 kPa, 0 až 100 °C) | VZT_merice | ^TERMOMANOMETR( \(rozsah [0-9]{1,5} až [0-9]{1,5} kPa, [-]?[0-9]{1,2} až [-]?[0-9]{1,3} °C\))?$
PA | VZT hromadná | PF | PAPF | měřiče | PAPF |  | PRŮTOKOMĚR | VZT_merice
PA | VZT hromadná | BT | PABT | snímač teploty | PABT | snímač teploty
PA | VZT hromadná | BT | PABT | snímač teploty | PABT |  | SNÍMAČ TEPLOTY | VZT_snimac_teploty
PA | VZT hromadná | BP | PABP | snímač tlaku | PABP | snímač tlaku
PA | VZT hromadná | BP | PABP | snímač tlaku | PABP |  | SNÍMAČ TLAKU | VZT_snimac_tlaku
PA | VZT hromadná | BP | PABP | snímač tlaku | PABP |  | DIFERENČNÍ SNÍMAČ TLAKU | VZT_snimac_tlaku
PA | VZT hromadná | BZ | PABZ | protizámrazové čidlo | PABZ | protizámrazové čidlo
PA | VZT hromadná | BZ | PABZ | protizámrazové čidlo | PABZ |  | PROTIZÁMRAZOVÉ ČIDLO | VZT_protimrazove_cidlo
PA | VZT hromadná | SK | PASK | ovládací panel | PASK | ovládací panel
PA | VZT hromadná | SK | PASK | ovládací panel | PASK |  | OVLÁDACÍ PANEL (specifikace zařízení) | VZT_ovladaci panel | ^OVLÁDACÍ PANEL( \(([^\d\W]¦[.,/ _-])*\))?$
PA | VZT hromadná | MP | PAMP | čerpadlo | PAMP | čerpadlo
PA | VZT hromadná | MP | PAMP | čerpadlo | PAMP |  | ČERPADLO | VZT_cerpadlo
PA | VZT hromadná | CA | PACA | zásobník | PACA | zásobník
PA | VZT hromadná | CA | PACA | zásobník | PACA |  | EXPANZNÍ TLAKOVÁ NÁDRŽ | VZT_zasobnik_media
PA | VZT hromadná | MV | PAMV | ventil ovládaný ručně | PAMV | ventil ovládaný ručně
PA | VZT hromadná | MV | PAMV | ventil ovládaný ručně | PAMV |  | KULOVÝ KOHOUT | VZT_ventil_point
PA | VZT hromadná | MV | PAMV | ventil ovládaný ručně | PAMV |  | KULOVÝ KOHOUT | VZT_ventil_polygon
PA | VZT hromadná | MV | PAMV | ventil ovládaný ručně | PAMV |  | KULOVÝ KOHOUT S VYPOUŠTĚNÍM | VZT_ventil_point
PA | VZT hromadná | MV | PAMV | ventil ovládaný ručně | PAMV |  | KULOVÝ KOHOUT S VYPOUŠTĚNÍM | VZT_ventil_polygon
PA | VZT hromadná | MV | PAMV | ventil ovládaný ručně | PAMV |  | ODVZDUŠŇOVACÍ VENTIL | VZT_ventil_point
PA | VZT hromadná | MV | PAMV | ventil ovládaný ručně | PAMV |  | ODVZDUŠŇOVACÍ VENTIL | VZT_ventil_polygon
PA | VZT hromadná | MV | PAMV | ventil ovládaný ručně | PAMV |  | POJISTNÝ VENTIL | VZT_ventil_point
PA | VZT hromadná | MV | PAMV | ventil ovládaný ručně | PAMV |  | POJISTNÝ VENTIL | VZT_ventil_polygon
PA | VZT hromadná | MV | PAMV | ventil ovládaný ručně | PAMV |  | UZAVÍRACÍ VENTIL | VZT_ventil_point
PA | VZT hromadná | MV | PAMV | ventil ovládaný ručně | PAMV |  | UZAVÍRACÍ VENTIL | VZT_ventil_polygon
PA | VZT hromadná | MV | PAMV | ventil ovládaný ručně | PAMV |  | UZAVÍRACÍ VENTIL S VYPOUŠTĚNÍM | VZT_ventil_point
PA | VZT hromadná | MV | PAMV | ventil ovládaný ručně | PAMV |  | UZAVÍRACÍ VENTIL S VYPOUŠTĚNÍM | VZT_ventil_polygon
PA | VZT hromadná | MV | PAMV | ventil ovládaný ručně | PAMV |  | VYPOUŠTĚCÍ KULOVÝ UZÁVĚR | VZT_ventil_point
PA | VZT hromadná | MV | PAMV | ventil ovládaný ručně | PAMV |  | VYPOUŠTĚCÍ KULOVÝ UZÁVĚR | VZT_ventil_polygon
PA | VZT hromadná | MV | PAMV | ventil ovládaný ručně | PAMV |  | VÝTOKOVÝ VENTIL | VZT_ventil_point
PA | VZT hromadná | MW | PAMW | ventil ovládaný dálkově | PAMW | ventil ovládaný dálkově
PA | VZT hromadná | MW | PAMW | ventil ovládaný dálkově | PAMW |  | SMĚŠOVACÍ ARMATURA S POHONEM (TROJCESTNÝ VENTIL) | VZT_ventil_polygon
PA | VZT hromadná | MW | PAMW | ventil ovládaný dálkově | PAMW |  | SMĚŠOVACÍ ARMATURA S POHONEM (ČTYŘCESTNÝ VENTIL) | VZT_ventil_polygon
PA | VZT hromadná | MW | PAMW | ventil ovládaný dálkově | PAMW |  | UZAVÍRACÍ VENTIL S POHONEM | VZT_ventil_point
PA | VZT hromadná | MW | PAMW | ventil ovládaný dálkově | PAMW |  | UZAVÍRACÍ VENTIL S POHONEM | VZT_ventil_polygon
PA | VZT hromadná | KB | PAKB | Řídící jednotka | PAKB | Řídící jednotka
PA | VZT hromadná | KB | PAKB | Řídící jednotka | PAKB |  | ROZHRANÍ PRO PŘIPOJENÍ KLIMATIZAČNÍCH JEDNOTEK | VZT_ventil_polygon
PA | VZT hromadná | ZS | PAZS | digestoř | PAZS | digestoř
PA | VZT hromadná | ZS | PAZS | digestoř | PAZS |  | DIGESTOŘ | VZT_digestor
PL | VZT lokální |  | PL |  | PL | VZT lokální
PL | VZT lokální | MK | PLMK | klapka | PLMK | klapka
PL | VZT lokální | MK | PLMK | klapka | PLMK |  | REGULAČNÍ KLAPKA | VZT_klapka
PL | VZT lokální | MK | PLMK | klapka | PLMK |  | REGULAČNÍ KLAPKA, včetně ručního ovládání | VZT_klapka
PL | VZT lokální | MK | PLMK | klapka | PLMK |  | REGULAČNÍ KLAPKA, včetně ovládání pro servopohon | VZT_klapka
PL | VZT lokální | MK | PLMK | klapka | PLMK |  | REGULAČNÍ KLAPKA (KRUHOVÁ), včetně ovládání pro servopohon | VZT_klapka
PL | VZT lokální | MK | PLMK | klapka | PLMK |  | REGULAČNÍ KLAPKA (KRUHOVÁ), včetně ručního ovládání | VZT_klapka
PL | VZT lokální | MK | PLMK | klapka | PLMK |  | POŽÁRNÍ KLAPKA | VZT_klapka
PL | VZT lokální | MK | PLMK | klapka | PLMK |  | POŽÁRNÍ LAMELOVÁ KLAPKA | VZT_klapka
PL | VZT lokální | MK | PLMK | klapka | PLMK |  | ZPĚTNÁ KLAPKA | VZT_klapka
PL | VZT lokální | MK | PLMK | klapka | PLMK |  | POŽÁRNÍ STĚNOVÝ UZÁVĚR | VZT_klapka
PL | VZT lokální | MK | PLMK | klapka | PLMK |  | REGULÁTOR KONSTANTNÍHO PRŮTOKU | VZT_klapka
PL | VZT lokální | MK | PLMK | klapka | PLMK |  | REGULÁTOR PROMĚNNÉHO PRŮTOKU | VZT_klapka
PL | VZT lokální | MK | PLMK | klapka | PLMK |  | REGULÁTOR PROMĚNNÉHO PRŮTOKU, včetně ovládání pro servopohon | VZT_klapka
PL | VZT lokální | MK | PLMK | klapka | PLMK |  | REGULÁTOR PRŮTOKU VZDUCHU | VZT_klapka
PL | VZT lokální | MK | PLMK | klapka | PLMK |  | OMEZOVACÍ REGULÁTOR PRŮTOKU | VZT_klapka
PL | VZT lokální | MK | PLMK | klapka | PLMK |  | ŽALUZIOVÁ KLAPKA | VZT_klapka
PL | VZT lokální | XV | PLXV | přívod vzduchu | PLXV | přívod vzduchu
PL | VZT lokální | XV | PLXV | přívod vzduchu | PLXV |  | ANEMOSTAT | VZT_odtah_privod_vzduchu
PL | VZT lokální | XV | PLXV | přívod vzduchu | PLXV |  | KRYCÍ MŘÍŽKA | VZT_odtah_privod_vzduchu
PL | VZT lokální | XV | PLXV | přívod vzduchu | PLXV |  | VÍŘIVÁ VYÚSŤ | VZT_odtah_privod_vzduchu
PL | VZT lokální | XV | PLXV | přívod vzduchu | PLXV |  | TALÍŘOVÝ VENTIL PŘÍVODNÍ | VZT_odtah_privod_vzduchu
PL | VZT lokální | XV | PLXV | přívod vzduchu | PLXV |  | VYÚSTKA | VZT_odtah_privod_vzduchu
PL | VZT lokální | XV | PLXV | přívod vzduchu | PLXV |  | VYÚSTKA ČTYŘHRANNÁ JEDNOŘADÁ S REGULACÍ PŘÍVODU VZDUCHU | VZT_odtah_privod_vzduchu
PL | VZT lokální | XV | PLXV | přívod vzduchu | PLXV |  | VYÚSTKA ČTYŘHRANNÁ DVOUŘADÁ S REGULACÍ PŘÍVODU VZDUCHU | VZT_odtah_privod_vzduchu
PL | VZT lokální | XV | PLXV | přívod vzduchu | PLXV |  | VYÚSTKA ČTYŘHRANNÁ DO KRUHOVÉHO POTRUBÍ S REGULACÍ PŘÍVODU VZDUCHU | VZT_odtah_privod_vzduchu
PL | VZT lokální | XV | PLXV | přívod vzduchu | PLXV |  | VYÚSTKA ČTYŘHRANNÁ PŘÍVODNÍ | VZT_odtah_privod_vzduchu
PL | VZT lokální | XV | PLXV | přívod vzduchu | PLXV |  | SCHODOVÁ VYÚSŤ | VZT_odtah_privod_vzduchu
PL | VZT lokální | XV | PLXV | přívod vzduchu | PLXV |  | VĚTRACÍ MŘÍŽKA | VZT_odtah_privod_vzduchu
PL | VZT lokální | XV | PLXV | přívod vzduchu | PLXV |  | MŘÍŽKA | VZT_odtah_privod_vzduchu
PL | VZT lokální | XV | PLXV | přívod vzduchu | PLXV |  | ČISTÝ NÁSTAVEC, včetně filtrační vložky | VZT_odtah_privod_vzduchu
PL | VZT lokální | XV | PLXV | přívod vzduchu | PLXV |  | STROPNÍ DIFUZOR | VZT_odtah_privod_vzduchu
PL | VZT lokální | XV | PLXV | přívod vzduchu | PLXV |  | PROTIDEŠŤOVÁ ŽALUZIE | VZT_odtah_privod_vzduchu
PL | VZT lokální | XV | PLXV | přívod vzduchu | PLXV |  | NASÁVACÍ KUS | VZT_odtah_privod_vzduchu
PL | VZT lokální | XV | PLXV | přívod vzduchu | PLXV |  | DÝZA | VZT_odtah_privod_vzduchu
PL | VZT lokální | XV | PLXV | přívod vzduchu | PLXV |  | TEXTILNÍ VYÚSTKA | VZT_odtah_privod_vzduchu
PL | VZT lokální | XV | PLXV | přívod vzduchu | PLXV |  | PŘÍVOD VZDUCHU | VZT_odtah_privod_vzduchu
PL | VZT lokální | XV | PLXV | přívod vzduchu | PLXV |  | PŘÍVOD VZDUCHU (specifikace zařízení) | VZT_odtah_privod_vzduchu | ^PŘÍVOD VZDUCHU( \(([^\d\W]¦[.,/ _-])*\))?$
PL | VZT lokální | XW | PLXW | odvod vzduchu | PLXW | odvod vzduchu
PL | VZT lokální | XW | PLXW | odvod vzduchu | PLXW |  | ANEMOSTAT | VZT_odtah_privod_vzduchu
PL | VZT lokální | XW | PLXW | odvod vzduchu | PLXW |  | KRYCÍ MŘÍŽKA | VZT_odtah_privod_vzduchu
PL | VZT lokální | XW | PLXW | odvod vzduchu | PLXW |  | VÍŘIVÁ VYÚSŤ | VZT_odtah_privod_vzduchu
PL | VZT lokální | XW | PLXW | odvod vzduchu | PLXW |  | TALÍŘOVÝ VENTIL ODVODNÍ | VZT_odtah_privod_vzduchu
PL | VZT lokální | XW | PLXW | odvod vzduchu | PLXW |  | VYÚSTKA | VZT_odtah_privod_vzduchu
PL | VZT lokální | XW | PLXW | odvod vzduchu | PLXW |  | VYÚSTKA ČTYŘHRANNÁ JEDNOŘADÁ S REGULACÍ ODVODU VZDUCHU | VZT_odtah_privod_vzduchu
PL | VZT lokální | XW | PLXW | odvod vzduchu | PLXW |  | VYÚSTKA ČTYŘHRANNÁ DVOUŘADÁ S REGULACÍ ODVODU VZDUCHU | VZT_odtah_privod_vzduchu
PL | VZT lokální | XW | PLXW | odvod vzduchu | PLXW |  | VYÚSTKA ČTYŘHRANNÁ DO KRUHOVÉHO POTRUBÍ S REGULACÍ ODVODU VZDUCHU | VZT_odtah_privod_vzduchu
PL | VZT lokální | XW | PLXW | odvod vzduchu | PLXW |  | VYÚSTKA ČTYŘHRANNÁ ODVODNÍ | VZT_odtah_privod_vzduchu
PL | VZT lokální | XW | PLXW | odvod vzduchu | PLXW |  | SCHODOVÁ VYÚSŤ | VZT_odtah_privod_vzduchu
PL | VZT lokální | XW | PLXW | odvod vzduchu | PLXW |  | VĚTRACÍ MŘÍŽKA | VZT_odtah_privod_vzduchu
PL | VZT lokální | XW | PLXW | odvod vzduchu | PLXW |  | MŘÍŽKA | VZT_odtah_privod_vzduchu
PL | VZT lokální | XW | PLXW | odvod vzduchu | PLXW |  | ČISTÝ NÁSTAVEC, včetně filtrační vložky | VZT_odtah_privod_vzduchu
PL | VZT lokální | XW | PLXW | odvod vzduchu | PLXW |  | STROPNÍ DIFUZOR | VZT_odtah_privod_vzduchu
PL | VZT lokální | XW | PLXW | odvod vzduchu | PLXW |  | PROTIDEŠŤOVÁ ŽALUZIE | VZT_odtah_privod_vzduchu
PL | VZT lokální | XW | PLXW | odvod vzduchu | PLXW |  | PROTIHLUKOVÁ ŽALUZIE | VZT_odtah_privod_vzduchu
PL | VZT lokální | XW | PLXW | odvod vzduchu | PLXW |  | VÝFUKOVÝ KUS | VZT_odtah_privod_vzduchu
PL | VZT lokální | XW | PLXW | odvod vzduchu | PLXW |  | VÝFUKOVÁ HLAVICE | VZT_odtah_privod_vzduchu
PL | VZT lokální | XW | PLXW | odvod vzduchu | PLXW |  | DIGESTOŘ ODVOD | VZT_odtah_privod_vzduchu
PL | VZT lokální | XW | PLXW | odvod vzduchu | PLXW |  | ODSÁVACÍ HRDLO | VZT_odtah_privod_vzduchu
PL | VZT lokální | XW | PLXW | odvod vzduchu | PLXW |  | ODTAH VZDUCHU | VZT_odtah_privod_vzduchu
PL | VZT lokální | XW | PLXW | odvod vzduchu | PLXW |  | ODTAH VZDUCHU (specifikace zařízení) | VZT_odtah_privod_vzduchu | ^ODTAH VZDUCHU( \(([^\d\W]¦[.,/ _-])*\))?$
PL | VZT lokální | XW | PLXW | odvod vzduchu | PLXW |  | ODLUČOVAČ TUKU | VZT_odtah_privod_vzduchu | ^ODTAH VZDUCHU( \(([^\d\W]¦[.,/ _-])*\))?$
PL | VZT lokální | VT | PLVT | ohřev chlazení vzduchu | PLVT | ohřev chlazení vzduchu
PL | VZT lokální | VT | PLVT | ohřev chlazení vzduchu | PLVT |  | VZDUCHOTECHNICKÁ JEDNOTKA | VZT_ohrev_chlazeni_vzduchu
PL | VZT lokální | VT | PLVT | ohřev chlazení vzduchu | PLVT |  | VENKOVNÍ KONDENZAČNÍ JEDNOTKA | VZT_ohrev_chlazeni_vzduchu
PL | VZT lokální | VT | PLVT | ohřev chlazení vzduchu | PLVT |  | VNITŘNÍ KAZETOVÁ KLIMATIZAČNÍ JEDNOTKA | VZT_ohrev_chlazeni_vzduchu
PL | VZT lokální | VT | PLVT | ohřev chlazení vzduchu | PLVT |  | VNITŘNÍ KAZETOVÁ KLIMATIZAČNÍ JEDNOTKA, včetně infraovladače | VZT_ohrev_chlazeni_vzduchu
PL | VZT lokální | VT | PLVT | ohřev chlazení vzduchu | PLVT |  | VNITŘNÍ NÁSTĚNNÁ KLIMATIZAČNÍ JEDNOTKA | VZT_ohrev_chlazeni_vzduchu
PL | VZT lokální | VT | PLVT | ohřev chlazení vzduchu | PLVT |  | VNITŘNÍ NÁSTĚNNÁ KLIMATIZAČNÍ JEDNOTKA, včetně infraovladače | VZT_ohrev_chlazeni_vzduchu
PL | VZT lokální | VT | PLVT | ohřev chlazení vzduchu | PLVT |  | VNITŘNÍ PODSTROPNÍ KLIMATIZAČNÍ JEDNOTKA | VZT_ohrev_chlazeni_vzduchu
PL | VZT lokální | VT | PLVT | ohřev chlazení vzduchu | PLVT |  | VNITŘNÍ PODSTROPNÍ KLIMATIZAČNÍ JEDNOTKA, včetně infraovladače | VZT_ohrev_chlazeni_vzduchu
PL | VZT lokální | VT | PLVT | ohřev chlazení vzduchu | PLVT |  | VNITŘNÍ KANÁLOVÁ KLIMATIZAČNÍ JEDNOTKA | VZT_ohrev_chlazeni_vzduchu
PL | VZT lokální | VT | PLVT | ohřev chlazení vzduchu | PLVT |  | VNITŘNÍ KANÁLOVÁ KLIMATIZAČNÍ JEDNOTKA, včetně infraovladače | VZT_ohrev_chlazeni_vzduchu
PL | VZT lokální | VT | PLVT | ohřev chlazení vzduchu | PLVT |  | VNITŘNÍ KAZETOVÁ KLIMATIZAČNÍ JEDNOTKA, včetně dálkového ovladače | VZT_ohrev_chlazeni_vzduchu
PL | VZT lokální | VT | PLVT | ohřev chlazení vzduchu | PLVT |  | VNITŘNÍ KAZETOVÁ KLIMATIZAČNÍ JEDNOTKA, včetně kabelového ovladače | VZT_ohrev_chlazeni_vzduchu
PL | VZT lokální | VT | PLVT | ohřev chlazení vzduchu | PLVT |  | VNITŘNÍ NÁSTĚNNÁ KLIMATIZAČNÍ JEDNOTKA, včetně dálkového ovladače | VZT_ohrev_chlazeni_vzduchu
PL | VZT lokální | VT | PLVT | ohřev chlazení vzduchu | PLVT |  | VNITŘNÍ NÁSTĚNNÁ KLIMATIZAČNÍ JEDNOTKA, včetně kabelového ovladače | VZT_ohrev_chlazeni_vzduchu
PL | VZT lokální | VT | PLVT | ohřev chlazení vzduchu | PLVT |  | VNITŘNÍ PODSTROPNÍ KLIMATIZAČNÍ JEDNOTKA, včetně dálkového ovladače | VZT_ohrev_chlazeni_vzduchu
PL | VZT lokální | VT | PLVT | ohřev chlazení vzduchu | PLVT |  | VNITŘNÍ PODSTROPNÍ KLIMATIZAČNÍ JEDNOTKA, včetně kabelového ovladače | VZT_ohrev_chlazeni_vzduchu
PL | VZT lokální | VT | PLVT | ohřev chlazení vzduchu | PLVT |  | VNITŘNÍ KANÁLOVÁ KLIMATIZAČNÍ JEDNOTKA, včetně dálkového ovladače | VZT_ohrev_chlazeni_vzduchu
PL | VZT lokální | VT | PLVT | ohřev chlazení vzduchu | PLVT |  | VNITŘNÍ KLIMATIZAČNÍ JEDNOTKA | VZT_ohrev_chlazeni_vzduchu
PL | VZT lokální | VT | PLVT | ohřev chlazení vzduchu | PLVT |  | KAZETOVÁ JEDNOTKA FAN COIL, včetně dálkového ovladače | VZT_ohrev_chlazeni_vzduchu
PL | VZT lokální | VT | PLVT | ohřev chlazení vzduchu | PLVT |  | NÁSTĚNNÁ JEDNOTKA FAN COIL, včetně dálkového ovladače | VZT_ohrev_chlazeni_vzduchu
PL | VZT lokální | VT | PLVT | ohřev chlazení vzduchu | PLVT |  | KAZETOVÁ JEDNOTKA FAN COIL | VZT_ohrev_chlazeni_vzduchu
PL | VZT lokální | VT | PLVT | ohřev chlazení vzduchu | PLVT |  | NÁSTĚNNÁ JEDNOTKA FAN COIL | VZT_ohrev_chlazeni_vzduchu
PL | VZT lokální | VT | PLVT | ohřev chlazení vzduchu | PLVT |  | PODSTROPNÍ JEDNOTKA FAN COIL | VZT_ohrev_chlazeni_vzduchu
PL | VZT lokální | VT | PLVT | ohřev chlazení vzduchu | PLVT |  | KANÁLOVÁ JEDNOTKA FAN COIL | VZT_ohrev_chlazeni_vzduchu
PL | VZT lokální | VT | PLVT | ohřev chlazení vzduchu | PLVT |  | JEDNOTKA PŘESNÉ KLIMATIZACE | VZT_ohrev_chlazeni_vzduchu
PL | VZT lokální | VT | PLVT | ohřev chlazení vzduchu | PLVT |  | DVEŘNÍ CLONA | VZT_ohrev_chlazeni_vzduchu
PL | VZT lokální | VT | PLVT | ohřev chlazení vzduchu | PLVT |  | ELEKTRICKÝ POTRUBNÍ OHŘÍVAČ | VZT_ohrev_chlazeni_vzduchu
PL | VZT lokální | VT | PLVT | ohřev chlazení vzduchu | PLVT |  | VODNÍ CHLADIČ | VZT_ohrev_chlazeni_vzduchu
PL | VZT lokální | VT | PLVT | ohřev chlazení vzduchu | PLVT |  | VODNÍ OHŘÍVAČ | VZT_ohrev_chlazeni_vzduchu
PL | VZT lokální | VT | PLVT | ohřev chlazení vzduchu | PLVT |  | CHLADÍCÍ DÍL | VZT_t_ost_zarizeni
PL | VZT lokální | VT | PLVT | ohřev chlazení vzduchu | PLVT |  | VODNÍ CHLADÍCÍ DÍL | VZT_t_ost_zarizeni
PL | VZT lokální | VT | PLVT | ohřev chlazení vzduchu | PLVT |  | VODNÍ OHŘÍVACÍ DÍL | VZT_t_ost_zarizeni
PL | VZT lokální | VT | PLVT | ohřev chlazení vzduchu | PLVT |  | ELEKTRICKÝ OHŘÍVACÍ DÍL | VZT_t_ost_zarizeni
PL | VZT lokální | VT | PLVT | ohřev chlazení vzduchu | PLVT |  | OHŘÍVACÍ DÍL | VZT_t_ost_zarizeni
PL | VZT lokální | VT | PLVT | ohřev chlazení vzduchu | PLVT |  | DESKOVÝ REKUPERÁTOR | VZT_ohrev_chlazeni_vzduchu
PL | VZT lokální | VT | PLVT | ohřev chlazení vzduchu | PLVT |  | ROTAČNÍ REKUPERÁTOR | VZT_ohrev_chlazeni_vzduchu
PL | VZT lokální | VT | PLVT | ohřev chlazení vzduchu | PLVT |  | REKUPERÁTOR | VZT_ohrev_chlazeni_vzduchu
PL | VZT lokální | VT | PLVT | ohřev chlazení vzduchu | PLVT |  | PŘÍMÝ VÝPARNÍK | VZT_t_ost_zarizeni
PL | VZT lokální | VT | PLVT | ohřev chlazení vzduchu | PLVT |  | SMĚŠOVAČ | VZT_t_ost_zarizeni
PL | VZT lokální | VT | PLVT | ohřev chlazení vzduchu | PLVT |  | STROPNÍ INDUKČNÍ VYÚSŤ | VZT_ohrev_chlazeni_vzduchu
PL | VZT lokální | VT | PLVT | ohřev chlazení vzduchu | PLVT |  | VNITŘNÍ RACKOVÁ KLIMATIZAČNÍ JEDNOTKA | VZT_ohrev_chlazeni_vzduchu
PL | VZT lokální | MN | PLMN | ventilator | PLMN | ventilator
PL | VZT lokální | MN | PLMN | ventilator | PLMN |  | VENTILÁTOR | VZT_ventilator
PL | VZT lokální | MN | PLMN | ventilator | PLMN |  | VENTILÁTOR | VZT_t_ventilator
PL | VZT lokální | VF | PLVF | filtr | PLVF | filtr
PL | VZT lokální | VF | PLVF | filtr | PLVF |  | FILTR | VZT_filtr
PL | VZT lokální | VF | PLVF | filtr | PLVF |  | FILTRAČNÍ DÍL | VZT_filtr
PL | VZT lokální | VF | PLVF | filtr | PLVF |  | FILTRAČNÍ KAZETA | VZT_filtr
PL | VZT lokální | VF | PLVF | filtr | PLVF |  | FILTRAČNÍ DÍL | VZT_t_filtr
PL | VZT lokální | VF | PLVF | filtr | PLVF |  | FILTRAČNÍ KAZETA | VZT_t_filtr
PL | VZT lokální | MM | PLMM | elektromotor | PLMM | elektromotor
PL | VZT lokální | MM | PLMM | elektromotor | PLMM |  | ELEKTROMOTOR | VZT_t_elektromotor
PL | VZT lokální | VH | PLVH | zvlhčovač | PLVH | zvlhčovač
PL | VZT lokální | VH | PLVH | zvlhčovač | PLVH |  | ELEKTRICKÝ PARNÍ VYVÍJEČ | VZT_zvlhcovac
PL | VZT lokální | VH | PLVH | zvlhčovač | PLVH |  | ODVLHČOVAČ VZDUCHU | VZT_zvlhcovac
PL | VZT lokální | UT | PLUT | potrubí | PLUT | potrubí
PL | VZT lokální | UT | PLUT | potrubí | PLUT |  | POTRUBÍ - VZT | VZT_potrubi
PL | VZT lokální | __ | PL__ | měřiče | PL__ | měřiče
PL | VZT lokální | PT | PLPT | měřiče | PLPT |  | TEPLOMĚR (rozsah 0 až 60 °C) | VZT_merice | ^TEPLOMĚR( \(rozsah [-]?[0-9]{1,2} až [-]?[0-9]{1,3} °C\))?$
PL | VZT lokální | PP | PLPP | měřiče | PLPP |  | MANOMETR (rozsah 0 až 1600 kPa) | VZT_merice | ^MANOMETR( \(rozsah [0-9]{1,5} až [0-9]{1,5} kPa\))?$
PL | VZT lokální | PP | PLPP | měřiče | PLPP |  | DIFERENČNÍ MANOMETR (rozsah 0 až 600 kPa) | VZT_merice | ^DIFERENČNÍ MANOMETR( \(rozsah [0-9]{1,5} až [0-9]{1,5} kPa\))?$
PL | VZT lokální | PX | PLPX | měřiče | PLPX |  | TERMOMANOMETR (rozsah 0 až 600 kPa, 0 až 100 °C) | VZT_merice | ^TERMOMANOMETR( \(rozsah [0-9]{1,5} až [0-9]{1,5} kPa, [-]?[0-9]{1,2} až [-]?[0-9]{1,3} °C\))?$
PL | VZT lokální | PF | PLPF | měřiče | PLPF |  | PRŮTOKOMĚR | VZT_merice
PL | VZT lokální | BT | PLBT | snímač teploty | PLBT | snímač teploty
PL | VZT lokální | BT | PLBT | snímač teploty | PLBT |  | SNÍMAČ TEPLOTY | VZT_snimac_teploty
PL | VZT lokální | BP | PLBP | snímač tlaku | PLBP | snímač tlaku
PL | VZT lokální | BP | PLBP | snímač tlaku | PLBP |  | SNÍMAČ TLAKU | VZT_snimac_tlaku
PL | VZT lokální | BP | PLBP | snímač tlaku | PLBP |  | DIFERENČNÍ SNÍMAČ TLAKU | VZT_snimac_tlaku
PL | VZT lokální | BZ | PLBZ | protizámrazové čidlo | PLBZ | protizámrazové čidlo
PL | VZT lokální | BZ | PLBZ | protizámrazové čidlo | PLBZ |  | PROTIZÁMRAZOVÉ ČIDLO | VZT_protimrazove_cidlo
PL | VZT lokální | SK | PLSK | ovládací panel | PLSK | ovládací panel
PL | VZT lokální | SK | PLSK | ovládací panel | PLSK |  | OVLÁDACÍ PANEL (specifikace zařízení) | VZT_ovladaci panel | ^OVLÁDACÍ PANEL( \(([^\d\W]¦[.,/ _-])*\))?$
PL | VZT lokální | MP | PLMP | čerpadlo | PLMP | čerpadlo
PL | VZT lokální | MP | PLMP | čerpadlo | PLMP |  | ČERPADLO | VZT_cerpadlo
PL | VZT lokální | CA | PLCA | zásobník | PLCA | zásobník
PL | VZT lokální | CA | PLCA | zásobník | PLCA |  | EXPANZNÍ TLAKOVÁ NÁDRŽ | VZT_zasobnik_media
PL | VZT lokální | CA | PLCA | zásobník | PLCA |  | AKUMULAČNÍ NÁDRŽ | VZT_zasobnik_media
PL | VZT lokální | MV | PLMV | ventil ovládaný ručně | PLMV | ventil ovládaný ručně
PL | VZT lokální | MV | PLMV | ventil ovládaný ručně | PLMV |  | KULOVÝ KOHOUT | VZT_ventil_point
PL | VZT lokální | MV | PLMV | ventil ovládaný ručně | PLMV |  | KULOVÝ KOHOUT | VZT_ventil_polygon
PL | VZT lokální | MV | PLMV | ventil ovládaný ručně | PLMV |  | KULOVÝ KOHOUT S VYPOUŠTĚNÍM | VZT_ventil_point
PL | VZT lokální | MV | PLMV | ventil ovládaný ručně | PLMV |  | KULOVÝ KOHOUT S VYPOUŠTĚNÍM | VZT_ventil_polygon
PL | VZT lokální | MV | PLMV | ventil ovládaný ručně | PLMV |  | ODVZDUŠŇOVACÍ VENTIL | VZT_ventil_point
PL | VZT lokální | MV | PLMV | ventil ovládaný ručně | PLMV |  | ODVZDUŠŇOVACÍ VENTIL | VZT_ventil_polygon
PL | VZT lokální | MV | PLMV | ventil ovládaný ručně | PLMV |  | POJISTNÝ VENTIL | VZT_ventil_point
PL | VZT lokální | MV | PLMV | ventil ovládaný ručně | PLMV |  | POJISTNÝ VENTIL | VZT_ventil_polygon
PL | VZT lokální | MV | PLMV | ventil ovládaný ručně | PLMV |  | UZAVÍRACÍ VENTIL | VZT_ventil_point
PL | VZT lokální | MV | PLMV | ventil ovládaný ručně | PLMV |  | UZAVÍRACÍ VENTIL | VZT_ventil_polygon
PL | VZT lokální | MV | PLMV | ventil ovládaný ručně | PLMV |  | UZAVÍRACÍ VENTIL S VYPOUŠTĚNÍM | VZT_ventil_point
PL | VZT lokální | MV | PLMV | ventil ovládaný ručně | PLMV |  | UZAVÍRACÍ VENTIL S VYPOUŠTĚNÍM | VZT_ventil_polygon
PL | VZT lokální | MV | PLMV | ventil ovládaný ručně | PLMV |  | VYPOUŠTĚCÍ KULOVÝ UZÁVĚR | VZT_ventil_point
PL | VZT lokální | MV | PLMV | ventil ovládaný ručně | PLMV |  | VYPOUŠTĚCÍ KULOVÝ UZÁVĚR | VZT_ventil_polygon
PL | VZT lokální | MV | PLMV | ventil ovládaný ručně | PLMV |  | REGULAČNÍ VENTIL | VZT_ventil_point
PL | VZT lokální | MV | PLMV | ventil ovládaný ručně | PLMV |  | REGULAČNÍ VENTIL | VZT_ventil_polygon
PL | VZT lokální | MW | PLMW | ventil ovládaný dálkově | PLMW | ventil ovládaný dálkově
PL | VZT lokální | MW | PLMW | ventil ovládaný dálkově | PLMW |  | SMĚŠOVACÍ ARMATURA S POHONEM (TROJCESTNÝ VENTIL) | VZT_ventil_polygon
PL | VZT lokální | MW | PLMW | ventil ovládaný dálkově | PLMW |  | SMĚŠOVACÍ ARMATURA S POHONEM (ČTYŘCESTNÝ VENTIL) | VZT_ventil_polygon
PL | VZT lokální | MW | PLMW | ventil ovládaný dálkově | PLMW |  | UZAVÍRACÍ VENTIL S POHONEM | VZT_ventil_point
PL | VZT lokální | MW | PLMW | ventil ovládaný dálkově | PLMW |  | UZAVÍRACÍ VENTIL S POHONEM | VZT_ventil_polygon
PL | VZT lokální | ZS | PLZS | digestoř | PLZS | digestoř
PL | VZT lokální | ZS | PLZS | digestoř | PLZS |  | DIGESTOŘ | VZT_digestor
PL | VZT lokální | ZS | PLZS | digestoř | PLZS |  | DISTRIBUČNÍ BOX | VZT_digestor
PL | VZT lokální | XF | PLXF | odvětrání | PLXF | odvětrání
PL | VZT lokální | XF | PLXF | odvětrání | PLXF |  | HLAVICE VĚTRACÍ TURBÍNY | VZT_odtah_privod_vzduchu
PL | VZT lokální | KB | PLKB | Řídící jednotka | PLKB | Řídící jednotka
PL | VZT lokální | KB | PLKB | Řídící jednotka | PLKB |  | ROZHRANÍ PRO PŘIPOJENÍ KLIMATIZAČNÍCH JEDNOTEK | VZT_ventil_polygon
PM | VZT pro požární větrání |  | PM |  | PM | VZT pro požární větrání
PM | VZT pro požární větrání | MK | PMMK | klapka | PMMK | klapka
PM | VZT pro požární větrání | MK | PMMK | klapka | PMMK |  | REGULAČNÍ KLAPKA | VZT_klapka
PM | VZT pro požární větrání | MK | PMMK | klapka | PMMK |  | REGULAČNÍ KLAPKA, včetně ručního ovládání | VZT_klapka
PM | VZT pro požární větrání | MK | PMMK | klapka | PMMK |  | REGULAČNÍ KLAPKA, včetně ovládání pro servopohon | VZT_klapka
PM | VZT pro požární větrání | MK | PMMK | klapka | PMMK |  | REGULAČNÍ KLAPKA (KRUHOVÁ), včetně ovládání pro servopohon | VZT_klapka
PM | VZT pro požární větrání | MK | PMMK | klapka | PMMK |  | REGULAČNÍ KLAPKA (KRUHOVÁ), včetně ručního ovládání | VZT_klapka
PM | VZT pro požární větrání | MK | PMMK | klapka | PMMK |  | POŽÁRNÍ KLAPKA | VZT_klapka
PM | VZT pro požární větrání | MK | PMMK | klapka | PMMK |  | POŽÁRNÍ LAMELOVÁ KLAPKA | VZT_klapka
PM | VZT pro požární větrání | MK | PMMK | klapka | PMMK |  | ZPĚTNÁ KLAPKA | VZT_klapka
PM | VZT pro požární větrání | MK | PMMK | klapka | PMMK |  | POŽÁRNÍ STĚNOVÝ UZÁVĚR | VZT_klapka
PM | VZT pro požární větrání | MK | PMMK | klapka | PMMK |  | POŽÁRNÍ UZÁVĚR | VZT_klapka
PM | VZT pro požární větrání | MK | PMMK | klapka | PMMK |  | POŽÁRNÍ ODVĚTRÁNÍ | VZT_klapka
PM | VZT pro požární větrání | MK | PMMK | klapka | PMMK |  | POŽÁRNÍ ODVĚTRÁNÍ (specifikace zařízení) | VZT_klapka | ^POŽÁRNÍ ODVĚTRÁNÍ \(([^\d\W]¦[.,/ _-])*\)$
PM | VZT pro požární větrání | MK | PMMK | klapka | PMMK |  | SEKČNÍ VRATA | VZT_klapka
PM | VZT pro požární větrání | MK | PMMK | klapka | PMMK |  | VSTUPNÍ VRATA | VZT_klapka
PM | VZT pro požární větrání | XV | PMXV | přívod vzduchu | PMXV | přívod vzduchu
PM | VZT pro požární větrání | XV | PMXV | přívod vzduchu | PMXV |  | VYÚSTKA | VZT_odtah_privod_vzduchu
PM | VZT pro požární větrání | XV | PMXV | přívod vzduchu | PMXV |  | VYÚSTKA ČTYŘHRANNÁ JEDNOŘADÁ S REGULACÍ PŘÍVODU VZDUCHU | VZT_odtah_privod_vzduchu
PM | VZT pro požární větrání | XV | PMXV | přívod vzduchu | PMXV |  | VYÚSTKA ČTYŘHRANNÁ DVOUŘADÁ S REGULACÍ PŘÍVODU VZDUCHU | VZT_odtah_privod_vzduchu
PM | VZT pro požární větrání | XV | PMXV | přívod vzduchu | PMXV |  | VYÚSTKA ČTYŘHRANNÁ PŘÍVODNÍ | VZT_odtah_privod_vzduchu
PM | VZT pro požární větrání | XV | PMXV | přívod vzduchu | PMXV |  | PROTIDEŠŤOVÁ ŽALUZIE | VZT_odtah_privod_vzduchu
PM | VZT pro požární větrání | XV | PMXV | přívod vzduchu | PMXV |  | NASÁVACÍ KUS | VZT_odtah_privod_vzduchu
PM | VZT pro požární větrání | XV | PMXV | přívod vzduchu | PMXV |  | MŘÍŽKA | VZT_odtah_privod_vzduchu
PM | VZT pro požární větrání | XV | PMXV | přívod vzduchu | PMXV |  | VÍŘIVÁ VYÚSŤ | VZT_odtah_privod_vzduchu
PM | VZT pro požární větrání | XV | PMXV | přívod vzduchu | PMXV |  | KRYCÍ MŘÍŽKA | VZT_odtah_privod_vzduchu
PM | VZT pro požární větrání | XW | PMXW | odvod vzduchu | PMXW | odvod vzduchu
PM | VZT pro požární větrání | XW | PMXW | odvod vzduchu | PMXW |  | VYÚSTKA | VZT_odtah_privod_vzduchu
PM | VZT pro požární větrání | XW | PMXW | odvod vzduchu | PMXW |  | VYÚSTKA ČTYŘHRANNÁ JEDNOŘADÁ S REGULACÍ ODVODU VZDUCHU | VZT_odtah_privod_vzduchu
PM | VZT pro požární větrání | XW | PMXW | odvod vzduchu | PMXW |  | VYÚSTKA ČTYŘHRANNÁ DVOUŘADÁ S REGULACÍ ODVODU VZDUCHU | VZT_odtah_privod_vzduchu
PM | VZT pro požární větrání | XW | PMXW | odvod vzduchu | PMXW |  | VYÚSTKA ČTYŘHRANNÁ ODVODNÍ | VZT_odtah_privod_vzduchu
PM | VZT pro požární větrání | XW | PMXW | odvod vzduchu | PMXW |  | PROTIDEŠŤOVÁ ŽALUZIE | VZT_odtah_privod_vzduchu
PM | VZT pro požární větrání | XW | PMXW | odvod vzduchu | PMXW |  | VÝFUKOVÝ KUS | VZT_odtah_privod_vzduchu
PM | VZT pro požární větrání | XW | PMXW | odvod vzduchu | PMXW |  | VĚTRACÍ MŘÍŽKA | VZT_odtah_privod_vzduchu
PM | VZT pro požární větrání | XW | PMXW | odvod vzduchu | PMXW |  | MŘÍŽKA | VZT_odtah_privod_vzduchu
PM | VZT pro požární větrání | XW | PMXW | odvod vzduchu | PMXW |  | KRYCÍ MŘÍŽKA | VZT_odtah_privod_vzduchu
PM | VZT pro požární větrání | VT | PMVT | ohřev chlazení vzduchu | PMVT | ohřev chlazení vzduchu
PM | VZT pro požární větrání | VT | PMVT | ohřev chlazení vzduchu | PMVT |  | VZDUCHOTECHNICKÁ JEDNOTKA | VZT_ohrev_chlazeni_vzduchu
PM | VZT pro požární větrání | VT | PMVT | ohřev chlazení vzduchu | PMVT |  | DESKOVÝ REKUPERÁTOR | VZT_ohrev_chlazeni_vzduchu
PM | VZT pro požární větrání | MN | PMMN | ventilator | PMMN | ventilator
PM | VZT pro požární větrání | MN | PMMN | ventilator | PMMN |  | VENTILÁTOR | VZT_ventilator
PM | VZT pro požární větrání | MN | PMMN | ventilator | PMMN |  | VENTILÁTOR | VZT_t_ventilator
PM | VZT pro požární větrání | MN | PMMN | ventilator | PMMN |  | POŽÁRNÍ VENTILÁTOR | VZT_ventilator
PM | VZT pro požární větrání | VF | PMVF | filtr | PMVF | filtr
PM | VZT pro požární větrání | VF | PMVF | filtr | PMVF |  | FILTR | VZT_filtr
PM | VZT pro požární větrání | VF | PMVF | filtr | PMVF |  | FILTRAČNÍ KAZETA | VZT_t_filtr
PM | VZT pro požární větrání | MM | PMMM | elektromotor | PMMM | elektromotor
PM | VZT pro požární větrání | MM | PMMM | elektromotor | PMMM |  | ELEKTROMOTOR | VZT_t_elektromotor
PM | VZT pro požární větrání | UT | PMUT | potrubí | PMUT | potrubí
PM | VZT pro požární větrání | UT | PMUT | potrubí | PMUT |  | POTRUBÍ - VZT | VZT_potrubi
PM | VZT pro požární větrání | __ | PM__ | měřiče | PM__ | měřiče
PM | VZT pro požární větrání | PT | PMPT | měřiče | PMPT |  | TEPLOMĚR (rozsah 0 až 60 °C) | VZT_merice | ^TEPLOMĚR( \(rozsah [-]?[0-9]{1,2} až [-]?[0-9]{1,3} °C\))?$
PM | VZT pro požární větrání | PP | PMPP | měřiče | PMPP |  | MANOMETR (rozsah 0 až 1600 kPa) | VZT_merice | ^MANOMETR( \(rozsah [0-9]{1,5} až [0-9]{1,5} kPa\))?$
PM | VZT pro požární větrání | PP | PMPP | měřiče | PMPP |  | DIFERENČNÍ MANOMETR (rozsah 0 až 600 kPa) | VZT_merice | ^DIFERENČNÍ MANOMETR( \(rozsah [0-9]{1,5} až [0-9]{1,5} kPa\))?$
PM | VZT pro požární větrání | PX | PMPX | měřiče | PMPX |  | TERMOMANOMETR (rozsah 0 až 600 kPa, 0 až 100 °C) | VZT_merice | ^TERMOMANOMETR( \(rozsah [0-9]{1,5} až [0-9]{1,5} kPa, [-]?[0-9]{1,2} až [-]?[0-9]{1,3} °C\))?$
PM | VZT pro požární větrání | PF | PMPF | měřiče | PMPF |  | PRŮTOKOMĚR | VZT_merice
PM | VZT pro požární větrání | BT | PMBT | snímač teploty | PMBT | snímač teploty
PM | VZT pro požární větrání | BT | PMBT | snímač teploty | PMBT |  | SNÍMAČ TEPLOTY | VZT_snimac_teploty
PM | VZT pro požární větrání | BP | PMBP | snímač tlaku | PMBP | snímač tlaku
PM | VZT pro požární větrání | BP | PMBP | snímač tlaku | PMBP |  | SNÍMAČ TLAKU | VZT_snimac_tlaku
PM | VZT pro požární větrání | BP | PMBP | snímač tlaku | PMBP |  | DIFERENČNÍ SNÍMAČ TLAKU | VZT_snimac_tlaku
PM | VZT pro požární větrání | BZ | PMBZ | protizámrazové čidlo | PMBZ | protizámrazové čidlo
PM | VZT pro požární větrání | BZ | PMBZ | protizámrazové čidlo | PMBZ |  | PROTIZÁMRAZOVÉ ČIDLO | VZT_protimrazove_cidlo
PM | VZT pro požární větrání | SK | PMSK | ovládací panel | PMSK | ovládací panel
PM | VZT pro požární větrání | SK | PMSK | ovládací panel | PMSK |  | OVLÁDACÍ PANEL (specifikace zařízení) | VZT_ovladaci panel | ^OVLÁDACÍ PANEL( \(([^\d\W]¦[.,/ _-])*\))?$
PM | VZT pro požární větrání | SK | PMSK | ovládací panel | PMSK |  | OVLÁDÁNÍ POŽÁRNÍHO ODVĚTRÁNÍ | VZT_ovladaci panel
PM | VZT pro požární větrání | MP | PMMP | čerpadlo | PMMP | čerpadlo
PM | VZT pro požární větrání | MP | PMMP | čerpadlo | PMMP |  | ČERPADLO | VZT_cerpadlo
PM | VZT pro požární větrání | CA | PMCA | zásobník | PMCA | zásobník
PM | VZT pro požární větrání | CA | PMCA | zásobník | PMCA |  | EXPANZNÍ TLAKOVÁ NÁDRŽ | VZT_zasobnik_media
PM | VZT pro požární větrání | MV | PMMV | ventil ovládaný ručně | PMMV | ventil ovládaný ručně
PM | VZT pro požární větrání | MV | PMMV | ventil ovládaný ručně | PMMV |  | KULOVÝ KOHOUT | VZT_ventil_point
PM | VZT pro požární větrání | MV | PMMV | ventil ovládaný ručně | PMMV |  | KULOVÝ KOHOUT | VZT_ventil_polygon
PM | VZT pro požární větrání | MV | PMMV | ventil ovládaný ručně | PMMV |  | KULOVÝ KOHOUT S VYPOUŠTĚNÍM | VZT_ventil_point
PM | VZT pro požární větrání | MV | PMMV | ventil ovládaný ručně | PMMV |  | KULOVÝ KOHOUT S VYPOUŠTĚNÍM | VZT_ventil_polygon
PM | VZT pro požární větrání | MV | PMMV | ventil ovládaný ručně | PMMV |  | ODVZDUŠŇOVACÍ VENTIL | VZT_ventil_point
PM | VZT pro požární větrání | MV | PMMV | ventil ovládaný ručně | PMMV |  | ODVZDUŠŇOVACÍ VENTIL | VZT_ventil_polygon
PM | VZT pro požární větrání | MV | PMMV | ventil ovládaný ručně | PMMV |  | POJISTNÝ VENTIL | VZT_ventil_point
PM | VZT pro požární větrání | MV | PMMV | ventil ovládaný ručně | PMMV |  | POJISTNÝ VENTIL | VZT_ventil_polygon
PM | VZT pro požární větrání | MV | PMMV | ventil ovládaný ručně | PMMV |  | UZAVÍRACÍ VENTIL | VZT_ventil_point
PM | VZT pro požární větrání | MV | PMMV | ventil ovládaný ručně | PMMV |  | UZAVÍRACÍ VENTIL | VZT_ventil_polygon
PM | VZT pro požární větrání | MV | PMMV | ventil ovládaný ručně | PMMV |  | UZAVÍRACÍ VENTIL S VYPOUŠTĚNÍM | VZT_ventil_point
PM | VZT pro požární větrání | MV | PMMV | ventil ovládaný ručně | PMMV |  | UZAVÍRACÍ VENTIL S VYPOUŠTĚNÍM | VZT_ventil_polygon
PM | VZT pro požární větrání | MV | PMMV | ventil ovládaný ručně | PMMV |  | VYPOUŠTĚCÍ KULOVÝ UZÁVĚR | VZT_ventil_point
PM | VZT pro požární větrání | MV | PMMV | ventil ovládaný ručně | PMMV |  | VYPOUŠTĚCÍ KULOVÝ UZÁVĚR | VZT_ventil_polygon
PM | VZT pro požární větrání | MW | PMMW | ventil ovládaný dálkově | PMMW | ventil ovládaný dálkově
PM | VZT pro požární větrání | MW | PMMW | ventil ovládaný dálkově | PMMW |  | SMĚŠOVACÍ ARMATURA S POHONEM (TROJCESTNÝ VENTIL) | VZT_ventil_polygon
PM | VZT pro požární větrání | MW | PMMW | ventil ovládaný dálkově | PMMW |  | SMĚŠOVACÍ ARMATURA S POHONEM (ČTYŘCESTNÝ VENTIL) | VZT_ventil_polygon
PM | VZT pro požární větrání | MW | PMMW | ventil ovládaný dálkově | PMMW |  | UZAVÍRACÍ VENTIL S POHONEM | VZT_ventil_point
PM | VZT pro požární větrání | MW | PMMW | ventil ovládaný dálkově | PMMW |  | UZAVÍRACÍ VENTIL S POHONEM | VZT_ventil_polygon
PM | VZT pro požární větrání | KB | PMKB | Řídící jednotka | PMKB | Řídící jednotka
PM | VZT pro požární větrání | KB | PMKB | Řídící jednotka | PMKB |  | ŘÍDÍCÍ JEDNOTKA (POŽÁRNÍ ODVĚTRÁNÍ) | VZT_ventil_polygon
PP | VZT pro odvod pevných částic |  | PP |  | PP | VZT pro odvod pevných částic
PP | VZT pro odvod pevných částic | MN | PPMN | ventilator | PPMN | ventilator
PP | VZT pro odvod pevných částic | MN | PPMN | ventilator | PPMN |  | VENTILÁTOR | VZT_ventilator
PP | VZT pro odvod pevných částic | MN | PPMN | ventilator | PPMN |  | CENTRÁLNÍ VYSAVAČ | VZT_ventilator
PP | VZT pro odvod pevných částic | VF | PPVF | filtr | PPVF | filtr
PP | VZT pro odvod pevných částic | VF | PPVF | filtr | PPVF |  | FILTR | VZT_filtr
PP | VZT pro odvod pevných částic | XW | PPXW | odvod vzduchu | PPXW | odvod vzduchu
PP | VZT pro odvod pevných částic | XW | PPXW | odvod vzduchu | PPXW |  | ODTAH NEČISTOT | VZT_odtah_privod_vzduchu
PP | VZT pro odvod pevných částic | XW | PPXW | odvod vzduchu | PPXW |  | ODTAH NEČISTOT (specifikace zařízení) | VZT_odtah_privod_vzduchu | ^ODTAH NEČISTOT \(([^\d\W]¦[.,/ _-])*\)$
PP | VZT pro odvod pevných částic | XW | PPXW | odvod vzduchu | PPXW |  | CENTRÁLNÍ VYSÁVÁNÍ | VZT_odtah_privod_vzduchu
PP | VZT pro odvod pevných částic | UT | PPUT | potrubí | PPUT | potrubí
PP | VZT pro odvod pevných částic | UT | PPUT | potrubí | PPUT |  | POTRUBÍ - VZT | VZT_potrubi
PV | VZT pro odvod kouře, tepla a zplodin |  | PV |  | PV | VZT pro odvod kouře, tepla a zplodin
PV | VZT pro odvod kouře, tepla a zplodin | MK | PVMK | klapka | PVMK | klapka
PV | VZT pro odvod kouře, tepla a zplodin | MK | PVMK | klapka | PVMK |  | REGULAČNÍ KLAPKA | VZT_klapka
PV | VZT pro odvod kouře, tepla a zplodin | MK | PVMK | klapka | PVMK |  | REGULAČNÍ KLAPKA, včetně ručního ovládání | VZT_klapka
PV | VZT pro odvod kouře, tepla a zplodin | MK | PVMK | klapka | PVMK |  | REGULAČNÍ KLAPKA, včetně ovládání pro servopohon | VZT_klapka
PV | VZT pro odvod kouře, tepla a zplodin | MK | PVMK | klapka | PVMK |  | REGULAČNÍ KLAPKA (KRUHOVÁ), včetně ovládání pro servopohon | VZT_klapka
PV | VZT pro odvod kouře, tepla a zplodin | MK | PVMK | klapka | PVMK |  | REGULAČNÍ KLAPKA (KRUHOVÁ), včetně ručního ovládání | VZT_klapka
PV | VZT pro odvod kouře, tepla a zplodin | MK | PVMK | klapka | PVMK |  | POŽÁRNÍ KLAPKA | VZT_klapka
PV | VZT pro odvod kouře, tepla a zplodin | MK | PVMK | klapka | PVMK |  | POŽÁRNÍ LAMELOVÁ KLAPKA | VZT_klapka
PV | VZT pro odvod kouře, tepla a zplodin | MK | PVMK | klapka | PVMK |  | ZPĚTNÁ KLAPKA | VZT_klapka
PV | VZT pro odvod kouře, tepla a zplodin | MK | PVMK | klapka | PVMK |  | REGULÁTOR KONSTANTNÍHO PRŮTOKU | VZT_klapka
PV | VZT pro odvod kouře, tepla a zplodin | MK | PVMK | klapka | PVMK |  | REGULÁTOR PRŮTOKU VZDUCHU | VZT_klapka
PV | VZT pro odvod kouře, tepla a zplodin | MK | PVMK | klapka | PVMK |  | OMEZOVACÍ REGULÁTOR PRŮTOKU | VZT_klapka
PV | VZT pro odvod kouře, tepla a zplodin | XV | PVXV | přívod vzduchu | PVXV | přívod vzduchu
PV | VZT pro odvod kouře, tepla a zplodin | XV | PVXV | přívod vzduchu | PVXV |  | MŘÍŽKA | VZT_odtah_privod_vzduchu
PV | VZT pro odvod kouře, tepla a zplodin | XV | PVXV | přívod vzduchu | PVXV |  | NASÁVACÍ KUS | VZT_odtah_privod_vzduchu
PV | VZT pro odvod kouře, tepla a zplodin | XV | PVXV | přívod vzduchu | PVXV |  | VYÚSTKA | VZT_odtah_privod_vzduchu
PV | VZT pro odvod kouře, tepla a zplodin | XW | PVXW | odvod vzduchu | PVXW | odvod vzduchu
PV | VZT pro odvod kouře, tepla a zplodin | XW | PVXW | odvod vzduchu | PVXW |  | ODTAH VZDUCHU | VZT_odtah_privod_vzduchu
PV | VZT pro odvod kouře, tepla a zplodin | XW | PVXW | odvod vzduchu | PVXW |  | ODTAH VZDUCHU (specifikace zařízení) | VZT_odtah_privod_vzduchu | ^ODTAH VZDUCHU( \(([^\d\W]¦[.,/ _-])*\))?$
PV | VZT pro odvod kouře, tepla a zplodin | XW | PVXW | odvod vzduchu | PVXW |  | KRYCÍ MŘÍŽKA | VZT_odtah_privod_vzduchu
PV | VZT pro odvod kouře, tepla a zplodin | XW | PVXW | odvod vzduchu | PVXW |  | ODSÁVACÍ HRDLO | VZT_odtah_privod_vzduchu
PV | VZT pro odvod kouře, tepla a zplodin | XW | PVXW | odvod vzduchu | PVXW |  | SACÍ MŘÍŽKA | VZT_odtah_privod_vzduchu
PV | VZT pro odvod kouře, tepla a zplodin | XW | PVXW | odvod vzduchu | PVXW |  | PROTIDEŠŤOVÁ ŽALUZIE | VZT_odtah_privod_vzduchu
PV | VZT pro odvod kouře, tepla a zplodin | XW | PVXW | odvod vzduchu | PVXW |  | VYÚSTKA | VZT_odtah_privod_vzduchu
PV | VZT pro odvod kouře, tepla a zplodin | XW | PVXW | odvod vzduchu | PVXW |  | VÝFUKOVÝ KUS | VZT_odtah_privod_vzduchu
PV | VZT pro odvod kouře, tepla a zplodin | XW | PVXW | odvod vzduchu | PVXW |  | VÍŘIVÁ VYÚSŤ | VZT_odtah_privod_vzduchu
PV | VZT pro odvod kouře, tepla a zplodin | VT | PVVT | ohřev chlazení vzduchu | PVVT | ohřev chlazení vzduchu
PV | VZT pro odvod kouře, tepla a zplodin | VT | PVVT | ohřev chlazení vzduchu | PVVT |  | VZDUCHOTECHNICKÁ JEDNOTKA | VZT_ohrev_chlazeni_vzduchu
PV | VZT pro odvod kouře, tepla a zplodin | MN | PVMN | ventilator | PVMN | ventilator
PV | VZT pro odvod kouře, tepla a zplodin | MN | PVMN | ventilator | PVMN |  | VENTILÁTOR | VZT_ventilator
PV | VZT pro odvod kouře, tepla a zplodin | MN | PVMN | ventilator | PVMN |  | VENTILÁTOR | VZT_t_ventilator
PV | VZT pro odvod kouře, tepla a zplodin | VF | PVVF | filtr | PVVF | filtr
PV | VZT pro odvod kouře, tepla a zplodin | VF | PVVF | filtr | PVVF |  | FILTR | VZT_filtr
PV | VZT pro odvod kouře, tepla a zplodin | VF | PVVF | filtr | PVVF |  | FILTRAČNÍ DÍL | VZT_filtr
PV | VZT pro odvod kouře, tepla a zplodin | VF | PVVF | filtr | PVVF |  | FILTRAČNÍ KAZETA | VZT_filtr
PV | VZT pro odvod kouře, tepla a zplodin | VF | PVVF | filtr | PVVF |  | FILTRAČNÍ DÍL | VZT_t_filtr
PV | VZT pro odvod kouře, tepla a zplodin | VF | PVVF | filtr | PVVF |  | FILTRAČNÍ KAZETA | VZT_t_filtr
PV | VZT pro odvod kouře, tepla a zplodin | MM | PVMM | elektromotor | PVMM | elektromotor
PV | VZT pro odvod kouře, tepla a zplodin | MM | PVMM | elektromotor | PVMM |  | ELEKTROMOTOR | VZT_t_elektromotor
PV | VZT pro odvod kouře, tepla a zplodin | UT | PVUT | potrubí | PVUT | potrubí
PV | VZT pro odvod kouře, tepla a zplodin | UT | PVUT | potrubí | PVUT |  | POTRUBÍ - VZT | VZT_potrubi
PV | VZT pro odvod kouře, tepla a zplodin | __ | PV__ | měřiče | PV__ | měřiče
PV | VZT pro odvod kouře, tepla a zplodin | PT | PVPT | měřiče | PVPT |  | TEPLOMĚR (rozsah 0 až 60 °C) | VZT_merice | ^TEPLOMĚR( \(rozsah [-]?[0-9]{1,2} až [-]?[0-9]{1,3} °C\))?$
PV | VZT pro odvod kouře, tepla a zplodin | PP | PVPP | měřiče | PVPP |  | MANOMETR (rozsah 0 až 1600 kPa) | VZT_merice | ^MANOMETR( \(rozsah [0-9]{1,5} až [0-9]{1,5} kPa\))?$
PV | VZT pro odvod kouře, tepla a zplodin | PP | PVPP | měřiče | PVPP |  | DIFERENČNÍ MANOMETR (rozsah 0 až 600 kPa) | VZT_merice | ^DIFERENČNÍ MANOMETR( \(rozsah [0-9]{1,5} až [0-9]{1,5} kPa\))?$
PV | VZT pro odvod kouře, tepla a zplodin | PX | PVPX | měřiče | PVPX |  | TERMOMANOMETR (rozsah 0 až 600 kPa, 0 až 100 °C) | VZT_merice | ^TERMOMANOMETR( \(rozsah [0-9]{1,5} až [0-9]{1,5} kPa, [-]?[0-9]{1,2} až [-]?[0-9]{1,3} °C\))?$
PV | VZT pro odvod kouře, tepla a zplodin | PF | PVPF | měřiče | PVPF |  | PRŮTOKOMĚR | VZT_merice
PV | VZT pro odvod kouře, tepla a zplodin | BT | PVBT | snímač teploty | PVBT | snímač teploty
PV | VZT pro odvod kouře, tepla a zplodin | BT | PVBT | snímač teploty | PVBT |  | SNÍMAČ TEPLOTY | VZT_snimac_teploty
PV | VZT pro odvod kouře, tepla a zplodin | BP | PVBP | snímač tlaku | PVBP | snímač tlaku
PV | VZT pro odvod kouře, tepla a zplodin | BP | PVBP | snímač tlaku | PVBP |  | SNÍMAČ TLAKU | VZT_snimac_tlaku
PV | VZT pro odvod kouře, tepla a zplodin | BP | PVBP | snímač tlaku | PVBP |  | DIFERENČNÍ SNÍMAČ TLAKU | VZT_snimac_tlaku
PV | VZT pro odvod kouře, tepla a zplodin | BZ | PVBZ | protizámrazové čidlo | PVBZ | protizámrazové čidlo
PV | VZT pro odvod kouře, tepla a zplodin | BZ | PVBZ | protizámrazové čidlo | PVBZ |  | PROTIZÁMRAZOVÉ ČIDLO | VZT_protimrazove_cidlo
PV | VZT pro odvod kouře, tepla a zplodin | SK | PVSK | ovládací panel | PVSK | ovládací panel
PV | VZT pro odvod kouře, tepla a zplodin | SK | PVSK | ovládací panel | PVSK |  | OVLÁDACÍ PANEL (specifikace zařízení) | VZT_ovladaci panel | ^OVLÁDACÍ PANEL( \(([^\d\W]¦[.,/ _-])*\))?$
PV | VZT pro odvod kouře, tepla a zplodin | MP | PVMP | čerpadlo | PVMP | čerpadlo
PV | VZT pro odvod kouře, tepla a zplodin | MP | PVMP | čerpadlo | PVMP |  | ČERPADLO | VZT_cerpadlo
PV | VZT pro odvod kouře, tepla a zplodin | CA | PVCA | zásobník | PVCA | zásobník
PV | VZT pro odvod kouře, tepla a zplodin | CA | PVCA | zásobník | PVCA |  | EXPANZNÍ TLAKOVÁ NÁDRŽ | VZT_zasobnik_media
PV | VZT pro odvod kouře, tepla a zplodin | MV | PVMV | ventil ovládaný ručně | PVMV | ventil ovládaný ručně
PV | VZT pro odvod kouře, tepla a zplodin | MV | PVMV | ventil ovládaný ručně | PVMV |  | KULOVÝ KOHOUT | VZT_ventil_point
PV | VZT pro odvod kouře, tepla a zplodin | MV | PVMV | ventil ovládaný ručně | PVMV |  | KULOVÝ KOHOUT | VZT_ventil_polygon
PV | VZT pro odvod kouře, tepla a zplodin | MV | PVMV | ventil ovládaný ručně | PVMV |  | KULOVÝ KOHOUT S VYPOUŠTĚNÍM | VZT_ventil_point
PV | VZT pro odvod kouře, tepla a zplodin | MV | PVMV | ventil ovládaný ručně | PVMV |  | KULOVÝ KOHOUT S VYPOUŠTĚNÍM | VZT_ventil_polygon
PV | VZT pro odvod kouře, tepla a zplodin | MV | PVMV | ventil ovládaný ručně | PVMV |  | ODVZDUŠŇOVACÍ VENTIL | VZT_ventil_point
PV | VZT pro odvod kouře, tepla a zplodin | MV | PVMV | ventil ovládaný ručně | PVMV |  | ODVZDUŠŇOVACÍ VENTIL | VZT_ventil_polygon
PV | VZT pro odvod kouře, tepla a zplodin | MV | PVMV | ventil ovládaný ručně | PVMV |  | POJISTNÝ VENTIL | VZT_ventil_point
PV | VZT pro odvod kouře, tepla a zplodin | MV | PVMV | ventil ovládaný ručně | PVMV |  | POJISTNÝ VENTIL | VZT_ventil_polygon
PV | VZT pro odvod kouře, tepla a zplodin | MV | PVMV | ventil ovládaný ručně | PVMV |  | UZAVÍRACÍ VENTIL | VZT_ventil_point
PV | VZT pro odvod kouře, tepla a zplodin | MV | PVMV | ventil ovládaný ručně | PVMV |  | UZAVÍRACÍ VENTIL | VZT_ventil_polygon
PV | VZT pro odvod kouře, tepla a zplodin | MV | PVMV | ventil ovládaný ručně | PVMV |  | UZAVÍRACÍ VENTIL S VYPOUŠTĚNÍM | VZT_ventil_point
PV | VZT pro odvod kouře, tepla a zplodin | MV | PVMV | ventil ovládaný ručně | PVMV |  | UZAVÍRACÍ VENTIL S VYPOUŠTĚNÍM | VZT_ventil_polygon
PV | VZT pro odvod kouře, tepla a zplodin | MV | PVMV | ventil ovládaný ručně | PVMV |  | VYPOUŠTĚCÍ KULOVÝ UZÁVĚR | VZT_ventil_point
PV | VZT pro odvod kouře, tepla a zplodin | MV | PVMV | ventil ovládaný ručně | PVMV |  | VYPOUŠTĚCÍ KULOVÝ UZÁVĚR | VZT_ventil_polygon
PV | VZT pro odvod kouře, tepla a zplodin | MW | PVMW | ventil ovládaný dálkově | PVMW | ventil ovládaný dálkově
PV | VZT pro odvod kouře, tepla a zplodin | MW | PVMW | ventil ovládaný dálkově | PVMW |  | SMĚŠOVACÍ ARMATURA S POHONEM (TROJCESTNÝ VENTIL) | VZT_ventil_polygon
PV | VZT pro odvod kouře, tepla a zplodin | MW | PVMW | ventil ovládaný dálkově | PVMW |  | SMĚŠOVACÍ ARMATURA S POHONEM (ČTYŘCESTNÝ VENTIL) | VZT_ventil_polygon
PV | VZT pro odvod kouře, tepla a zplodin | MW | PVMW | ventil ovládaný dálkově | PVMW |  | UZAVÍRACÍ VENTIL S POHONEM | VZT_ventil_point
PV | VZT pro odvod kouře, tepla a zplodin | MW | PVMW | ventil ovládaný dálkově | PVMW |  | UZAVÍRACÍ VENTIL S POHONEM | VZT_ventil_polygon
PV | VZT pro odvod kouře, tepla a zplodin | ZS | PVZS | digestoř | PVZS | digestoř
PV | VZT pro odvod kouře, tepla a zplodin | ZS | PVZS | digestoř | PVZS |  | DIGESTOŘ | VZT_digestor
PV | VZT pro odvod kouře, tepla a zplodin | ZS | PVZS | digestoř | PVZS |  | BEZPEČNOSTNÍ SKŘÍŇ | VZT_digestor
PV | VZT pro odvod kouře, tepla a zplodin | ZS | PVZS | digestoř | PVZS |  | BEZPEČNOSTNÍ SKŘÍŇ NA CHEMIKÁLIE | VZT_digestor
PV | VZT pro odvod kouře, tepla a zplodin | ZS | PVZS | digestoř | PVZS |  | BEZPEČNOSTNÍ SKŘÍŇ NA JEDY A HOŘLAVINY | VZT_digestor
PV | VZT pro odvod kouře, tepla a zplodin | ZS | PVZS | digestoř | PVZS |  | FLOWBOX | VZT_digestor
PV | VZT pro odvod kouře, tepla a zplodin | __ | PV__ | ostatní technologie | PV__ | ostatní technologie
PV | VZT pro odvod kouře, tepla a zplodin | YA | PVYA | ostatní technologie | PVYA |  | DVÍŘKA KE KOMÍNOVÉ ŠACHTĚ | VZT_odtah_privod_vzduchu
PV | VZT pro odvod kouře, tepla a zplodin | YA | PVYA | ostatní technologie | PVYA |  | KOMÍNOVÁ ŠACHTA | VZT_odtah_privod_vzduchu
Note on G72: [Komentář ve vlákně] Vaše verze aplikace Excel vám umožňuje číst tento komentář ve vlákně, ale jakékoli jeho úpravy se odeberou, pokud se soubor otevře v novější verzi aplikace Excel. Další informace: https://go.microsoft.com/fwlink/?linkid=870924 Komentář: Diakritika
Note on G128: [Komentář ve vlákně] Vaše verze aplikace Excel vám umožňuje číst tento komentář ve vlákně, ale jakékoli jeho úpravy se odeberou, pokud se soubor otevře v novější verzi aplikace Excel. Další informace: https://go.microsoft.com/fwlink/?linkid=870924 Komentář: Velikost písmen
Note on G236: [Komentář ve vlákně] Vaše verze aplikace Excel vám umožňuje číst tento komentář ve vlákně, ale jakékoli jeho úpravy se odeberou, pokud se soubor otevře v novější verzi aplikace Excel. Další informace: https://go.microsoft.com/fwlink/?linkid=870924 Komentář: Diakritika
Note on G299: [Komentář ve vlákně] Vaše verze aplikace Excel vám umožňuje číst tento komentář ve vlákně, ale jakékoli jeho úpravy se odeberou, pokud se soubor otevře v novější verzi aplikace Excel. Další informace: https://go.microsoft.com/fwlink/?linkid=870924 Komentář: Diakritika

## TP profese SLN
Verze DS | Požadováno MUNI | Bude dodáno AV | Dodavatel | Geometrie | BIM model | Ozn. | Zdroj | Profese | Kód prostředku | Prvek | Ekvivalence | Podprvek | Poznámka k prvku | Skupina vlastností | Vlastnost | Popis vlastnosti | Příklad hodnoty | Datový typ | Jednotky | Seznam / Třídník / Doména | Není v IFC | IFC třída | IFC typ | IFC předdefinovaný typ | IFC objektový typ | IFC Property Set (zdroj) | IFC skupina vlastností | IFC vlastnost | IFC data type | PIM | AIM | STUDIE | DUR | DSP | DPS | DSPS | SP | TP | Poznámky a dotazy | název prostředku | název atributu | jméno pole | druh | reprezentace | jednotka | výčet domény | pořadí
DS-10 | ne | ano/ne |  | ano/ne | ano/ne |  | TP | SLN | KN |  | ano | Aktivní síťový prvek - switch | MK: jedná se o ekvivalenci |  | Druh zařízení |  |  | label | SEZNAM | TP_a60_druh_zarizeni | x | IfcCommunicationsAppliance | IfcCommunicationsApplianceType | IPNETWORKEQUIPMENT |  |  | MUNI_TP_Specificke | MU_ZarizeniDruh | IfcLabel | [8 empty] | x |  | Aktivní síťový prvek - switch | Druh zařízení | druh_zarizeni | vycet | hodnota_str |  | 2 šroubky ¦ 3pins ¦ BACnet HUB ¦ BACnet svár ¦ BNC ¦ CANON 15 ¦ CANON 25 ¦ CANON 25 F ¦ CANON 25 M ¦ CANON 9 ¦ CANON 9 F ¦ CANON 9 M ¦ CISCO 60 ¦ CISCO 60 F ¦ CISCO SCSI ¦ CISCO SCSI F ¦ CISCO SCSI M ¦ DIN 5 ¦ E2000 ¦ FC ¦ fibrechannel switch ¦ hub ¦ Jack 3,5 ¦ Jack 6 ¦ koncentrátor ¦ Krone 2x10 ¦ L2 switch ¦ L3 switch ¦ LC ¦ LC duo ¦ MPO ¦ MT-RJ ¦ NAK 2,5/0,7 ¦ NAK 3,5/1,0 ¦ NAK 3,5/1,3 ¦ NAK 4,0/1,7 ¦ NAK 5,5/2,1 ¦ NAK 5,5/2,5 ¦ NAK 6,3/3,1 ¦ nepřerušeno ¦ N-female ¦ N-male ¦ odbočovač POE ¦ optický svár ¦ optický svár na propojku ¦ patch panel ¦ pig tail SC ¦ pig tail ST ¦ PS2 ¦ RJ-11 ¦ RJ-12 ¦ RJ-14 ¦ RJ-45 ¦ RSMA ¦ RTNC ¦ SATA ¦ SATA HP ¦ SC duo ¦ SC-apc ¦ SC-pc ¦ SCSI ¦ slučovač/rozbočovač ¦ SMA ¦ směrovač/router ¦ ST ¦ ST-duo ¦ svorka ¦ switch ¦ telef.pár ¦ telefonní virtuální pár ¦ TNC ¦ USB ¦ V.35 ¦ V.35 F ¦ XLR ¦ zářič ¦ záslepka ¦ zem | 148
DS-10 | ne | ano/ne |  | ano/ne | ano/ne |  | TP | SLN | KN |  | ano | Aktivní síťový prvek - switch |  |  | MAC adresa |  | 70:db:98:aa:9c:90 | text |  |  | x | IfcCommunicationsAppliance | IfcCommunicationsApplianceType | IPNETWORKEQUIPMENT |  |  | MUNI_TP_Specificke | MU_AdresaMAC | IfcText | [8 empty] | x |  | Aktivní síťový prvek - switch | MAC adresa | MAC_adresa | retezec | hodnota_str |  |  | 154
DS-10 | ne | ano/ne |  | ano/ne | ano/ne |  | TP | SLN | KN |  | ano | Aktivní síťový prvek - switch |  |  | MAC adresa radio |  | 70:df:2f:0c:3e:00 | text |  |  | x | IfcCommunicationsAppliance | IfcCommunicationsApplianceType | IPNETWORKEQUIPMENT |  |  | MUNI_TP_Specificke | MU_AdresaMACRadio | IfcText | [8 empty] | x |  | Aktivní síťový prvek - switch | MAC adresa radio | MAC_adresa_radio | retezec | hodnota_str |  |  | 155
DS-10 | ne | ano/ne |  | ano/ne | ano/ne |  | TP | SLN | KN |  | ano | Aktivní síťový prvek - switch |  |  | Napájecí napětí |  |  | real | V |  |  | IfcCommunicationsAppliance | IfcCommunicationsApplianceType | IPNETWORKEQUIPMENT |  | Pset_ElectricalDeviceCommon | MUNI_TP_Specificke | RatedVoltage | fcElectricVoltageMeasure | [8 empty] | x |  | Aktivní síťový prvek - switch | Napájecí napětí | napajeci_napeti | desetinne cislo | hodnota_real | V |  | 149
DS-10 | ne | ano/ne |  | ano/ne | ano/ne |  | TP | SLN | KN |  | ano | Aktivní síťový prvek - switch |  |  | Počet konektorů |  |  | integer |  |  |  | IfcCommunicationsAppliance | IfcCommunicationsApplianceType | IPNETWORKEQUIPMENT |  | Pset_CommunicationsApplianceTypeIpNetworkEquipment | MUNI_TP_Specificke | NumberOfSlots | NumberOfSlots | [8 empty] | x |  | Aktivní síťový prvek - switch | Počet konektorů | pocet_konektoru | cele cislo | hodnota_int |  |  | 152
DS-10 | ne | ano/ne |  | ano/ne | ano/ne |  | TP | SLN | KN |  | ano | Aktivní síťový prvek - switch |  |  | Příkon |  |  | real | W |  |  | IfcCommunicationsAppliance | IfcCommunicationsApplianceType | IPNETWORKEQUIPMENT |  | Pset_EnergyRequirements | MUNI_TP_Specificke | PowerDemand | IfcPowerMeasure | [8 empty] | x |  | Aktivní síťový prvek - switch | Příkon | prikon | desetinne cislo | hodnota_real | W |  | 150
DS-10 | ne | ano/ne |  | ano/ne | ano/ne |  | TP | SLN | KN |  | ano | Aktivní síťový prvek - switch |  |  | Typ konektoru | označení konektoru | RJ45 | label | SEZNAM |  | x | IfcCommunicationsAppliance | IfcCommunicationsApplianceType | IPNETWORKEQUIPMENT |  |  | MUNI_TP_Specificke | MU_KonektorTyp | IfcLabel | [8 empty] | x |  | Aktivní síťový prvek - switch | Typ konektoru | typ_konektoru | vycet | hodnota_str |  |  | 153
DS-10 | ne | ano/ne |  | ano/ne | ano/ne |  | TP | SLN | KN |  | ano | Aktivní síťový prvek - switch |  |  | Vyzařované teplo |  |  | real | British Thermal Unit |  | x | IfcCommunicationsAppliance | IfcCommunicationsApplianceType | IPNETWORKEQUIPMENT |  |  | MUNI_TP_Specificke | MU_TeploVyzarovane | IfcReal | [8 empty] | x |  | Aktivní síťový prvek - switch | Vyzařované teplo | vyzarovane_teplo | desetinne cislo | hodnota_real | British Thermal Unit |  | 151
DS-10 | ne | ano/ne |  | ano/ne | ano/ne |  | TP | SLN | FA |  | přesun do SP | Antistatický prvek |  |  | Název vývodu | Název vývodu v rozvaděči |  | text |  |  | x | [5 empty] | MUNI_TP_Specificke | MU_RozvadecVyvodNazev | IfcLabel | [8 empty] | x |  | Antistatický prvek | Název vývodu | nazev_vyvodu | retezec | hodnota_str |  |  | 40
DS-10 | ne | ano/ne |  | ano/ne | ano/ne |  | TP | SLN | FA |  | přesun do SP | Antistatický prvek |  |  | Označení připojeného zařízení | Označení připojeného zařízení v rozváděči |  | text |  |  | x | [5 empty] | MUNI_TP_Specificke | MU_RozvadecVyvodOznaceni | IfcText | [8 empty] | x |  | Antistatický prvek | Označení připojeného zařízení | oznaceni_pripojeneho_zarizeni | retezec | hodnota_str |  |  | 44
DS-10 | ne | ano/ne |  | ano/ne | ano/ne |  | TP | SLN | FA |  | přesun do SP | Antistatický prvek |  |  | Popis | Popis v rozvaděči |  | text |  |  | x | [5 empty] | MUNI_TP_Specificke | MU_RozvadecPopis | IfcText | [8 empty] | x |  | Antistatický prvek | Popis | popis | retezec | hodnota_str |  |  | 43
DS-10 | ne | ano/ne |  | ano/ne | ano/ne |  | TP | SLN | FA |  | přesun do SP | Antistatický prvek | MK:například antistatická podlaha |  | Svorka | Označení svorky v rozvaděči |  | text |  |  | x | [5 empty] | MUNI_TP_Specificke | MU_RozvadecSvorkaOznaceni | IfcText | [8 empty] | x |  | Antistatický prvek | Svorka | svorka | retezec | hodnota_str |  |  | 39
DS-10 | ne | ano/ne |  | ano/ne | ano/ne |  | TP | SLN | FA |  | přesun do SP | Antistatický prvek |  |  | Typ vývodu | Typ kabelu vývodu |  | text |  |  | x | [5 empty] | MUNI_TP_Specificke | MU_VyvodKabelTyp | IfcText | [8 empty] | x |  | Antistatický prvek | Typ vývodu | typ_vyvodu | retezec | hodnota_str |  |  | 41
DS-10 | ne | ano/ne |  | ano/ne | ano/ne |  | TP | SLN | FA |  | přesun do SP | Antistatický prvek |  |  | Zařízení | Druh napojeného zařízení |  | text |  |  | x | [5 empty] | MUNI_TP_Specificke | MU_ZarizeniPripojene | IfcText | [8 empty] | x |  | Antistatický prvek | Zařízení | zarizeni | retezec | hodnota_str |  |  | 42
DS-10 | ne | ano/ne |  | ano/ne | ano/ne |  | TP | SLN | ZA | Zařízení |  | Automat, tiskárna, bankovník |  |  | Servisní kód | Evidence pro externí servisní firmu | cps.b.001 | text |  |  | x | IfcElectricAppliance | IfcElectricApplianceType | NOTDEFINED |  |  | MUNI_TP_Specificke | MU_KodServisni | IfcIdentifier | [8 empty] | x |  | Automat, tiskárna, bankovník | Servisní kód | servisni_kod | retezec | hodnota_str |  |  | 380
DS-10 | ne | ano/ne |  | ano/ne | ano/ne |  | TP | SLN | ZA | Zařízení |  | Automat, tiskárna, bankovník | Např. nápojový automat, tiskárna, lednice, myčka |  | Typ |  | nápojový automat | label | SEZNAM | TP_a115_typ | x | IfcElectricAppliance | IfcElectricApplianceType | NOTDEFINED |  |  | MUNI_TP_Specificke | MU_ZarizeniTyp | IfcLabel | [8 empty] | x |  | Automat, tiskárna, bankovník | Typ | typ | vycet | hodnota_str |  | automat na chlazené nápoje ¦ automat na jídlo ¦ automat na teplé nápoje ¦ bankovník ¦ kopírka ¦ tiskárna ¦ tiskárna multifunkční ¦ výdejník pitné vody | 379
DS-10 | ano | ano/ne |  | ano/ne | ano/ne |  | TP | SLN | FY |  |  | Bleskosvod |  |  | Jmenovité napětí | Hodnota jmenovitého napětí | 230 | real | V |  |  | IfcCableSegment | IfcCableSegmentType | CONDUCTORSEGMENT |  | Pset_ElectricalDeviceCommon | MUNI_TP_Specificke | RatedVoltage | IfcElectricVoltageMeasure | [8 empty] | x |  | Bleskosvod | Jmenovité napětí | jmenovite_napeti | desetinne cislo | hodnota_real | V |  | 94
DS-10 | ano | ano/ne |  | ano/ne | ano/ne |  | TP | SLN | FY |  |  | Bleskosvod |  |  | Stupeň svodiče | Stupeň omezení | 2 | integer |  |  | x | IfcCableSegment | IfcCableSegmentType | CONDUCTORSEGMENT |  |  | MUNI_TP_Specificke | MU_StupenSvodice | IfcInteger | [8 empty] | x |  | Bleskosvod | Stupeň svodiče | stupen_svodice | cele cislo | hodnota_int |  |  | 95
DS-10 | ano | ano/ne |  | ano/ne | ano/ne |  | TP | SLN | MP |  |  | Čerpadlo |  |  | Jmenovité napětí | Hodnota jmenovitého napětí | 230 | real | V |  |  | IfcPump | IfcPumpType | NOTDEFINED |  | Pset_ElectricalDeviceCommon | MUNI_TP_Specificke | RatedVoltage | IfcElectricVoltageMeasure | [8 empty] | x |  | Čerpadlo | Jmenovité napětí | jmenovite_napeti | desetinne cislo | hodnota_real | V |  | 187
DS-10 | ano | ano/ne |  | ano/ne | ano/ne |  | TP | SLN | MP |  |  | Čerpadlo |  |  | Jmenovitý příkon | Hodnota jmenovitého příkonu | 270 | real | W |  |  | IfcPump | IfcPumpType | NOTDEFINED |  | Pset_EnergyRequirements | MUNI_TP_Specificke | PowerDemand | IfcPowerMeasure | [8 empty] | x |  | Čerpadlo | Jmenovitý příkon | jmenovity_prikon | desetinne cislo | hodnota_real | W |  | 189
DS-10 | ano | ano/ne |  | ano/ne | ano/ne |  | TP | SLN | MP |  |  | Čerpadlo |  |  | Průtok | Hodnota průtoku |  | real | m3/h |  |  | IfcPump | IfcPumpType | NOTDEFINED |  | Pset_PumpTypeCommon | MUNI_TP_Specificke | FlowRateRange | IfcMassFlowRateMeasure | [8 empty] | x |  | Čerpadlo | Průtok | prutok | desetinne cislo | hodnota_real | m3/h |  | 188
DS-10 | ano | ano/ne |  | ano/ne | ano/ne |  | TP | SLN | BA |  |  | Detektor - Jiný |  |  | Adresa v ústředně | Adresa zapojení v ústředně | 1-23 | identifier |  |  | x | IfcSensor | IfcSensorType | NOTDEFINED |  |  | MUNI_TP_Specificke | MU_AdresaUstredna | IfcIdentifier | [8 empty] | x |  | Detektor - Jiný | Adresa v ústředně | adresa_v_ustredne | retezec | hodnota_str |  |  | 1
DS-10 | ano | ano/ne |  | ano/ne | ano/ne |  | TP | SLN | BA |  |  | Detektor - Jiný |  |  | Dosah |  |  | integer |  |  | x | IfcSensor | IfcSensorType | NOTDEFINED |  |  | MUNI_TP_Specificke | MU_Dosah | IfcInteger | [8 empty] | x |  | Detektor - Jiný | Dosah | dosah | cele cislo | hodnota_int |  |  | 2
DS-10 | ano | ano/ne |  | ano/ne | ano/ne |  | TP | SLN | BA |  |  | Detektor - Jiný |  |  | Typ |  |  | label | SEZNAM | TP_a131_typ | x | IfcSensor | IfcSensorType | NOTDEFINED |  |  | MUNI_TP_Specificke | MU_ZarizeniTyp | IfcLabel | [8 empty] | x |  | Detektor - Jiný | Typ | typ | vycet | hodnota_str |  | ionizační ¦ kombinovaný ¦ lineární ¦ optický ¦ plamene ¦ teplotní | 3
DS-10 | ano | ano/ne |  | ano/ne | ano/ne |  | TP | SLN | BM |  |  | Detektor, čidlo - Mechanická veličina |  |  | Adresa v ústředně | Adresa zapojení v ústředně | 1-23 | identifier |  |  | x | IfcSensor | IfcSensorType | USERDEFINED | MECHANICSENSOR |  | MUNI_TP_Specificke | MU_AdresaUstredna | IfcIdentifier | [8 empty] | x |  | Detektor, čidlo - Mechanická veličina | Adresa v ústředně | adresa_v_ustredne | retezec | hodnota_str |  |  | 23
DS-10 | ano | ano/ne |  | ano/ne | ano/ne |  | TP | SLN | BM |  |  | Detektor, čidlo - Mechanická veličina |  |  | Objekt zájmu | Označení prvku, který je zařízením ovládán (např. polohový kód dveří nebo okna, katedra, ...) |  | text |  |  | x | IfcSensor | IfcSensorType | USERDEFINED | MECHANICSENSOR |  | MUNI_TP_Specificke | MU_ObjektZajmu | IfcText | [8 empty] | x |  | Detektor, čidlo - Mechanická veličina | Objekt zájmu | objekt_zajmu | retezec | hodnota_str |  |  | 22
DS-10 | ano | ano/ne |  | ano/ne | ano/ne |  | TP | SLN | BM |  |  | Detektor, čidlo - Mechanická veličina |  |  | Typ |  |  | label | SEZNAM | TP_a106_typ |  | IfcSensor | IfcSensorType | USERDEFINED | MECHANICSENSOR |  | MUNI_TP_Specificke | MU_CidloTyp | IfcLabel | [8 empty] | x |  | Detektor, čidlo - Mechanická veličina | Typ | typ | vycet | hodnota_str |  | povrchový ¦ závrtný | 21
DS-10 | ano | ano/ne |  | ano/ne | ano/ne |  | TP | SLN | BR |  |  | Detektor, čidlo - Světlo |  |  | Rozsah intenzity |  |  | text | Lx |  |  | IfcSensor | IfcSensorType | LIGHTSENSOR |  | Pset_SensorTypeLightSensor | MUNI_TP_Specificke | SetPointIlluminance | IfcIlluminanceMeasure | [8 empty] | x |  | Detektor, čidlo - Světlo | Rozsah intenzity | rozsah_intenzity | retezec | hodnota_str | Lx |  | 26
DS-10 | ano | ano/ne |  | ano/ne | ano/ne |  | TP | SLN | BT |  |  | Detektor, čidlo - Teplota |  |  | Rozsah teploty | Rozsah měřených hodnot teploty (hodnota pomlčka hodnota) |  | text | °C |  | x | IfcSensor | IfcSensorType | TEMPERATURESENSOR |  | Pset_SensorTypeTemperatureSensor | MUNI_TP_Specificke | SetPointTemperature | IfcThermodynamicTemperatureMeasure | [8 empty] | x |  | Detektor, čidlo - Teplota | Rozsah teploty | rozsah_teploty | retezec | hodnota_str | °C |  | 27
DS-10 | ano | ano/ne |  | ano/ne | ano/ne |  | TP | SLN | BP |  |  | Detektor, čidlo - Tlak |  |  | Rozsah tlaku | Rozsah měřených hodnot tlaku (hodnota pomlčka hodnota) |  | text | Pa |  |  | IfcSensor | IfcSensorType | PRESSURESENSOR |  | Pset_SensorTypePressureSensor | MUNI_TP_Specificke | SetPointPressure | IfcPressureMeasure | [8 empty] | x |  | Detektor, čidlo - Tlak | Rozsah tlaku | rozsah_tlaku | retezec | hodnota_str | Pa |  | 24
DS-10 | ano | ano/ne |  | ano/ne | ano/ne |  | TP | SLN | BP |  |  | Detektor, čidlo - Tlak |  |  | Typ |  |  | label | SEZNAM | TP_a119_typ | x | IfcSensor | IfcSensorType | PRESSURESENSOR |  |  | MUNI_TP_Specificke | MU_CidloTyp | IfcLabel | [8 empty] | x |  | Detektor, čidlo - Tlak | Typ | typ | vycet | hodnota_str |  | snímač diferenčního tlaku ¦ snímač tlaku | 25
DS-10 | ano | ano/ne |  | ano/ne | ano/ne |  | TP | SLN | TD |  |  | Dioda | Dioda uvnitř rozvaděče signalizující stav zařízení |  | Název vývodu | Název vývodu v rozvaděči |  | text |  |  | x | IfcLightFixture | IfcLightFixtureType | USERDEFINED | DIODE |  | MUNI_TP_Specificke | MU_RozvadecVyvodNazev | IfcLabel | [8 empty] | x |  | Dioda | Název vývodu | nazev_vyvodu | retezec | hodnota_str |  |  | 312
DS-10 | ano | ano/ne |  | ano/ne | ano/ne |  | TP | SLN | TD |  |  | Dioda | Dioda uvnitř rozvaděče signalizující stav zařízení |  | Označení připojeného zařízení | Označení připojeného zařízení v rozváděči |  | text |  |  | x | IfcLightFixture | IfcLightFixtureType | USERDEFINED | DIODE |  | MUNI_TP_Specificke | MU_RozvadecVyvodOznaceni | IfcText | [8 empty] | x |  | Dioda | Označení připojeného zařízení | oznaceni_pripojeneho_zarizeni | retezec | hodnota_str |  |  | 316
DS-10 | ano | ano/ne |  | ano/ne | ano/ne |  | TP | SLN | TD |  |  | Dioda | Dioda uvnitř rozvaděče signalizující stav zařízení |  | Popis | Popis v rozvaděči |  | text |  |  | x | IfcLightFixture | IfcLightFixtureType | USERDEFINED | DIODE |  | MUNI_TP_Specificke | MU_RozvadecPopis | IfcText | [8 empty] | x |  | Dioda | Popis | popis | retezec | hodnota_str |  |  | 315
DS-10 | ano | ano/ne |  | ano/ne | ano/ne |  | TP | SLN | TD |  |  | Dioda | Dioda uvnitř rozvaděče signalizující stav zařízení |  | Svorka | Označení svorky v rozvaděči |  | text |  |  | x | IfcLightFixture | IfcLightFixtureType | USERDEFINED | DIODE |  | MUNI_TP_Specificke | MU_RozvadecSvorkaOznaceni | IfcText | [8 empty] | x |  | Dioda | Svorka | svorka | retezec | hodnota_str |  |  | 311
DS-10 | ano | ano/ne |  | ano/ne | ano/ne |  | TP | SLN | TD |  |  | Dioda | Dioda uvnitř rozvaděče signalizující stav zařízení |  | Typ vývodu | Typ kabelu vývodu |  | text |  |  | x | IfcLightFixture | IfcLightFixtureType | USERDEFINED | DIODE |  | MUNI_TP_Specificke | MU_VyvodKabelTyp | IfcText | [8 empty] | x |  | Dioda | Typ vývodu | typ_vyvodu | retezec | hodnota_str |  |  | 313
DS-10 | ano | ano/ne |  | ano/ne | ano/ne |  | TP | SLN | TD |  |  | Dioda | Dioda uvnitř rozvaděče signalizující stav zařízení |  | Zařízení | Druh napojeného zařízení |  | text |  |  | x | IfcLightFixture | IfcLightFixtureType | USERDEFINED | DIODE |  | MUNI_TP_Specificke | MU_ZarizeniPripojene | IfcText | [8 empty] | x |  | Dioda | Zařízení | zarizeni | retezec | hodnota_str |  |  | 314
DS-10 | ano | ano/ne |  | ano/ne | ano/ne |  | TP | SLN | SE |  |  | Displej bez možnosti ovládání, signálka | Např. displej na dveřích rozvaděče, signálka = světýlko s popiskem významu |  | Adresa v ústředně | Adresa zapojení v ústředně | 1-23 | identifier |  |  | x | IfcAudioVisualAppliance | IfcAudioVisualApplianceType | DISPLAY |  |  | MUNI_TP_Specificke | MU_AdresaUstredna | IfcIdentifier | [8 empty] | x |  | Displej bez možnosti ovládání, signálka | Adresa v ústředně | adresa_v_ustredne | retezec | hodnota_str |  |  | 254
DS-10 | ano | ano/ne |  | ano/ne | ano/ne |  | TP | SLN | SE |  |  | Displej bez možnosti ovládání, signálka | Např. displej na dveřích rozvaděče, signálka = světýlko s popiskem významu |  | Název vývodu | Název vývodu v rozvaděči |  | text |  |  | x | IfcAudioVisualAppliance | IfcAudioVisualApplianceType | DISPLAY |  |  | MUNI_TP_Specificke | MU_RozvadecVyvodNazev | IfcLabel | [8 empty] | x |  | Displej bez možnosti ovládání, signálka | Název vývodu | nazev_vyvodu | retezec | hodnota_str |  |  | 258
DS-10 | ano | ano/ne |  | ano/ne | ano/ne |  | TP | SLN | SE |  |  | Displej bez možnosti ovládání, signálka | Např. displej na dveřích rozvaděče, signálka = světýlko s popiskem významu |  | Označení připojeného zařízení | Označení připojeného zařízení v rozváděči |  | text |  |  | x | IfcAudioVisualAppliance | IfcAudioVisualApplianceType | DISPLAY |  |  | MUNI_TP_Specificke | MU_RozvadecVyvodOznaceni | IfcText | [8 empty] | x |  | Displej bez možnosti ovládání, signálka | Označení připojeného zařízení | oznaceni_pripojeneho_zarizeni | retezec | hodnota_str |  |  | 262
DS-10 | ano | ano/ne |  | ano/ne | ano/ne |  | TP | SLN | SE |  |  | Displej bez možnosti ovládání, signálka | Např. displej na dveřích rozvaděče, signálka = světýlko s popiskem významu |  | Počet hodin | Týká se hodiny, které zobrazují čas z jedné strany (umístěné na zdi = hodnota 1) nebo z obou stran (umístěné např. v koridoru = hodnota 2) | 2 | integer |  |  | x | IfcAudioVisualAppliance | IfcAudioVisualApplianceType | DISPLAY |  |  | MUNI_TP_Specificke | MU_PocetHodin | IfcInteger | [8 empty] | x |  | Displej bez možnosti ovládání, signálka | Počet hodin | pocet_hodin | cele cislo | hodnota_int |  |  | 255
DS-10 | ano | ano/ne |  | ano/ne | ano/ne |  | TP | SLN | SE |  |  | Displej bez možnosti ovládání, signálka | Např. displej na dveřích rozvaděče, signálka = světýlko s popiskem významu |  | Popis | Popis v rozvaděči |  | text |  |  | x | IfcAudioVisualAppliance | IfcAudioVisualApplianceType | DISPLAY |  |  | MUNI_TP_Specificke | MU_RozvadecPopis | IfcText | [8 empty] | x |  | Displej bez možnosti ovládání, signálka | Popis | popis | retezec | hodnota_str |  |  | 261
DS-10 | ano | ano/ne |  | ano/ne | ano/ne |  | TP | SLN | SE |  |  | Displej bez možnosti ovládání, signálka | Např. displej na dveřích rozvaděče, signálka = světýlko s popiskem významu |  | Svorka | Označení svorky v rozvaděči |  | text |  |  | x | IfcAudioVisualAppliance | IfcAudioVisualApplianceType | DISPLAY |  |  | MUNI_TP_Specificke | MU_RozvadecSvorkaOznaceni | IfcText | [8 empty] | x |  | Displej bez možnosti ovládání, signálka | Svorka | svorka | retezec | hodnota_str |  |  | 257
DS-10 | ano | ano/ne |  | ano/ne | ano/ne |  | TP | SLN | SE |  |  | Displej bez možnosti ovládání, signálka | Např. displej na dveřích rozvaděče, signálka = světýlko s popiskem významu |  | Typ |  |  | label | SEZNAM | TP_a132_typ | x | IfcAudioVisualAppliance | IfcAudioVisualApplianceType | DISPLAY |  |  | MUNI_TP_Specificke | MU_DisplejTyp | IfcLabel | [8 empty] | x |  | Displej bez možnosti ovládání, signálka | Typ | typ | vycet | hodnota_str |  | analogové ¦ digitální | 256
DS-10 | ano | ano/ne |  | ano/ne | ano/ne |  | TP | SLN | SE |  |  | Displej bez možnosti ovládání, signálka | Např. displej na dveřích rozvaděče, signálka = světýlko s popiskem významu |  | Typ vývodu | Typ kabelu vývodu |  | text |  |  | x | IfcAudioVisualAppliance | IfcAudioVisualApplianceType | DISPLAY |  |  | MUNI_TP_Specificke | MU_VyvodKabelTyp | IfcText | [8 empty] | x |  | Displej bez možnosti ovládání, signálka | Typ vývodu | typ_vyvodu | retezec | hodnota_str |  |  | 259
DS-10 | ano | ano/ne |  | ano/ne | ano/ne |  | TP | SLN | SE |  |  | Displej bez možnosti ovládání, signálka | Např. displej na dveřích rozvaděče, signálka = světýlko s popiskem významu |  | Zařízení | Druh napojeného zařízení |  | text |  |  | x | IfcAudioVisualAppliance | IfcAudioVisualApplianceType | DISPLAY |  |  | MUNI_TP_Specificke | MU_ZarizeniPripojene | IfcText | [8 empty] | x |  | Displej bez možnosti ovládání, signálka | Zařízení | zarizeni | retezec | hodnota_str |  |  | 260
DS-10 | ano | ano/ne |  | ano/ne | ano/ne |  | TP | SLN | MJ |  |  | Elektrický zámek |  |  | Adresa v ústředně | Adresa zapojení v ústředně | 1-23 | identifier |  |  | x | IfcDiscreteAccessory | IfcDiscreteAccessoryType | USERDEFINED | ELECTRICALLOCK |  | MUNI_TP_Specificke | MU_AdresaUstredna | IfcIdentifier | [8 empty] | x |  | Elektrický zámek | Adresa v ústředně | adresa_v_ustredne | retezec | hodnota_str |  |  | 176
DS-10 | ano | ano/ne |  | ano/ne | ano/ne |  | TP | SLN | MJ |  |  | Elektrický zámek |  |  | Detekce otevřených dveří |  |  | boolean |  | ano ¦ ne | x | IfcDiscreteAccessory | IfcDiscreteAccessoryType | USERDEFINED | ELECTRICALLOCK |  | MUNI_TP_Specificke | MU_DetekceOtevreniDveri | IfcBoolean | [8 empty] | x |  | Elektrický zámek | Detekce otevřených dveří | detekce_otevrenych_dveri | vycet | hodnota_str |  | ano ¦ ne | 174
DS-10 | ano | ano/ne |  | ano/ne | ano/ne |  | TP | SLN | MJ |  |  | Elektrický zámek |  |  | Objekt zájmu | Označení prvku, který je zařízením ovládán (např. polohový kód dveří nebo okna, katedra, ...) |  | text |  |  | x | IfcDiscreteAccessory | IfcDiscreteAccessoryType | USERDEFINED | ELECTRICALLOCK |  | MUNI_TP_Specificke | MU_ObjektZajmu | IfcText | [8 empty] | x |  | Elektrický zámek | Objekt zájmu | objekt_zajmu | retezec | hodnota_str |  |  | 175
DS-10 | ano | ano/ne |  | ano/ne | ano/ne |  | TP | SLN | MJ |  |  | Elektrický zámek |  |  | Protipožární |  |  | boolean |  | ano ¦ ne | x | IfcDiscreteAccessory | IfcDiscreteAccessoryType | USERDEFINED | ELECTRICALLOCK |  | MUNI_TP_Specificke | MU_OchranaPozar | IfcBoolean | [8 empty] | x |  | Elektrický zámek | Protipožární | protipozarni | vycet | hodnota_str |  | ano ¦ ne | 173
DS-10 | ano | ano/ne |  | ano/ne | ano/ne |  | TP | SLN | MJ |  |  | Elektrický zámek |  |  | Typ |  |  | label | SEZNAM | TP_a99_typ | x | IfcDiscreteAccessory | IfcDiscreteAccessoryType | USERDEFINED | ELECTRICALLOCK |  | MUNI_TP_Specificke | MU_ZamekTyp | IfcLabel | [8 empty] | x |  | Elektrický zámek | Typ | typ | vycet | hodnota_str |  | přímý ¦ reverzní | 172
DS-10 | ano | ano/ne |  | ano/ne | ano/ne |  | TP | SLN | MM |  |  | Elektromotor |  |  | Jmenovité napětí | Hodnota jmenovitého napětí | 230 | real | V |  |  | IfcElectricMotor | IfcElectricMotorType | NOTDEFINED |  | Pset_ElectricalDeviceCommon | MUNI_TP_Specificke | RatedVoltage | IfcElectricVoltageMeasure | [8 empty] | x |  | Elektromotor | Jmenovité napětí | jmenovite_napeti | desetinne cislo | hodnota_real | V |  | 180
DS-10 | ano | ano/ne |  | ano/ne | ano/ne |  | TP | SLN | MM |  |  | Elektromotor |  |  | Jmenovitý výkon | Hodnota jmenovitého výkonu |  | real | W |  | x | IfcElectricMotor | IfcElectricMotorType | NOTDEFINED |  |  | MUNI_TP_Specificke | MU_VykonJmenovity | IfcReal | [8 empty] | x |  | Elektromotor | Jmenovitý výkon | jmenovity_vykon | desetinne cislo | hodnota_real | W |  | 181
DS-10 | ne | ano/ne |  | ano/ne | ano/ne |  | TP | SLN | KA |  | ano | Hlavní řídící prvek systému, nadřazený, jediný |  |  | Celkový výkon zesilovačů |  |  | real | W | [18 empty] | x |  | Hlavní řídící prvek systému, nadřazený, jediný | Celkový výkon zesilovačů | celkovy_vykon_zesilovacu | desetinne cislo | hodnota_real | W |  | 129
DS-10 | ne | ano/ne |  | ano/ne | ano/ne |  | TP | SLN | KA |  | ano | Hlavní řídící prvek systému, nadřazený, jediný |  |  | Číslo pole |  |  | integer | [19 empty] | x |  | Hlavní řídící prvek systému, nadřazený, jediný | Číslo pole | cislo_pole | cele cislo | hodnota_int |  |  | 135
DS-10 | ne | ano/ne |  | ano/ne | ano/ne |  | TP | SLN | KA |  | ano | Hlavní řídící prvek systému, nadřazený, jediný | MK: jedná se o ekvivalenci |  | Počet kanálů |  |  | integer | [19 empty] | x |  | Hlavní řídící prvek systému, nadřazený, jediný | Počet kanálů | pocet_kanalu | cele cislo | hodnota_int |  |  | 126
DS-10 | ne | ano/ne |  | ano/ne | ano/ne |  | TP | SLN | KA |  | ano | Hlavní řídící prvek systému, nadřazený, jediný |  |  | Počet požárních skupin |  |  | integer | [19 empty] | x |  | Hlavní řídící prvek systému, nadřazený, jediný | Počet požárních skupin | pocet_pozarnich_skupin | cele cislo | hodnota_int |  |  | 127
DS-10 | ne | ano/ne |  | ano/ne | ano/ne |  | TP | SLN | KA |  | ano | Hlavní řídící prvek systému, nadřazený, jediný |  |  | Počet vstupů | Hodnota počtu vstupů |  | integer |  |  | x | [5 empty] | MUNI_TP_Specificke | MU_PocetVstupu | IfcInteger | [8 empty] | x |  | Hlavní řídící prvek systému, nadřazený, jediný | Počet vstupů | pocet_vstupu | cele cislo | hodnota_int |  |  | 130
DS-10 | ne | ano/ne |  | ano/ne | ano/ne |  | TP | SLN | KA |  | ano | Hlavní řídící prvek systému, nadřazený, jediný |  |  | Počet výstupů | Hodnota počtu výstupů |  | integer |  |  | x | [5 empty] | MUNI_TP_Specificke | MU_PocetVystupu | IfcInteger | [8 empty] | x |  | Hlavní řídící prvek systému, nadřazený, jediný | Počet výstupů | pocet_vystupu | cele cislo | hodnota_int |  |  | 128
DS-10 | ne | ano/ne |  | ano/ne | ano/ne |  | TP | SLN | KA |  | ano | Hlavní řídící prvek systému, nadřazený, jediný |  |  | Protokol 1 | Protokol zařízení |  | label | SEZNAM | TP_a120_protokol1 | x | [5 empty] | MUNI_TP_Specificke | MU_ProtokolZarizeni1 | IfcLabel | [8 empty] | x |  | Hlavní řídící prvek systému, nadřazený, jediný | Protokol 1 | protokol1 | vycet | hodnota_str |  | BACnet/Ethernet ¦ BACnet/IP ¦ BACnet/MSTP ¦ DIII-NET ¦ enteliBUS ¦ LINKnet ¦ LON ¦ M-bus ¦ Modbus ¦ PPS2 ¦ S-bus ¦ SNMP | 131
DS-10 | ne | ano/ne |  | ano/ne | ano/ne |  | TP | SLN | KA |  | ano | Hlavní řídící prvek systému, nadřazený, jediný |  |  | Protokol 2 | Protokol zařízení |  | label | SEZNAM | TP_a121_protokol2 | x | [5 empty] | MUNI_TP_Specificke | MU_ProtokolZarizeni2 | IfcLabel | [8 empty] | x |  | Hlavní řídící prvek systému, nadřazený, jediný | Protokol 2 | protokol2 | vycet | hodnota_str |  | BACnet/Ethernet ¦ BACnet/IP ¦ BACnet/MSTP ¦ DIII-NET ¦ enteliBUS ¦ LINKnet ¦ LON ¦ M-bus ¦ Modbus ¦ PPS2 ¦ S-bus ¦ SNMP | 132
DS-10 | ne | ano/ne |  | ano/ne | ano/ne |  | TP | SLN | KA |  | ano | Hlavní řídící prvek systému, nadřazený, jediný |  |  | Protokol 3 | Protokol zařízení |  | label | SEZNAM | TP_a122_protokol3 | x | [5 empty] | MUNI_TP_Specificke | MU_ProtokolZarizeni3 | IfcLabel | [8 empty] | x |  | Hlavní řídící prvek systému, nadřazený, jediný | Protokol 3 | protokol3 | vycet | hodnota_str |  | BACnet/Ethernet ¦ BACnet/IP ¦ BACnet/MSTP ¦ DIII-NET ¦ enteliBUS ¦ LINKnet ¦ LON ¦ M-bus ¦ Modbus ¦ PPS2 ¦ S-bus ¦ SNMP | 133
DS-10 | ne | ano/ne |  | ano/ne | ano/ne |  | TP | SLN | KA |  | ano | Hlavní řídící prvek systému, nadřazený, jediný |  |  | Protokol 4 | Protokol zařízení |  | label | SEZNAM | TP_a123_protokol4 | x | [5 empty] | MUNI_TP_Specificke | MU_ProtokolZarizeni4 | IfcLabel | [8 empty] | x |  | Hlavní řídící prvek systému, nadřazený, jediný | Protokol 4 | protokol4 | vycet | hodnota_str |  | BACnet/Ethernet ¦ BACnet/IP ¦ BACnet/MSTP ¦ DIII-NET ¦ enteliBUS ¦ LINKnet ¦ LON ¦ M-bus ¦ Modbus ¦ PPS2 ¦ S-bus ¦ SNMP | 134
DS-10 | ano | ano/ne |  | ano/ne | ano/ne |  | TP | SLN | TI |  |  | Induktor, tlumivka |  |  | Indukčnost | Hodnota indukčnosti |  | integer | H |  |  | IfcElectricFlowStorageDevice | IfcElectricFlowStorageDeviceType | INDUCTOR |  | Pset_ElectricFlowStorageDeviceTypeInductor | MUNI_TP_Specificke | Inductance | IfcInductanceMeasure | [8 empty] | x |  | Induktor, tlumivka | Indukčnost | indukcnost | cele cislo | hodnota_int | H |  | 317
DS-10 | ano | ano/ne |  | ano/ne | ano/ne |  | TP | SLN | TI |  |  | Induktor, tlumivka |  |  | Název vývodu | Název vývodu v rozvaděči |  | text |  |  | x | IfcElectricFlowStorageDevice | IfcElectricFlowStorageDeviceType | INDUCTOR |  |  | MUNI_TP_Specificke | MU_RozvadecVyvodNazev | IfcLabel | [8 empty] | x |  | Induktor, tlumivka | Název vývodu | nazev_vyvodu | retezec | hodnota_str |  |  | 319
DS-10 | ano | ano/ne |  | ano/ne | ano/ne |  | TP | SLN | TI |  |  | Induktor, tlumivka |  |  | Označení připojeného zařízení | Označení připojeného zařízení v rozváděči |  | text |  |  | x | IfcElectricFlowStorageDevice | IfcElectricFlowStorageDeviceType | INDUCTOR |  |  | MUNI_TP_Specificke | MU_RozvadecVyvodOznaceni | IfcText | [8 empty] | x |  | Induktor, tlumivka | Označení připojeného zařízení | oznaceni_pripojeneho_zarizeni | retezec | hodnota_str |  |  | 323
DS-10 | ano | ano/ne |  | ano/ne | ano/ne |  | TP | SLN | TI |  |  | Induktor, tlumivka |  |  | Popis | Popis v rozvaděči |  | text |  |  | x | IfcElectricFlowStorageDevice | IfcElectricFlowStorageDeviceType | INDUCTOR |  |  | MUNI_TP_Specificke | MU_RozvadecPopis | IfcText | [8 empty] | x |  | Induktor, tlumivka | Popis | popis | retezec | hodnota_str |  |  | 322
DS-10 | ano | ano/ne |  | ano/ne | ano/ne |  | TP | SLN | TI |  |  | Induktor, tlumivka |  |  | Svorka | Označení svorky v rozvaděči |  | text |  |  | x | IfcElectricFlowStorageDevice | IfcElectricFlowStorageDeviceType | INDUCTOR |  |  | MUNI_TP_Specificke | MU_RozvadecSvorkaOznaceni | IfcText | [8 empty] | x |  | Induktor, tlumivka | Svorka | svorka | retezec | hodnota_str |  |  | 318
DS-10 | ano | ano/ne |  | ano/ne | ano/ne |  | TP | SLN | TI |  |  | Induktor, tlumivka |  |  | Typ vývodu | Typ kabelu vývodu |  | text |  |  | x | IfcElectricFlowStorageDevice | IfcElectricFlowStorageDeviceType | INDUCTOR |  |  | MUNI_TP_Specificke | MU_VyvodKabelTyp | IfcText | [8 empty] | x |  | Induktor, tlumivka | Typ vývodu | typ_vyvodu | retezec | hodnota_str |  |  | 320
DS-10 | ano | ano/ne |  | ano/ne | ano/ne |  | TP | SLN | TI |  |  | Induktor, tlumivka |  |  | Zařízení | Druh napojeného zařízení |  | text |  |  | x | IfcElectricFlowStorageDevice | IfcElectricFlowStorageDeviceType | INDUCTOR |  |  | MUNI_TP_Specificke | MU_ZarizeniPripojene | IfcText | [8 empty] | x |  | Induktor, tlumivka | Zařízení | zarizeni | retezec | hodnota_str |  |  | 321
DS-10 | ano | ano/ne |  | ano/ne | ano/ne |  | TP | SLN | FF |  |  | Jistič, pojistka |  |  | Číslo okruhu | Číslo okruhu v rozváděči |  | text |  |  | x | IfcProtectiveDevice | IfcProtectiveDeviceType | NOTDEFINED |  |  | MUNI_TP_Specificke | MU_RozvadecOkruh | IfcText | [8 empty] | x |  | Jistič, pojistka | Číslo okruhu | cislo_okruhu | retezec | hodnota_str |  |  | 78
DS-10 | ano | ano/ne |  | ano/ne | ano/ne |  | TP | SLN | FF |  |  | Jistič, pojistka |  |  | Charakteristika | Vypínací charakteristika | B | text |  |  | x | IfcProtectiveDevice | IfcProtectiveDeviceType | NOTDEFINED |  |  | MUNI_TP_Specificke | MU_VypinaniCharakteristika | IfcText | [8 empty] | x |  | Jistič, pojistka | Charakteristika | charakteristika | retezec | hodnota_str |  |  | 77
DS-10 | ano | ano/ne |  | ano/ne | ano/ne |  | TP | SLN | FF |  |  | Jistič, pojistka |  |  | Jmenovité napětí | Hodnota jmenovitého napětí | 230 | real | V |  |  | IfcProtectiveDevice | IfcProtectiveDeviceType | NOTDEFINED |  | Pset_ElectricalDeviceCommon | MUNI_TP_Specificke | RatedVoltage | IfcElectricVoltageMeasure | [8 empty] | x |  | Jistič, pojistka | Jmenovité napětí | jmenovite_napeti | desetinne cislo | hodnota_real | V |  | 67
DS-10 | ano | ano/ne |  | ano/ne | ano/ne |  | TP | SLN | FF |  |  | Jistič, pojistka |  |  | Jmenovitý proud | Hodnota jmenovitého proudu | 16 | real | A |  |  | IfcProtectiveDevice | IfcProtectiveDeviceType | NOTDEFINED |  | Pset_ElectricalDeviceCommon | MUNI_TP_Specificke | RatedCurrent | IfcElectricCurrentMeasure | [8 empty] | x |  | Jistič, pojistka | Jmenovitý proud | jmenovity_proud | desetinne cislo | hodnota_real | A |  | 68
DS-10 | ano | ano/ne |  | ano/ne | ano/ne |  | TP | SLN | FF |  |  | Jistič, pojistka |  |  | Jmenovitý reziduální proud | Hodnota jmenovitého reziduálního proudu | 0.03 | real | A |  | x | IfcProtectiveDevice | IfcProtectiveDeviceType | NOTDEFINED |  |  | MUNI_TP_Specificke | MU_ProudJmenovityRezidualni | IfcReal | [8 empty] | x |  | Jistič, pojistka | Jmenovitý reziduální proud | jmenovity_rezidualni_proud | desetinne cislo | hodnota_real | A |  | 69
DS-10 | ano | ano/ne |  | ano/ne | ano/ne |  | TP | SLN | FF |  |  | Jistič, pojistka |  |  | Název vývodu | Název vývodu v rozvaděči |  | text |  |  | x | IfcProtectiveDevice | IfcProtectiveDeviceType | NOTDEFINED |  |  | MUNI_TP_Specificke | MU_RozvadecVyvodNazev | IfcLabel | [8 empty] | x |  | Jistič, pojistka | Název vývodu | nazev_vyvodu | retezec | hodnota_str |  |  | 71
DS-10 | ano | ano/ne |  | ano/ne | ano/ne |  | TP | SLN | FF |  |  | Jistič, pojistka |  |  | Označení připojeného zařízení | Označení připojeného zařízení v rozváděči |  | text |  |  | x | IfcProtectiveDevice | IfcProtectiveDeviceType | NOTDEFINED |  |  | MUNI_TP_Specificke | MU_RozvadecVyvodOznaceni | IfcText | [8 empty] | x |  | Jistič, pojistka | Označení připojeného zařízení | oznaceni_pripojeneho_zarizeni | retezec | hodnota_str |  |  | 75
DS-10 | ano | ano/ne |  | ano/ne | ano/ne |  | TP | SLN | FF |  |  | Jistič, pojistka |  |  | Počet pólů | Hodnota počtu pólů |  | integer |  |  |  | IfcProtectiveDevice | IfcProtectiveDeviceType | NOTDEFINED |  | Pset_ElectricalDeviceCommon | MUNI_TP_Specificke | NumberOfPoles | IfcCountMeasure | [8 empty] | x |  | Jistič, pojistka | Počet pólů | pocet_polu | cele cislo | hodnota_int |  |  | 76
DS-10 | ano | ano/ne |  | ano/ne | ano/ne |  | TP | SLN | FF |  |  | Jistič, pojistka |  |  | Popis | Popis v rozvaděči |  | text |  |  | x | IfcProtectiveDevice | IfcProtectiveDeviceType | NOTDEFINED |  |  | MUNI_TP_Specificke | MU_RozvadecPopis | IfcText | [8 empty] | x |  | Jistič, pojistka | Popis | popis | retezec | hodnota_str |  |  | 74
DS-10 | ano | ano/ne |  | ano/ne | ano/ne |  | TP | SLN | FF |  |  | Jistič, pojistka |  |  | Svorka | Označení svorky v rozvaděči |  | text |  |  | x | IfcProtectiveDevice | IfcProtectiveDeviceType | NOTDEFINED |  |  | MUNI_TP_Specificke | MU_RozvadecSvorkaOznaceni | IfcText | [8 empty] | x |  | Jistič, pojistka | Svorka | svorka | retezec | hodnota_str |  |  | 70
DS-10 | ano | ano/ne |  | ano/ne | ano/ne |  | TP | SLN | FF |  |  | Jistič, pojistka |  |  | Typ vývodu | Typ kabelu vývodu |  | text |  |  | x | IfcProtectiveDevice | IfcProtectiveDeviceType | NOTDEFINED |  |  | MUNI_TP_Specificke | MU_VyvodKabelTyp | IfcText | [8 empty] | x |  | Jistič, pojistka | Typ vývodu | typ_vyvodu | retezec | hodnota_str |  |  | 72
DS-10 | ano | ano/ne |  | ano/ne | ano/ne |  | TP | SLN | FF |  |  | Jistič, pojistka |  |  | Zařízení | Druh napojeného zařízení |  | text |  |  | x | IfcProtectiveDevice | IfcProtectiveDeviceType | NOTDEFINED |  |  | MUNI_TP_Specificke | MU_ZarizeniPripojene | IfcText | [8 empty] | x |  | Jistič, pojistka | Zařízení | zarizeni | retezec | hodnota_str |  |  | 73
DS-10 | ne | ano/ne |  | ano/ne | ano/ne |  | TP | SLN | BK |  | ano | Kamera |  |  | IP adresa |  |  | text |  |  | x | IfcAudioVisualAppliance | IfcAudioVisualApplianceType | CAMERA |  |  | MUNI_TP_Specificke | MU_AdresaIP | IfcText | [8 empty] | x |  | Kamera | IP adresa | IP_adresa | retezec | hodnota_str |  |  | 17
DS-10 | ne | ano/ne |  | ano/ne | ano/ne |  | TP | SLN | BK |  | ano | Kamera |  |  | MAC adresa |  |  | text |  |  | x | IfcAudioVisualAppliance | IfcAudioVisualApplianceType | CAMERA |  |  | MUNI_TP_Specificke | MU_AdresaMAC | IfcText | [8 empty] | x |  | Kamera | MAC adresa | MAC_adresa | retezec | hodnota_str |  |  | 18
DS-10 | ne | ano/ne |  | ano/ne | ano/ne |  | TP | SLN | BK |  | ano | Kamera | MK: jedná se o ekvivalenci |  | Název v DVR |  | E34.33 Závora k E26 | text |  |  | x | IfcAudioVisualAppliance | IfcAudioVisualApplianceType | CAMERA |  |  | MUNI_TP_Specificke | ? | [9 empty] | x |  | Kamera | Název v DVR | nazev_v_dvr | retezec | hodnota_str |  |  | 19
DS-10 | ne | ano/ne |  | ano/ne | ano/ne |  | TP | SLN | BK |  | ano | Kamera |  |  | Přísvit |  |  | boolean |  | ano ¦ ne | x | IfcAudioVisualAppliance | IfcAudioVisualApplianceType | CAMERA |  |  | MUNI_TP_Specificke | MU_KameraPrisvit | IfcBoolean | [8 empty] | x |  | Kamera | Přísvit | prisvit | vycet | hodnota_str |  | ano ¦ ne | 20
DS-10 | ne | ano/ne |  | ano/ne | ano/ne |  | TP | SLN | BK |  | ano | Kamera |  |  | Rozlišení standardní |  | 1920x1080 | text |  |  | x | IfcAudioVisualAppliance | IfcAudioVisualApplianceType | CAMERA |  |  | MUNI_TP_Specificke | MU_VideoRozliseni | IfcText | [8 empty] | x |  | Kamera | Rozlišení standardní | rozliseni_standardni | retezec | hodnota_str |  |  | 16
DS-10 | ne | ano/ne |  | ano/ne | ano/ne |  | TP | SLN | BK |  | ano | Kamera |  |  | Rozlišení videa (šířka) | Rozlišení videa v horizontální rovině |  | integer |  |  |  | IfcAudioVisualAppliance | IfcAudioVisualApplianceType | CAMERA |  | Pset_AudioVisualApplianceTypeCamera | MUNI_TP_Specificke | VideoResolutionWidth | IfcInteger | [8 empty] | x
DS-10 | ne | ano/ne |  | ano/ne | ano/ne |  | TP | SLN | BK |  | ano | Kamera |  |  | Rozlišení videa (výška) | Rozlišení videa ve vertikální rovině |  | integer |  |  |  | IfcAudioVisualAppliance | IfcAudioVisualApplianceType | CAMERA |  | Pset_AudioVisualApplianceTypeCamera | MUNI_TP_Specificke | VideoResolutionHeight | IfcInteger | [8 empty] | x
DS-10 | ne | ano/ne |  | ano/ne | ano/ne |  | TP | SLN | BK |  | ano | Kamera | MK: jedná se o ekvivalenci |  | Typ 1 | Typ kamery | pevná | label | SEZNAM | TP_a40_typ1 | x | IfcAudioVisualAppliance | IfcAudioVisualApplianceType | CAMERA |  |  | MUNI_TP_Specificke | MU_KameraTyp | IfcLabel | [8 empty] | x |  | Kamera | Typ 1 | typ1 | vycet | hodnota_str |  | Otočná ¦ panoramatická ¦ Pevná | 14
DS-10 | ne | ano/ne |  | ano/ne | ano/ne |  | TP | SLN | BK |  | ano | Kamera |  |  | Typ 2 | Typ datového přenosu | analogová | label | SEZNAM | TP_a41_typ2 | x | IfcAudioVisualAppliance | IfcAudioVisualApplianceType | CAMERA |  |  | MUNI_TP_Specificke | MU_KameraPrenosDatovy | IfcLabel | [8 empty] | x |  | Kamera | Typ 2 | typ2 | vycet | hodnota_str |  | Analogová ¦ IP | 15
DS-10 | ano | ano/ne |  | ano/ne | ano/ne |  | TP | SLN | TC |  |  | Kapacitor, kompenzační kapacitor |  |  | Kapacita | Hodnota kapacity |  | integer | µF |  |  | IfcElectricFlowStorageDevice | IfcElectricFlowStorageDeviceType | CAPACITOR |  | Pset_ElectricFlowStorageDeviceTypeCommon | MUNI_TP_Specificke | RatedCapacitance | IfcElectricCapacitanceMeasure | [8 empty] | x |  | Kapacitor, kompenzační kapacitor | Kapacita | kapacita | cele cislo | hodnota_int | µF |  | 303
DS-10 | ano | ano/ne |  | ano/ne | ano/ne |  | TP | SLN | TC |  |  | Kapacitor, kompenzační kapacitor |  |  | Kompenzační výkon při napětí |  |  | text |  |  |  | IfcElectricFlowStorageDevice | IfcElectricFlowStorageDeviceType | CAPACITOR |  |  | MUNI_TP_Specificke | MU_VykonKompenzacni | IfcText | [8 empty] | x |  | Kapacitor, kompenzační kapacitor | Kompenzační výkon při napětí | kompenzacni_vykon_pri_napeti | retezec | hodnota_str |  |  | 304
DS-10 | ano | ano/ne |  | ano/ne | ano/ne |  | TP | SLN | TC |  |  | Kapacitor, kompenzační kapacitor |  |  | Název vývodu | Název vývodu v rozvaděči |  | text |  |  | x | IfcElectricFlowStorageDevice | IfcElectricFlowStorageDeviceType | CAPACITOR |  |  | MUNI_TP_Specificke | MU_RozvadecVyvodNazev | IfcLabel | [8 empty] | x |  | Kapacitor, kompenzační kapacitor | Název vývodu | nazev_vyvodu | retezec | hodnota_str |  |  | 306
DS-10 | ano | ano/ne |  | ano/ne | ano/ne |  | TP | SLN | TC |  |  | Kapacitor, kompenzační kapacitor |  |  | Označení připojeného zařízení | Označení připojeného zařízení v rozváděči |  | text |  |  | x | IfcElectricFlowStorageDevice | IfcElectricFlowStorageDeviceType | CAPACITOR |  |  | MUNI_TP_Specificke | MU_RozvadecVyvodOznaceni | IfcText | [8 empty] | x |  | Kapacitor, kompenzační kapacitor | Označení připojeného zařízení | oznaceni_pripojeneho_zarizeni | retezec | hodnota_str |  |  | 310
DS-10 | ano | ano/ne |  | ano/ne | ano/ne |  | TP | SLN | TC |  |  | Kapacitor, kompenzační kapacitor |  |  | Popis | Popis v rozvaděči |  | text |  |  | x | IfcElectricFlowStorageDevice | IfcElectricFlowStorageDeviceType | CAPACITOR |  |  | MUNI_TP_Specificke | MU_RozvadecPopis | IfcText | [8 empty] | x |  | Kapacitor, kompenzační kapacitor | Popis | popis | retezec | hodnota_str |  |  | 309
DS-10 | ano | ano/ne |  | ano/ne | ano/ne |  | TP | SLN | TC |  |  | Kapacitor, kompenzační kapacitor |  |  | Svorka | Označení svorky v rozvaděči |  | text |  |  | x | IfcElectricFlowStorageDevice | IfcElectricFlowStorageDeviceType | CAPACITOR |  |  | MUNI_TP_Specificke | MU_RozvadecSvorkaOznaceni | IfcText | [8 empty] | x |  | Kapacitor, kompenzační kapacitor | Svorka | svorka | retezec | hodnota_str |  |  | 305
DS-10 | ano | ano/ne |  | ano/ne | ano/ne |  | TP | SLN | TC |  |  | Kapacitor, kompenzační kapacitor |  |  | Typ vývodu | Typ kabelu vývodu |  | text |  |  | x | IfcElectricFlowStorageDevice | IfcElectricFlowStorageDeviceType | CAPACITOR |  |  | MUNI_TP_Specificke | MU_VyvodKabelTyp | IfcText | [8 empty] | x |  | Kapacitor, kompenzační kapacitor | Typ vývodu | typ_vyvodu | retezec | hodnota_str |  |  | 307
DS-10 | ano | ano/ne |  | ano/ne | ano/ne |  | TP | SLN | TC |  |  | Kapacitor, kompenzační kapacitor |  |  | Zařízení | Druh napojeného zařízení |  | text |  |  | x | IfcElectricFlowStorageDevice | IfcElectricFlowStorageDeviceType | CAPACITOR |  |  | MUNI_TP_Specificke | MU_ZarizeniPripojene | IfcText | [8 empty] | x |  | Kapacitor, kompenzační kapacitor | Zařízení | zarizeni | retezec | hodnota_str |  |  | 308
DS-10 | ne | ano/ne |  | ano/ne | ano/ne |  | TP | SLN | MK |  | ano | Klapka | MK: jedná se o ekvivalenci |  | Jmenovitá světlost | Hodnota jmenovité světlosti (DN mezera hodnota) | DN 25 | text |  |  | x | IfcActuator |  |  |  |  | MUNI_TP_Specificke | MU_SvetlostJmenovita | IfcText | [8 empty] | x |  | Klapka | Jmenovitá světlost | jmenovita_svetlost | retezec | hodnota_str |  |  | 177
DS-10 | ne | ano/ne |  | ano/ne | ano/ne |  | TP | SLN | MK |  | ano | Klapka |  |  | Jmenovitý tlak | Hodnota jmenovitého tlaku (PN mezera hodnota) | PN 10 | text |  |  | x | IfcActuator |  |  |  |  | MUNI_TP_Specificke | MU_TlakJmenovity | IfcText | [8 empty] | x |  | Klapka | Jmenovitý tlak | jmenovity_tlak | retezec | hodnota_str |  |  | 178
DS-10 | ne | ano/ne |  | ano/ne | ano/ne |  | TP | SLN | MK |  | ano | Klapka |  |  | Typ | typ klapky | Požární | label | SEZNAM | TP_a48_typ | x | IfcActuator |  |  |  |  | MUNI_TP_Specificke | MU_KlapkaTyp | IfcLabel | [8 empty] | x |  | Klapka | Typ | typ | vycet | hodnota_str |  | Požární ¦ Požární uzávěr ¦ Regulační ¦ Regulátor průtoku ¦ uzavírací ¦ Zpětná | 179
DS-10 | ano | ano/ne |  | ano/ne | ano/ne |  | TP | SLN | SK |  |  | Klávesnice, terminál, čtečka, ovladač |  |  | Adresa v ústředně | Adresa zapojení v ústředně | 1-23 | identifier |  |  | x | IfcSensor | IfcSensorType | IDENTIFIERSENSOR |  |  | MUNI_TP_Specificke | MU_AdresaUstredna | IfcIdentifier | [8 empty] | x |  | Klávesnice, terminál, čtečka, ovladač | Adresa v ústředně | adresa_v_ustredne | retezec | hodnota_str |  |  | 272
DS-10 | ano | ano/ne |  | ano/ne | ano/ne |  | TP | SLN | SK |  |  | Klávesnice, terminál, čtečka, ovladač |  |  | Číslo skupiny IS | Číslo skupiny osob s přístupem (dle IS MU) |  | integer |  |  | x | IfcSensor | IfcSensorType | IDENTIFIERSENSOR |  |  | MUNI_TP_Specificke | MU_SkupinaOsobCislo | IfcInteger | [8 empty] | x |  | Klávesnice, terminál, čtečka, ovladač | Číslo skupiny IS | cislo_skupiny_IS | cele cislo | hodnota_int |  |  | 273
DS-10 | ano | ano/ne |  | ano/ne | ano/ne |  | TP | SLN | SK |  |  | Klávesnice, terminál, čtečka, ovladač |  |  | Objekt zájmu | Označení prvku, který je zařízením ovládán (např. polohový kód dveří nebo okna, katedra, ...) |  | text |  |  | x | IfcSensor | IfcSensorType | IDENTIFIERSENSOR |  |  | MUNI_TP_Specificke | MU_ObjektZajmu | IfcText | [8 empty] | x |  | Klávesnice, terminál, čtečka, ovladač | Objekt zájmu | objekt_zajmu | retezec | hodnota_str |  |  | 270
DS-10 | ano | ano/ne |  | ano/ne | ano/ne |  | TP | SLN | SK |  |  | Klávesnice, terminál, čtečka, ovladač |  |  | Označení IS | Označení skupiny osob s přístupem (dle IS MU) |  | text |  |  | x | IfcSensor | IfcSensorType | IDENTIFIERSENSOR |  |  | MUNI_TP_Specificke | MU_SkupinaOsobOznaceni | IfcText | [8 empty] | x |  | Klávesnice, terminál, čtečka, ovladač | Označení_IS | oznaceni_IS | retezec | hodnota_str |  |  | 274
DS-10 | ano | ano/ne |  | ano/ne | ano/ne |  | TP | SLN | SK |  |  | Klávesnice, terminál, čtečka, ovladač |  |  | Počet vstupů | Hodnota počtu vstupů |  | integer |  |  | x | IfcSensor | IfcSensorType | IDENTIFIERSENSOR |  |  | MUNI_TP_Specificke | MU_PocetVstupu | IfcInteger | [8 empty] | x |  | Klávesnice, terminál, čtečka, ovladač | Počet vstupů | pocet_vstupu | cele cislo | hodnota_int |  |  | 269
DS-10 | ano | ano/ne |  | ano/ne | ano/ne |  | TP | SLN | SK |  |  | Klávesnice, terminál, čtečka, ovladač |  |  | Počet výstupů | Hodnota počtu výstupů |  | integer |  |  | x | IfcSensor | IfcSensorType | IDENTIFIERSENSOR |  |  | MUNI_TP_Specificke | MU_PocetVystupu | IfcInteger | [8 empty] | x |  | Klávesnice, terminál, čtečka, ovladač | Počet výstupů | pocet_vystupu | cele cislo | hodnota_int |  |  | 268
DS-10 | ano | ano/ne |  | ano/ne | ano/ne |  | TP | SLN | SK |  |  | Klávesnice, terminál, čtečka, ovladač |  |  | Protokol 1 | Protokol zařízení |  | label | SEZNAM | TP_a120_protokol1 | x | IfcSensor | IfcSensorType | IDENTIFIERSENSOR |  |  | MUNI_TP_Specificke | MU_ProtokolZarizeni1 | IfcLabel | [8 empty] | x |  | Klávesnice, terminál, čtečka, ovladač | Protokol 1 | protokol1 | vycet | hodnota_str |  | BACnet/Ethernet ¦ BACnet/IP ¦ BACnet/MSTP ¦ DIII-NET ¦ enteliBUS ¦ LINKnet ¦ LON ¦ M-bus ¦ Modbus ¦ PPS2 ¦ S-bus ¦ SNMP | 271
DS-10 | ano | ano/ne |  | ano/ne | ano/ne |  | TP | SLN | SK |  |  | Klávesnice, terminál, čtečka, ovladač |  |  | Typ | Typ zařízení | Čtečka | label | SEZNAM | TP_a51_typ | x | IfcSensor | IfcSensorType | IDENTIFIERSENSOR |  |  | MUNI_TP_Specificke | MU_ZarizeniTyp | IfcLabel | [8 empty] | x |  | Klávesnice, terminál, čtečka, ovladač | Typ | typ | vycet | hodnota_str |  | biometrická čtečka ¦ Čtečka ¦ čtečka s obsluhou PZTS ¦ Klávesnice ¦ klávesnice+čtečka ¦ OPPO ¦ Ovládací panel ¦ vzdálený ovládací panel | 267
DS-10 | ano | ano/ne |  | ano/ne | ano/ne |  | TP | SLN | SK |  |  | Klávesnice, terminál, čtečka, ovladač |  |  | Zkratka IS | Zkratka skupiny osob s přístupem (dle IS MU) |  | text |  |  | x | IfcSensor | IfcSensorType | IDENTIFIERSENSOR |  |  | MUNI_TP_Specificke | MU_SkupinaOsobZkratka | IfcText | [8 empty] | x |  | Klávesnice, terminál, čtečka, ovladač | Zkratka_IS | zkratka_IS | retezec | hodnota_str |  |  | 275
DS-10 | ano | ano/ne |  | ano/ne | ano/ne |  | TP | SLN | PK |  |  | Kombinovaný měřič elektrické energie |  |  | Název vývodu | Název vývodu v rozvaděči |  | text |  |  | x | IfcFlowInstrument | IfcFlowInstrumentType | COMBINED |  |  | MUNI_TP_Specificke | MU_RozvadecVyvodNazev | IfcLabel | [8 empty] | x |  | Kombinovaný měřič elektrické energie | Název vývodu | nazev_vyvodu | retezec | hodnota_str |  |  | 232
DS-10 | ano | ano/ne |  | ano/ne | ano/ne |  | TP | SLN | PK |  |  | Kombinovaný měřič elektrické energie |  |  | Označení připojeného zařízení | Označení připojeného zařízení v rozváděči |  | text |  |  | x | IfcFlowInstrument | IfcFlowInstrumentType | COMBINED |  |  | MUNI_TP_Specificke | MU_RozvadecVyvodOznaceni | IfcText | [8 empty] | x |  | Kombinovaný měřič elektrické energie | Označení připojeného zařízení | oznaceni_pripojeneho_zarizeni | retezec | hodnota_str |  |  | 236
DS-10 | ano | ano/ne |  | ano/ne | ano/ne |  | TP | SLN | PK |  |  | Kombinovaný měřič elektrické energie |  |  | Popis | Popis v rozvaděči |  | text |  |  | x | IfcFlowInstrument | IfcFlowInstrumentType | COMBINED |  |  | MUNI_TP_Specificke | MU_RozvadecPopis | IfcText | [8 empty] | x |  | Kombinovaný měřič elektrické energie | Popis | popis | retezec | hodnota_str |  |  | 235
DS-10 | ano | ano/ne |  | ano/ne | ano/ne |  | TP | SLN | PK |  |  | Kombinovaný měřič elektrické energie |  |  | Protokol 1 | Protokol zařízení |  | label | SEZNAM | TP_a120_protokol1 | x | IfcFlowInstrument | IfcFlowInstrumentType | COMBINED |  |  | MUNI_TP_Specificke | MU_ProtokolZarizeni1 | IfcLabel | [8 empty] | x |  | Kombinovaný měřič elektrické energie | Protokol 1 | protokol1 | vycet | hodnota_str |  | BACnet/Ethernet ¦ BACnet/IP ¦ BACnet/MSTP ¦ DIII-NET ¦ enteliBUS ¦ LINKnet ¦ LON ¦ M-bus ¦ Modbus ¦ PPS2 ¦ S-bus ¦ SNMP | 230
DS-10 | ano | ano/ne |  | ano/ne | ano/ne |  | TP | SLN | PK |  |  | Kombinovaný měřič elektrické energie |  |  | Svorka | Označení svorky v rozvaděči |  | text |  |  | x | IfcFlowInstrument | IfcFlowInstrumentType | COMBINED |  |  | MUNI_TP_Specificke | MU_RozvadecSvorkaOznaceni | IfcText | [8 empty] | x |  | Kombinovaný měřič elektrické energie | Svorka | svorka | retezec | hodnota_str |  |  | 231
DS-10 | ano | ano/ne |  | ano/ne | ano/ne |  | TP | SLN | PK |  |  | Kombinovaný měřič elektrické energie |  |  | Typ vývodu | Typ kabelu vývodu |  | text |  |  | x | IfcFlowInstrument | IfcFlowInstrumentType | COMBINED |  |  | MUNI_TP_Specificke | MU_VyvodKabelTyp | IfcText | [8 empty] | x |  | Kombinovaný měřič elektrické energie | Typ vývodu | typ_vyvodu | retezec | hodnota_str |  |  | 233
DS-10 | ano | ano/ne |  | ano/ne | ano/ne |  | TP | SLN | PK |  |  | Kombinovaný měřič elektrické energie |  |  | Zařízení | Druh napojeného zařízení |  | text |  |  | x | IfcFlowInstrument | IfcFlowInstrumentType | COMBINED |  |  | MUNI_TP_Specificke | MU_ZarizeniPripojene | IfcText | [8 empty] | x |  | Kombinovaný měřič elektrické energie | Zařízení | zarizeni | retezec | hodnota_str |  |  | 234
DS-10 | ano | ano/ne |  | ano/ne | ano/ne |  | TP | SLN | UK |  |  | Krabice | Např. podlahová krabice pro zásuvky (v podlaze) nebo nástěnná |  | Protipožární |  |  | boolean |  | ano ¦ ne | x | IfcOutlet | IfcOutletType | USERDEFINED | OUTLETBOX |  | MUNI_TP_Specificke | MU_OchranaPozar | IfcBoolean | [8 empty] | x |  | Krabice | Protipožární | protipozarni | vycet | hodnota_str |  | ano ¦ ne | 342
DS-10 | ano | ano/ne |  | ano/ne | ano/ne |  | TP | SLN | UK |  |  | Krabice | Např. podlahová krabice pro zásuvky (v podlaze) nebo nástěnná |  | Provedení |  |  | label | SEZNAM | TP_a27_provedeni |  | IfcOutlet | IfcOutletType | USERDEFINED | OUTLETBOX |  | MUNI_TP_Specificke | MU_ZarizeniProvedeni | IfcLabel | [8 empty] | x |  | Krabice | Provedení | provedeni | vycet | hodnota_str |  | na omítku ¦ pod omítku ¦ podlahová | 341
DS-10 | ano | ano/ne |  | ano/ne | ano/ne |  | TP | SLN | PE |  |  | Měřič elektrické energie |  |  | Měřená veličina |  |  | label | SEZNAM | TP_a16_merena_velicina | x | IfcFlowInstrument | IfcFlowInstrumentType | USERDEFINED | ELECTRICMETER |  | MUNI_TP_Specificke | MU_VelicinaMerena | IfcLabel | [8 empty] | x |  | Měřič elektrické energie | Měřená veličina | merena_velicina | vycet | hodnota_str |  | A ¦ V | 218
DS-10 | ano | ano/ne |  | ano/ne | ano/ne |  | TP | SLN | PE |  |  | Měřič elektrické energie |  |  | Název vývodu | Název vývodu v rozvaděči |  | text |  |  | x | IfcFlowInstrument | IfcFlowInstrumentType | USERDEFINED | ELECTRICMETER |  | MUNI_TP_Specificke | MU_RozvadecVyvodNazev | IfcLabel | [8 empty] | x |  | Měřič elektrické energie | Název vývodu | nazev_vyvodu | retezec | hodnota_str |  |  | 221
DS-10 | ano | ano/ne |  | ano/ne | ano/ne |  | TP | SLN | PE |  |  | Měřič elektrické energie |  |  | Označení připojeného zařízení | Označení připojeného zařízení v rozváděči |  | text |  |  | x | IfcFlowInstrument | IfcFlowInstrumentType | USERDEFINED | ELECTRICMETER |  | MUNI_TP_Specificke | MU_RozvadecVyvodOznaceni | IfcText | [8 empty] | x |  | Měřič elektrické energie | Označení připojeného zařízení | oznaceni_pripojeneho_zarizeni | retezec | hodnota_str |  |  | 225
DS-10 | ano | ano/ne |  | ano/ne | ano/ne |  | TP | SLN | PE |  |  | Měřič elektrické energie |  |  | Popis | Popis v rozvaděči |  | text |  |  | x | IfcFlowInstrument | IfcFlowInstrumentType | USERDEFINED | ELECTRICMETER |  | MUNI_TP_Specificke | MU_RozvadecPopis | IfcText | [8 empty] | x |  | Měřič elektrické energie | Popis | popis | retezec | hodnota_str |  |  | 224
DS-10 | ano | ano/ne |  | ano/ne | ano/ne |  | TP | SLN | PE |  |  | Měřič elektrické energie |  |  | Rozsah |  |  | text |  |  | x | IfcFlowInstrument | IfcFlowInstrumentType | USERDEFINED | ELECTRICMETER |  | MUNI_TP_Specificke | MU_MereniRozsah | IfcText | [8 empty] | x |  | Měřič elektrické energie | Rozsah | rozsah | retezec | hodnota_str |  |  | 219
DS-10 | ano | ano/ne |  | ano/ne | ano/ne |  | TP | SLN | PE |  |  | Měřič elektrické energie |  |  | Svorka | Označení svorky v rozvaděči |  | text |  |  | x | IfcFlowInstrument | IfcFlowInstrumentType | USERDEFINED | ELECTRICMETER |  | MUNI_TP_Specificke | MU_RozvadecSvorkaOznaceni | IfcText | [8 empty] | x |  | Měřič elektrické energie | Svorka | svorka | retezec | hodnota_str |  |  | 220
DS-10 | ano | ano/ne |  | ano/ne | ano/ne |  | TP | SLN | PE |  |  | Měřič elektrické energie |  |  | Typ vývodu | Typ kabelu vývodu |  | text |  |  | x | IfcFlowInstrument | IfcFlowInstrumentType | USERDEFINED | ELECTRICMETER |  | MUNI_TP_Specificke | MU_VyvodKabelTyp | IfcText | [8 empty] | x |  | Měřič elektrické energie | Typ vývodu | typ_vyvodu | retezec | hodnota_str |  |  | 222
DS-10 | ano | ano/ne |  | ano/ne | ano/ne |  | TP | SLN | PE |  |  | Měřič elektrické energie |  |  | Zařízení | Druh napojeného zařízení |  | text |  |  | x | IfcFlowInstrument | IfcFlowInstrumentType | USERDEFINED | ELECTRICMETER |  | MUNI_TP_Specificke | MU_ZarizeniPripojene | IfcText | [8 empty] | x |  | Měřič elektrické energie | Zařízení | zarizeni | retezec | hodnota_str |  |  | 223
DS-10 | ano | ano/ne |  | ano/ne | ano/ne |  | TP | SLN | PT |  |  | Měřič teploty |  |  | Rozsah teploty | Rozsah měřených hodnot teploty (hodnota pomlčka hodnota) |  | text | °C |  | x | IfcFlowInstrument | IfcFlowInstrumentType | THERMOMETER |  |  | MUNI_TP_Specificke | MU_RozsahTeplota | IfcText | [8 empty] | x |  | Měřič teploty | Rozsah teploty | rozsah_teploty | retezec | hodnota_str | °C |  | 238
DS-10 | ano | ano/ne |  | ano/ne | ano/ne |  | TP | SLN | PP |  |  | Měřič tlaku |  |  | Rozsah tlaku | Rozsah měřených hodnot tlaku (hodnota pomlčka hodnota) |  | text | Pa |  |  | IfcFlowInstrument | IfcFlowInstrumentType | PRESSUREGAUGE |  |  | MUNI_TP_Specificke | MU_RozsahTlak | IfcText | [8 empty] | x |  | Měřič tlaku | Rozsah tlaku | rozsah_tlaku | retezec | hodnota_str | Pa |  | 237
DS-10 | ano | ano/ne |  | ano/ne | ano/ne |  | TP | SLN | MT |  |  | Motorový spouštěč |  |  | Jmenovité napětí | Hodnota jmenovitého napětí | 230 | real | V |  |  | IfcDistributionBoard | IfcDistributionBoardType | MOTORCONTROLCENTRE |  | Pset_ElectricalDeviceCommon | MUNI_TP_Specificke | RatedVoltage | IfcElectricVoltageMeasure | [8 empty] | x |  | Motorový spouštěč | Jmenovité napětí | jmenovite_napeti | desetinne cislo | hodnota_real | V |  | 198
DS-10 | ano | ano/ne |  | ano/ne | ano/ne |  | TP | SLN | MT |  |  | Motorový spouštěč |  |  | Jmenovité ovládací napětí | Hodnota jmenovitého ovládacího napětí | 230 | real | V |  | x | IfcDistributionBoard | IfcDistributionBoardType | MOTORCONTROLCENTRE |  |  | MUNI_TP_Specificke | MU_NapetiJmenoviteOvladaci | IfcReal | [8 empty] | x |  | Motorový spouštěč | Jmenovité ovládací napětí | jmenovite_ovladaci_napeti | desetinne cislo | hodnota_real | V |  | 202
DS-10 | ano | ano/ne |  | ano/ne | ano/ne |  | TP | SLN | MT |  |  | Motorový spouštěč |  |  | Jmenovitý pracovní proud | Hodnota jmenovitého pracovního proudu | 20 | real | A |  | x | IfcDistributionBoard | IfcDistributionBoardType | MOTORCONTROLCENTRE |  |  | MUNI_TP_Specificke | MU_ProudJmenovityPracovni | IfcReal | [8 empty] | x |  | Motorový spouštěč | Jmenovitý pracovní proud | jmenovity_pracovni_proud | desetinne cislo | hodnota_real | A |  | 203
DS-10 | ano | ano/ne |  | ano/ne | ano/ne |  | TP | SLN | MT |  |  | Motorový spouštěč |  |  | Jmenovitý reziduální proud | Hodnota jmenovitého reziduálního proudu | 0.03 | real | A |  | x | IfcDistributionBoard | IfcDistributionBoardType | MOTORCONTROLCENTRE |  |  | MUNI_TP_Specificke | MU_ProudJmenovityRezidualni | IfcReal | [8 empty] | x |  | Motorový spouštěč | Jmenovitý reziduální proud | jmenovity_rezidualni_proud | desetinne cislo | hodnota_real | A |  | 199
DS-10 | ano | ano/ne |  | ano/ne | ano/ne |  | TP | SLN | MT |  |  | Motorový spouštěč |  |  | Maximální výkon spínaného motoru | Hodnota maximálního výkonu |  | real | W |  | x | IfcDistributionBoard | IfcDistributionBoardType | MOTORCONTROLCENTRE |  |  | MUNI_TP_Specificke | MU_VykonMaximalni | IfcReal | [8 empty] | x |  | Motorový spouštěč | Maximální výkon spínaného motoru | max_vykon_spinaneho_motoru | desetinne cislo | hodnota_real | W |  | 204
DS-10 | ano | ano/ne |  | ano/ne | ano/ne |  | TP | SLN | MT |  |  | Motorový spouštěč |  |  | Název vývodu | Název vývodu v rozvaděči |  | text |  |  | x | IfcDistributionBoard | IfcDistributionBoardType | MOTORCONTROLCENTRE |  |  | MUNI_TP_Specificke | MU_RozvadecVyvodNazev | IfcLabel | [8 empty] | x |  | Motorový spouštěč | Název vývodu | nazev_vyvodu | retezec | hodnota_str |  |  | 207
DS-10 | ano | ano/ne |  | ano/ne | ano/ne |  | TP | SLN | MT |  |  | Motorový spouštěč |  |  | Označení připojeného zařízení | Označení připojeného zařízení v rozváděči |  | text |  |  | x | IfcDistributionBoard | IfcDistributionBoardType | MOTORCONTROLCENTRE |  |  | MUNI_TP_Specificke | MU_RozvadecVyvodOznaceni | IfcText | [8 empty] | x |  | Motorový spouštěč | Označení připojeného zařízení | oznaceni_pripojeneho_zarizeni | retezec | hodnota_str |  |  | 211
DS-10 | ano | ano/ne |  | ano/ne | ano/ne |  | TP | SLN | MT |  |  | Motorový spouštěč |  |  | Počet vstupů | Hodnota počtu vstupů |  | integer |  |  | x | IfcDistributionBoard | IfcDistributionBoardType | MOTORCONTROLCENTRE |  |  | MUNI_TP_Specificke | MU_PocetVstupu | IfcInteger | [8 empty] | x |  | Motorový spouštěč | Počet vstupů | pocet_vstupu | cele cislo | hodnota_int |  |  | 201
DS-10 | ano | ano/ne |  | ano/ne | ano/ne |  | TP | SLN | MT |  |  | Motorový spouštěč |  |  | Počet výstupů | Hodnota počtu výstupů |  | integer |  |  | x | IfcDistributionBoard | IfcDistributionBoardType | MOTORCONTROLCENTRE |  |  | MUNI_TP_Specificke | MU_PocetVystupu | IfcInteger | [8 empty] | x |  | Motorový spouštěč | Počet výstupů | pocet_vystupu | cele cislo | hodnota_int |  |  | 200
DS-10 | ano | ano/ne |  | ano/ne | ano/ne |  | TP | SLN | MT |  |  | Motorový spouštěč |  |  | Popis | Popis v rozvaděči |  | text |  |  | x | IfcDistributionBoard | IfcDistributionBoardType | MOTORCONTROLCENTRE |  |  | MUNI_TP_Specificke | MU_RozvadecPopis | IfcText | [8 empty] | x |  | Motorový spouštěč | Popis | popis | retezec | hodnota_str |  |  | 210
DS-10 | ano | ano/ne |  | ano/ne | ano/ne |  | TP | SLN | MT |  |  | Motorový spouštěč |  |  | Protokol 1 | Protokol zařízení |  | label | SEZNAM | TP_a120_protokol1 | x | IfcDistributionBoard | IfcDistributionBoardType | MOTORCONTROLCENTRE |  |  | MUNI_TP_Specificke | MU_ProtokolZarizeni1 | IfcLabel | [8 empty] | x |  | Motorový spouštěč | Protokol 1 | protokol1 | vycet | hodnota_str |  | BACnet/Ethernet ¦ BACnet/IP ¦ BACnet/MSTP ¦ DIII-NET ¦ enteliBUS ¦ LINKnet ¦ LON ¦ M-bus ¦ Modbus ¦ PPS2 ¦ S-bus ¦ SNMP | 205
DS-10 | ano | ano/ne |  | ano/ne | ano/ne |  | TP | SLN | MT |  |  | Motorový spouštěč |  |  | Svorka | Označení svorky v rozvaděči |  | text |  |  | x | IfcDistributionBoard | IfcDistributionBoardType | MOTORCONTROLCENTRE |  |  | MUNI_TP_Specificke | MU_RozvadecSvorkaOznaceni | IfcText | [8 empty] | x |  | Motorový spouštěč | Svorka | svorka | retezec | hodnota_str |  |  | 206
DS-10 | ano | ano/ne |  | ano/ne | ano/ne |  | TP | SLN | MT |  |  | Motorový spouštěč |  |  | Typ vývodu | Typ kabelu vývodu |  | text |  |  | x | IfcDistributionBoard | IfcDistributionBoardType | MOTORCONTROLCENTRE |  |  | MUNI_TP_Specificke | MU_VyvodKabelTyp | IfcText | [8 empty] | x |  | Motorový spouštěč | Typ vývodu | typ_vyvodu | retezec | hodnota_str |  |  | 208
DS-10 | ano | ano/ne |  | ano/ne | ano/ne |  | TP | SLN | MT |  |  | Motorový spouštěč |  |  | Zařízení | Druh napojeného zařízení |  | text |  |  | x | IfcDistributionBoard | IfcDistributionBoardType | MOTORCONTROLCENTRE |  |  | MUNI_TP_Specificke | MU_ZarizeniPripojene | IfcText | [8 empty] | x |  | Motorový spouštěč | Zařízení | zarizeni | retezec | hodnota_str |  |  | 209
DS-10 | ano | ano/ne |  | ano/ne | ano/ne |  | TP | SLN | GU |  |  | Napájecí zdroj |  |  | Adresa v ústředně | Adresa zapojení v ústředně | 1-23 | identifier |  |  | x | IfcDistributionSystem |  | POWERGENERATION |  |  | MUNI_TP_Specificke | MU_AdresaUstredna | IfcIdentifier | [8 empty] | x |  | Napájecí zdroj | Adresa v ústředně | adresa_v_ustredne | retezec | hodnota_str |  |  | 118
DS-10 | ano | ano/ne |  | ano/ne | ano/ne |  | TP | SLN | GU |  |  | Napájecí zdroj |  |  | Jmenovité výstupní napětí | Hodnota jmenovitého výstupního napětí | 24 | real | V |  | x | IfcDistributionSystem |  | POWERGENERATION |  |  | MUNI_TP_Specificke | MU_NapetiJmenovitevystupni | IfcReal | [8 empty] | x |  | Napájecí zdroj | Jmenovité výstupní napětí | jmenovite_vystupni_napeti | desetinne cislo | hodnota_real | V |  | 116
DS-10 | ano | ano/ne |  | ano/ne | ano/ne |  | TP | SLN | GU |  |  | Napájecí zdroj |  |  | Jmenovitý výstupní proud | Hodnota jmenovitého výstupního proudu |  | real | A |  | x | IfcDistributionSystem |  | POWERGENERATION |  |  | MUNI_TP_Specificke | MU_ProudJmenovityVystupni | IfcReal | [8 empty] | x |  | Napájecí zdroj | Jmenovitý výstupní proud | jmenovity_vystupni_proud | desetinne cislo | hodnota_real | A |  | 117
DS-10 | ano | ano/ne |  | ano/ne | ano/ne |  | TP | SLN | GU |  |  | Napájecí zdroj |  |  | Název vývodu | Název vývodu v rozvaděči |  | text |  |  | x | IfcDistributionSystem |  | POWERGENERATION |  |  | MUNI_TP_Specificke | MU_RozvadecVyvodNazev | IfcLabel | [8 empty] | x |  | Napájecí zdroj | Název vývodu | nazev_vyvodu | retezec | hodnota_str |  |  | 120
DS-10 | ano | ano/ne |  | ano/ne | ano/ne |  | TP | SLN | GU |  |  | Napájecí zdroj |  |  | Označení připojeného zařízení | Označení připojeného zařízení v rozváděči |  | text |  |  | x | IfcDistributionSystem |  | POWERGENERATION |  |  | MUNI_TP_Specificke | MU_RozvadecVyvodOznaceni | IfcText | [8 empty] | x |  | Napájecí zdroj | Označení připojeného zařízení | oznaceni_pripojeneho_zarizeni | retezec | hodnota_str |  |  | 124
DS-10 | ano | ano/ne |  | ano/ne | ano/ne |  | TP | SLN | GU |  |  | Napájecí zdroj |  |  | Popis | Popis v rozvaděči |  | text |  |  | x | IfcDistributionSystem |  | POWERGENERATION |  |  | MUNI_TP_Specificke | MU_RozvadecPopis | IfcText | [8 empty] | x |  | Napájecí zdroj | Popis | popis | retezec | hodnota_str |  |  | 123
DS-10 | ano | ano/ne |  | ano/ne | ano/ne |  | TP | SLN | GU |  |  | Napájecí zdroj |  |  | Svorka | Označení svorky v rozvaděči |  | text |  |  | x | IfcDistributionSystem |  | POWERGENERATION |  |  | MUNI_TP_Specificke | MU_RozvadecSvorkaOznaceni | IfcText | [8 empty] | x |  | Napájecí zdroj | Svorka | svorka | retezec | hodnota_str |  |  | 119
DS-10 | ano | ano/ne |  | ano/ne | ano/ne |  | TP | SLN | GU |  |  | Napájecí zdroj |  |  | Typ vývodu | Typ kabelu vývodu |  | text |  |  | x | IfcDistributionSystem |  | POWERGENERATION |  |  | MUNI_TP_Specificke | MU_VyvodKabelTyp | IfcText | [8 empty] | x |  | Napájecí zdroj | Typ vývodu | typ_vyvodu | retezec | hodnota_str |  |  | 121
DS-10 | ano | ano/ne |  | ano/ne | ano/ne |  | TP | SLN | GU |  |  | Napájecí zdroj |  |  | Zařízení | Druh napojeného zařízení |  | text |  |  | x | IfcDistributionSystem |  | POWERGENERATION |  |  | MUNI_TP_Specificke | MU_ZarizeniPripojene | IfcText | [8 empty] | x |  | Napájecí zdroj | Zařízení | zarizeni | retezec | hodnota_str |  |  | 122
DS-10 | ne | ano/ne |  | ano/ne | ano/ne |  | TP | SLN | XF |  | ano | Odvětrání | MK: jedná se o ekvivalenci |  | Jmenovitá světlost | Hodnota jmenovité světlosti (DN mezera hodnota) | DN 25 | text |  |  | x | [5 empty] | MUNI_TP_Specificke | MU_SvetlostJmenovita | IfcText | [8 empty] | x |  | Odvětrání | Jmenovitá světlost | jmenovita_svetlost | retezec | hodnota_str |  |  | 374
DS-10 | ne | ano/ne |  | ano/ne | ano/ne |  | TP | SLN | VH | Odvlhčovač | ano | Odvlhčovač vzduchu |  |  | Jmenovité napětí | Hodnota jmenovitého napětí | 230 | real | V |  |  | IfcUnitaryEquipment | IfcUnitaryEquipmentType | DEHUMIDIFIER |  | Pset_ElectricalDeviceCommon | MUNI_TP_Specificke | RatedVoltage | IfcElectricVoltageMeasure | [8 empty] | x |  | Zvlhčovač/Odvlhčovač vzduchu | Jmenovité napětí | jmenovite_napeti | desetinne cislo | hodnota_real | V
DS-10 | ne | ano/ne |  | ano/ne | ano/ne |  | TP | SLN | VH | Odvlhčovač | ano | Odvlhčovač vzduchu |  |  | Jmenovitý příkon | Hodnota jmenovitého příkonu | 270 | real | W |  |  | IfcUnitaryEquipment | IfcUnitaryEquipmentType | DEHUMIDIFIER |  | Pset_EnergyRequirements | MUNI_TP_Specificke | PowerDemand | IfcPowerMeasure | [8 empty] | x |  | Zvlhčovač/Odvlhčovač vzduchu | Jmenovitý příkon | jmenovity_prikon | desetinne cislo | hodnota_real | W
DS-10 | ne | ano/ne |  | ano/ne | ano/ne |  | TP | SLN | VH | Odvlhčovač | ano | Odvlhčovač vzduchu |  |  | Parní výkon | Hodnota parního výkonu |  | real | Kilogram za hodinu |  | x | IfcUnitaryEquipment | IfcUnitaryEquipmentType | DEHUMIDIFIER |  |  | MUNI_TP_Specificke | MU_VykonParni | IfcReal | [8 empty] | x |  | Zvlhčovač/Odvlhčovač vzduchu | Parní výkon | parni_vykon | desetinne cislo | hodnota_real | Kilogram za hodinu
DS-10 | ne | ano/ne |  | ano/ne | ano/ne |  | TP | SLN | VT |  | ano | Ohřívání / ochlazování média | MK: jedná se o ekvivalenci |  | Jmenovitý příkon | Hodnota jmenovitého příkonu | 270 | real | W | [6 empty] | Pset_EnergyRequirements | MUNI_TP_Specificke | PowerDemand | IfcPowerMeasure | [8 empty] | x |  | Ohřívání / ochlazování média | Jmenovitý příkon | jmenovity_prikon | desetinne cislo | hodnota_real | W |  | 348
DS-10 | ne | ano/ne |  | ano/ne | ano/ne |  | TP | SLN | VT |  | ano | Ohřívání / ochlazování média |  |  | Typ | Typ zařízení | Split | label | SEZNAM | TP_a36_typ | x | [5 empty] | MUNI_TP_Specificke | MU_ZarizeniTyp | IfcLabel | [8 empty] | x |  | Ohřívání / ochlazování média | Typ | typ | vycet | hodnota_str |  | Fancoil ¦ Split | 350
DS-10 | ne | ano/ne |  | ano/ne | ano/ne |  | TP | SLN | VT |  | ano | Ohřívání / ochlazování média |  |  | Účel | K jakému účelu může zařízení sloužit? |  | label | SEZNAM | TP_a35_ucel | [6 empty] | MUNI_TP_Specificke | MU_ZarizeniUcel | IfcLabel | [8 empty] | x |  | Ohřívání / ochlazování média | Účel | ucel | vycet | hodnota_str |  | Chlazení ¦ Kombinace ¦ Topení | 349
DS-10 | ne | ano/ne |  | ano/ne | ano/ne |  | TP | SLN | YA | Zařízení | SP/TP? | Pomocné zařízení pro servisní práce | Například výtahová šachta, prostor pdo podlahou kopírujcí půdorys místnosti. Revizní šachta kanalizace nebo čistící kus |  | Jmenovitá světlost | Hodnota jmenovité světlosti (DN mezera hodnota) | DN 25 | text |  |  | x | [5 empty] | MUNI_TP_Specificke | MU_SvetlostJmenovita | IfcText | [8 empty] | x |  | Pomocné zařízení pro servisní práce | Jmenovitá světlost | jmenovita_svetlost | retezec | hodnota_str |  |  | 378
DS-10 | ano | ano/ne |  | ano/ne | ano/ne |  | TP | SLN | BC |  |  | Pomocný kontakt | Prvek např. vedle jističe v rozvaděči signalizující jeho stav, aby operátor věděl, že je zařízení mimo prooz kvůli spadenému jističi, nikoliv kvůli vytažení ze zásuvky. Signalizuje stav např. do MaR. |  | Číslo okruhu | Číslo okruhu v rozváděči |  | text |  |  | x | IfcCableSegment | IfcCableSegmentType | USERDEFINED | ADDITIONALCONTACT |  | MUNI_TP_Specificke | MU_RozvadecOkruh | IfcText | [8 empty] | x |  | Pomocný kontakt | Číslo okruhu | cislo_okruhu | retezec | hodnota_str |  |  | 13
DS-10 | ano | ano/ne |  | ano/ne | ano/ne |  | TP | SLN | BC |  |  | Pomocný kontakt | Prvek např. vedle jističe v rozvaděči signalizující jeho stav, aby operátor věděl, že je zařízení mimo prooz kvůli spadenému jističi, nikoliv kvůli vytažení ze zásuvky. Signalizuje stav např. do MaR. |  | Jmenovité napětí | Hodnota jmenovitého napětí | 230 | real | V |  |  | IfcCableSegment | IfcCableSegmentType | USERDEFINED | ADDITIONALCONTACT | Pset_ElectricalDeviceCommon | MUNI_TP_Specificke | RatedVoltage | IfcElectricVoltageMeasure | [8 empty] | x |  | Pomocný kontakt | Jmenovité napětí | jmenovite_napeti | desetinne cislo | hodnota_real | V |  | 4
DS-10 | ano | ano/ne |  | ano/ne | ano/ne |  | TP | SLN | BC |  |  | Pomocný kontakt | Prvek např. vedle jističe v rozvaděči signalizující jeho stav, aby operátor věděl, že je zařízení mimo prooz kvůli spadenému jističi, nikoliv kvůli vytažení ze zásuvky. Signalizuje stav např. do MaR. |  | Jmenovitý proud | Hodnota jmenovitého proudu | 16 | real | A |  |  | IfcCableSegment | IfcCableSegmentType | USERDEFINED | ADDITIONALCONTACT | Pset_ElectricalDeviceCommon | MUNI_TP_Specificke | RatedCurrent | IfcElectricCurrentMeasure | [8 empty] | x |  | Pomocný kontakt | Jmenovitý proud | jmenovity_proud | desetinne cislo | hodnota_real | A |  | 5
DS-10 | ano | ano/ne |  | ano/ne | ano/ne |  | TP | SLN | BC |  |  | Pomocný kontakt | Prvek např. vedle jističe v rozvaděči signalizující jeho stav, aby operátor věděl, že je zařízení mimo prooz kvůli spadenému jističi, nikoliv kvůli vytažení ze zásuvky. Signalizuje stav např. do MaR. |  | Název vývodu | Název vývodu v rozvaděči |  | text |  |  | x | IfcCableSegment | IfcCableSegmentType | USERDEFINED | ADDITIONALCONTACT |  | MUNI_TP_Specificke | MU_RozvadecVyvodNazev | IfcLabel | [8 empty] | x |  | Pomocný kontakt | Název vývodu | nazev_vyvodu | retezec | hodnota_str |  |  | 7
DS-10 | ano | ano/ne |  | ano/ne | ano/ne |  | TP | SLN | BC |  |  | Pomocný kontakt | Prvek např. vedle jističe v rozvaděči signalizující jeho stav, aby operátor věděl, že je zařízení mimo prooz kvůli spadenému jističi, nikoliv kvůli vytažení ze zásuvky. Signalizuje stav např. do MaR. |  | Označení připojeného zařízení | Označení připojeného zařízení v rozváděči |  | text |  |  | x | IfcCableSegment | IfcCableSegmentType | USERDEFINED | ADDITIONALCONTACT |  | MUNI_TP_Specificke | MU_RozvadecVyvodOznaceni | IfcText | [8 empty] | x |  | Pomocný kontakt | Označení připojeného zařízení | oznaceni_pripojeneho_zarizeni | retezec | hodnota_str |  |  | 11
DS-10 | ano | ano/ne |  | ano/ne | ano/ne |  | TP | SLN | BC |  |  | Pomocný kontakt | Prvek např. vedle jističe v rozvaděči signalizující jeho stav, aby operátor věděl, že je zařízení mimo prooz kvůli spadenému jističi, nikoliv kvůli vytažení ze zásuvky. Signalizuje stav např. do MaR. |  | Počet pólů | Hodnota počtu pólů |  | integer |  |  |  | IfcCableSegment | IfcCableSegmentType | USERDEFINED | ADDITIONALCONTACT | Pset_ElectricalDeviceCommon | MUNI_TP_Specificke | NumberOfPoles | IfcCountMeasure | [8 empty] | x |  | Pomocný kontakt | Počet pólů | pocet_polu | cele cislo | hodnota_int |  |  | 12
DS-10 | ano | ano/ne |  | ano/ne | ano/ne |  | TP | SLN | BC |  |  | Pomocný kontakt | Prvek např. vedle jističe v rozvaděči signalizující jeho stav, aby operátor věděl, že je zařízení mimo prooz kvůli spadenému jističi, nikoliv kvůli vytažení ze zásuvky. Signalizuje stav např. do MaR. |  | Popis | Popis v rozvaděči |  | text |  |  | x | IfcCableSegment | IfcCableSegmentType | USERDEFINED | ADDITIONALCONTACT |  | MUNI_TP_Specificke | MU_RozvadecPopis | IfcText | [8 empty] | x |  | Pomocný kontakt | Popis | popis | retezec | hodnota_str |  |  | 10
DS-10 | ano | ano/ne |  | ano/ne | ano/ne |  | TP | SLN | BC |  |  | Pomocný kontakt | Prvek např. vedle jističe v rozvaděči signalizující jeho stav, aby operátor věděl, že je zařízení mimo prooz kvůli spadenému jističi, nikoliv kvůli vytažení ze zásuvky. Signalizuje stav např. do MaR. |  | Svorka | Označení svorky v rozvaděči |  | text |  |  | x | IfcCableSegment | IfcCableSegmentType | USERDEFINED | ADDITIONALCONTACT |  | MUNI_TP_Specificke | MU_RozvadecSvorkaOznaceni | IfcText | [8 empty] | x |  | Pomocný kontakt | Svorka | svorka | retezec | hodnota_str |  |  | 6
DS-10 | ano | ano/ne |  | ano/ne | ano/ne |  | TP | SLN | BC |  |  | Pomocný kontakt | Prvek např. vedle jističe v rozvaděči signalizující jeho stav, aby operátor věděl, že je zařízení mimo prooz kvůli spadenému jističi, nikoliv kvůli vytažení ze zásuvky. Signalizuje stav např. do MaR. |  | Typ vývodu | Typ kabelu vývodu |  | text |  |  | x | IfcCableSegment | IfcCableSegmentType | USERDEFINED | ADDITIONALCONTACT |  | MUNI_TP_Specificke | MU_VyvodKabelTyp | IfcText | [8 empty] | x |  | Pomocný kontakt | Typ vývodu | typ_vyvodu | retezec | hodnota_str |  |  | 8
DS-10 | ano | ano/ne |  | ano/ne | ano/ne |  | TP | SLN | BC |  |  | Pomocný kontakt | Prvek např. vedle jističe v rozvaděči signalizující jeho stav, aby operátor věděl, že je zařízení mimo prooz kvůli spadenému jističi, nikoliv kvůli vytažení ze zásuvky. Signalizuje stav např. do MaR. |  | Zařízení | Druh napojeného zařízení |  | text |  |  | x | IfcCableSegment | IfcCableSegmentType | USERDEFINED | ADDITIONALCONTACT |  | MUNI_TP_Specificke | MU_ZarizeniPripojene | IfcText | [8 empty] | x |  | Pomocný kontakt | Zařízení | zarizeni | retezec | hodnota_str |  |  | 9
DS-10 | ano | ano/ne |  | ano/ne | ano/ne |  | TP | SLN | FC |  |  | Proudový chránič |  |  | Číslo okruhu | Číslo okruhu v rozváděči |  | text |  |  | x | IfcProtectiveDevice | IfcProtectiveDeviceType | RESIDUALCURRENTCIRCUITBREAKER |  |  | MUNI_TP_Specificke | MU_RozvadecOkruh | IfcText | [8 empty] | x |  | Proudový chránič | Číslo okruhu | cislo_okruhu | retezec | hodnota_str |  |  | 66
DS-10 | ano | ano/ne |  | ano/ne | ano/ne |  | TP | SLN | FC |  |  | Proudový chránič |  |  | Charakteristika | Vypínací charakteristika | B | text |  |  | x | IfcProtectiveDevice | IfcProtectiveDeviceType | RESIDUALCURRENTCIRCUITBREAKER |  |  | MUNI_TP_Specificke | MU_VypinaniCharakteristika | IfcText | [8 empty] | x |  | Proudový chránič | Charakteristika | charakteristika | retezec | hodnota_str |  |  | 65
DS-10 | ano | ano/ne |  | ano/ne | ano/ne |  | TP | SLN | FC |  |  | Proudový chránič | Produdový jistič, obdoba jističe, chrání obsluhu například při poruše izolace |  | Jmenovité napětí | Hodnota jmenovitého napětí | 230 | real | V |  |  | IfcProtectiveDevice | IfcProtectiveDeviceType | RESIDUALCURRENTCIRCUITBREAKER |  | Pset_ElectricalDeviceCommon | MUNI_TP_Specificke | RatedVoltage | IfcElectricVoltageMeasure | [8 empty] | x |  | Proudový chránič | Jmenovité napětí | jmenovite_napeti | desetinne cislo | hodnota_real | V |  | 55
DS-10 | ano | ano/ne |  | ano/ne | ano/ne |  | TP | SLN | FC |  |  | Proudový chránič |  |  | Jmenovitý proud | Hodnota jmenovitého proudu | 16 | real | A |  |  | IfcProtectiveDevice | IfcProtectiveDeviceType | RESIDUALCURRENTCIRCUITBREAKER |  | Pset_ElectricalDeviceCommon | MUNI_TP_Specificke | RatedCurrent | IfcElectricCurrentMeasure | [8 empty] | x |  | Proudový chránič | Jmenovitý proud | jmenovity_proud | desetinne cislo | hodnota_real | A |  | 56
DS-10 | ano | ano/ne |  | ano/ne | ano/ne |  | TP | SLN | FC |  |  | Proudový chránič |  |  | Jmenovitý reziduální proud | Hodnota jmenovitého reziduálního proudu | 0.03 | real | A |  | x | IfcProtectiveDevice | IfcProtectiveDeviceType | RESIDUALCURRENTCIRCUITBREAKER |  |  | MUNI_TP_Specificke | MU_ProudJmenovityRezidualni | IfcReal | [8 empty] | x |  | Proudový chránič | Jmenovitý reziduální proud | jmenovity_rezidualni_proud | desetinne cislo | hodnota_real | A |  | 57
DS-10 | ano | ano/ne |  | ano/ne | ano/ne |  | TP | SLN | FC |  |  | Proudový chránič |  |  | Název vývodu | Název vývodu v rozvaděči |  | text |  |  | x | IfcProtectiveDevice | IfcProtectiveDeviceType | RESIDUALCURRENTCIRCUITBREAKER |  |  | MUNI_TP_Specificke | MU_RozvadecVyvodNazev | IfcLabel | [8 empty] | x |  | Proudový chránič | Název vývodu | nazev_vyvodu | retezec | hodnota_str |  |  | 59
DS-10 | ano | ano/ne |  | ano/ne | ano/ne |  | TP | SLN | FC |  |  | Proudový chránič |  |  | Označení připojeného zařízení | Označení připojeného zařízení v rozváděči |  | text |  |  | x | IfcProtectiveDevice | IfcProtectiveDeviceType | RESIDUALCURRENTCIRCUITBREAKER |  |  | MUNI_TP_Specificke | MU_RozvadecVyvodOznaceni | IfcText | [8 empty] | x |  | Proudový chránič | Označení připojeného zařízení | oznaceni_pripojeneho_zarizeni | retezec | hodnota_str |  |  | 63
DS-10 | ano | ano/ne |  | ano/ne | ano/ne |  | TP | SLN | FC |  |  | Proudový chránič |  |  | Počet pólů | Hodnota počtu pólů |  | integer |  |  |  | IfcProtectiveDevice | IfcProtectiveDeviceType | RESIDUALCURRENTCIRCUITBREAKER |  | Pset_ElectricalDeviceCommon | MUNI_TP_Specificke | NumberOfPoles | IfcCountMeasure | [8 empty] | x |  | Proudový chránič | Počet pólů | pocet_polu | cele cislo | hodnota_int |  |  | 64
DS-10 | ano | ano/ne |  | ano/ne | ano/ne |  | TP | SLN | FC |  |  | Proudový chránič |  |  | Popis | Popis v rozvaděči |  | text |  |  | x | IfcProtectiveDevice | IfcProtectiveDeviceType | RESIDUALCURRENTCIRCUITBREAKER |  |  | MUNI_TP_Specificke | MU_RozvadecPopis | IfcText | [8 empty] | x |  | Proudový chránič | Popis | popis | retezec | hodnota_str |  |  | 62
DS-10 | ano | ano/ne |  | ano/ne | ano/ne |  | TP | SLN | FC |  |  | Proudový chránič |  |  | Svorka | Označení svorky v rozvaděči |  | text |  |  | x | IfcProtectiveDevice | IfcProtectiveDeviceType | RESIDUALCURRENTCIRCUITBREAKER |  |  | MUNI_TP_Specificke | MU_RozvadecSvorkaOznaceni | IfcText | [8 empty] | x |  | Proudový chránič | Svorka | svorka | retezec | hodnota_str |  |  | 58
DS-10 | ano | ano/ne |  | ano/ne | ano/ne |  | TP | SLN | FC |  |  | Proudový chránič |  |  | Typ vývodu | Typ kabelu vývodu |  | text |  |  | x | IfcProtectiveDevice | IfcProtectiveDeviceType | RESIDUALCURRENTCIRCUITBREAKER |  |  | MUNI_TP_Specificke | MU_VyvodKabelTyp | IfcText | [8 empty] | x |  | Proudový chránič | Typ vývodu | typ_vyvodu | retezec | hodnota_str |  |  | 60
DS-10 | ano | ano/ne |  | ano/ne | ano/ne |  | TP | SLN | FC |  |  | Proudový chránič |  |  | Zařízení | Druh napojeného zařízení |  | text |  |  | x | IfcProtectiveDevice | IfcProtectiveDeviceType | RESIDUALCURRENTCIRCUITBREAKER |  |  | MUNI_TP_Specificke | MU_ZarizeniPripojene | IfcText | [8 empty] | x |  | Proudový chránič | Zařízení | zarizeni | retezec | hodnota_str |  |  | 61
DS-10 | ano | ano/ne |  | ano/ne | ano/ne |  | TP | SLN | PF |  |  | Průtokoměr |  |  | Jmenovitá světlost | Hodnota jmenovité světlosti (DN mezera hodnota) | DN 25 | text |  |  | x | IfcFlowMeter |  |  |  |  | MUNI_TP_Specificke | MU_SvetlostJmenovita | IfcText | [8 empty] | x |  | Průtokoměr | Jmenovitá světlost | jmenovita_svetlost | retezec | hodnota_str |  |  | 226
DS-10 | ano | ano/ne |  | ano/ne | ano/ne |  | TP | SLN | PF |  |  | Průtokoměr |  |  | Jmenovitý průtok | Hodnota jmenovitého průtoku |  | real | m3/h |  |  | IfcFlowMeter |  |  |  | Pset_FlowMeterTypeGasMeter | MUNI_TP_Specificke | MaximumFlowRate | IfcVolumetricFlowRateMeasure | [8 empty] | x |  | Průtokoměr | Jmenovitý průtok | jmenovity_prutok | desetinne cislo | hodnota_real | m3/h |  | 228
DS-10 | ano | ano/ne |  | ano/ne | ano/ne |  | TP | SLN | PF |  |  | Průtokoměr |  |  | Jmenovitý tlak | Hodnota jmenovitého tlaku (PN mezera hodnota) | PN 10 | text |  |  | x | IfcFlowMeter |  |  |  |  | MUNI_TP_Specificke | MU_TlakJmenovity | IfcText | [8 empty] | x |  | Průtokoměr | Jmenovitý tlak | jmenovity_tlak | retezec | hodnota_str |  |  | 227
DS-10 | ano | ano/ne |  | ano/ne | ano/ne |  | TP | SLN | PF |  |  | Průtokoměr |  |  | Třída přesnosti | Třída přesnosti zařízení |  | text |  |  | x | IfcFlowMeter |  |  |  |  | MUNI_TP_Specificke | MU_TridaPresnosti | IfcLabel | [8 empty] | x |  | Průtokoměr | Třída přesnosti | trida_presnosti | retezec | hodnota_str |  |  | 229
DS-10 | ano | ano/ne |  | ano/ne | ano/ne |  | TP | SLN | TA |  |  | Přeměna energie při zachování druhu energie - obecně | například usměrňovač-střídavý proud na stejnosměrný |  | Jmenovité výstupní napětí | Hodnota jmenovitého výstupního napětí | 230 | real | V |  | x | IfcTransformer | IfcTransformerType | NOTDEFINED |  |  | MUNI_TP_Specificke | MU_NapetiJmenovitevystupni | IfcReal | [8 empty] | x |  | Přeměna energie při zachování druhu energie - obecně | Jmenovité výstupní napětí | jmenovite_vystupni_napeti | desetinne cislo | hodnota_real | V |  | 295
DS-10 | ano | ano/ne |  | ano/ne | ano/ne |  | TP | SLN | TA |  |  | Přeměna energie při zachování druhu energie - obecně |  |  | Jmenovitý výstupní proud | Hodnota jmenovitého výstupního proudu |  | real | A |  | x | IfcTransformer | IfcTransformerType | NOTDEFINED |  |  | MUNI_TP_Specificke | MU_ProudJmenovityVystupni | IfcReal | [8 empty] | x |  | Přeměna energie při zachování druhu energie - obecně | Jmenovitý výstupní proud | jmenovity_vystupni_proud | desetinne cislo | hodnota_real | A |  | 296
DS-10 | ano | ano/ne |  | ano/ne | ano/ne |  | TP | SLN | TA |  |  | Přeměna energie při zachování druhu energie - obecně |  |  | Název vývodu | Název vývodu v rozvaděči |  | text |  |  | x | IfcTransformer | IfcTransformerType | NOTDEFINED |  |  | MUNI_TP_Specificke | MU_RozvadecVyvodNazev | IfcLabel | [8 empty] | x |  | Přeměna energie při zachování druhu energie - obecně | Název vývodu | nazev_vyvodu | retezec | hodnota_str |  |  | 298
DS-10 | ano | ano/ne |  | ano/ne | ano/ne |  | TP | SLN | TA |  |  | Přeměna energie při zachování druhu energie - obecně |  |  | Označení připojeného zařízení | Označení připojeného zařízení v rozváděči |  | text |  |  | x | IfcTransformer | IfcTransformerType | NOTDEFINED |  |  | MUNI_TP_Specificke | MU_RozvadecVyvodOznaceni | IfcText | [8 empty] | x |  | Přeměna energie při zachování druhu energie - obecně | Označení připojeného zařízení | oznaceni_pripojeneho_zarizeni | retezec | hodnota_str |  |  | 302
DS-10 | ano | ano/ne |  | ano/ne | ano/ne |  | TP | SLN | TA |  |  | Přeměna energie při zachování druhu energie - obecně |  |  | Popis | Popis v rozvaděči |  | text |  |  | x | IfcTransformer | IfcTransformerType | NOTDEFINED |  |  | MUNI_TP_Specificke | MU_RozvadecPopis | IfcText | [8 empty] | x |  | Přeměna energie při zachování druhu energie - obecně | Popis | popis | retezec | hodnota_str |  |  | 301
DS-10 | ano | ano/ne |  | ano/ne | ano/ne |  | TP | SLN | TA |  |  | Přeměna energie při zachování druhu energie - obecně |  |  | Svorka | Označení svorky v rozvaděči |  | text |  |  | x | IfcTransformer | IfcTransformerType | NOTDEFINED |  |  | MUNI_TP_Specificke | MU_RozvadecSvorkaOznaceni | IfcText | [8 empty] | x |  | Přeměna energie při zachování druhu energie - obecně | Svorka | svorka | retezec | hodnota_str |  |  | 297
DS-10 | ano | ano/ne |  | ano/ne | ano/ne |  | TP | SLN | TA |  |  | Přeměna energie při zachování druhu energie - obecně |  |  | Typ vývodu | Typ kabelu vývodu |  | text |  |  | x | IfcTransformer | IfcTransformerType | NOTDEFINED |  |  | MUNI_TP_Specificke | MU_VyvodKabelTyp | IfcText | [8 empty] | x |  | Přeměna energie při zachování druhu energie - obecně | Typ vývodu | typ_vyvodu | retezec | hodnota_str |  |  | 299
DS-10 | ano | ano/ne |  | ano/ne | ano/ne |  | TP | SLN | TA |  |  | Přeměna energie při zachování druhu energie - obecně |  |  | Zařízení | Druh napojeného zařízení |  | text |  |  | x | IfcTransformer | IfcTransformerType | NOTDEFINED |  |  | MUNI_TP_Specificke | MU_ZarizeniPripojene | IfcText | [8 empty] | x |  | Přeměna energie při zachování druhu energie - obecně | Zařízení | zarizeni | retezec | hodnota_str |  |  | 300
DS-10 | ano | ano/ne |  | ano/ne | ano/ne |  | TP | SLN | FB |  |  | Přepěťová ochrana | Prvek v rozvaděči |  | Jmenovité napětí | Hodnota jmenovitého napětí | 230 | real | V |  |  | IfcProtectiveDevice | IfcProtectiveDeviceType | VOLTAGELIMITER |  | Pset_ElectricalDeviceCommon | MUNI_TP_Specificke | RatedVoltage | IfcElectricVoltageMeasure | [8 empty] | x |  | Přepěťová ochrana | Jmenovité napětí | jmenovite_napeti | desetinne cislo | hodnota_real | V |  | 45
DS-10 | ano | ano/ne |  | ano/ne | ano/ne |  | TP | SLN | FB |  |  | Přepěťová ochrana | Prvek v rozvaděči |  | Jmenovitý proud | Hodnota jmenovitého proudu | 16 | real | A |  |  | IfcProtectiveDevice | IfcProtectiveDeviceType | VOLTAGELIMITER |  | Pset_ElectricalDeviceCommon | MUNI_TP_Specificke | RatedCurrent | IfcElectricCurrentMeasure | [8 empty] | x |  | Přepěťová ochrana | Jmenovitý proud | jmenovity_proud | desetinne cislo | hodnota_real | A |  | 46
DS-10 | ano | ano/ne |  | ano/ne | ano/ne |  | TP | SLN | FB |  |  | Přepěťová ochrana | Prvek v rozvaděči |  | Název vývodu | Název vývodu v rozvaděči |  | text |  |  | x | IfcProtectiveDevice | IfcProtectiveDeviceType | VOLTAGELIMITER |  |  | MUNI_TP_Specificke | MU_RozvadecVyvodNazev | IfcLabel | [8 empty] | x |  | Přepěťová ochrana | Název vývodu | nazev_vyvodu | retezec | hodnota_str |  |  | 48
DS-10 | ano | ano/ne |  | ano/ne | ano/ne |  | TP | SLN | FB |  |  | Přepěťová ochrana | Prvek v rozvaděči |  | Označení připojeného zařízení | Označení připojeného zařízení v rozváděči |  | text |  |  | x | IfcProtectiveDevice | IfcProtectiveDeviceType | VOLTAGELIMITER |  |  | MUNI_TP_Specificke | MU_RozvadecVyvodOznaceni | IfcText | [8 empty] | x |  | Přepěťová ochrana | Označení připojeného zařízení | oznaceni_pripojeneho_zarizeni | retezec | hodnota_str |  |  | 52
DS-10 | ano | ano/ne |  | ano/ne | ano/ne |  | TP | SLN | FB |  |  | Přepěťová ochrana | Prvek v rozvaděči |  | Počet pólů | Hodnota počtu pólů |  | integer |  |  |  | IfcProtectiveDevice | IfcProtectiveDeviceType | VOLTAGELIMITER |  | Pset_ElectricalDeviceCommon | MUNI_TP_Specificke | NumberOfPoles | IfcCountMeasure | [8 empty] | x |  | Přepěťová ochrana | Počet pólů | pocet_polu | cele cislo | hodnota_int |  |  | 53
DS-10 | ano | ano/ne |  | ano/ne | ano/ne |  | TP | SLN | FB |  |  | Přepěťová ochrana | Prvek v rozvaděči |  | Popis | Popis v rozvaděči |  | text |  |  | x | IfcProtectiveDevice | IfcProtectiveDeviceType | VOLTAGELIMITER |  |  | MUNI_TP_Specificke | MU_RozvadecPopis | IfcText | [8 empty] | x |  | Přepěťová ochrana | Popis | popis | retezec | hodnota_str |  |  | 51
DS-10 | ano | ano/ne |  | ano/ne | ano/ne |  | TP | SLN | FB |  |  | Přepěťová ochrana | Prvek v rozvaděči |  | Svorka | Označení svorky v rozvaděči |  | text |  |  | x | IfcProtectiveDevice | IfcProtectiveDeviceType | VOLTAGELIMITER |  |  | MUNI_TP_Specificke | MU_RozvadecSvorkaOznaceni | IfcText | [8 empty] | x |  | Přepěťová ochrana | Svorka | svorka | retezec | hodnota_str |  |  | 47
DS-10 | ano | ano/ne |  | ano/ne | ano/ne |  | TP | SLN | FB |  |  | Přepěťová ochrana | Prvek v rozvaděči |  | Třída | Třída citlivosti na přepětí (B, C, D, nově se označují jako typ 1, 2, 3) |  | text |  |  |  | IfcProtectiveDevice | IfcProtectiveDeviceType | VOLTAGELIMITER |  |  | MUNI_TP_Specificke | MU_TridaCitlivosti | IfcText | [8 empty] | x |  | Přepěťová ochrana | Třída | trida | retezec | hodnota_str |  |  | 54
DS-10 | ano | ano/ne |  | ano/ne | ano/ne |  | TP | SLN | FB |  |  | Přepěťová ochrana | Prvek v rozvaděči |  | Typ vývodu | Typ kabelu vývodu |  | text |  |  | x | IfcProtectiveDevice | IfcProtectiveDeviceType | VOLTAGELIMITER |  |  | MUNI_TP_Specificke | MU_VyvodKabelTyp | IfcText | [8 empty] | x |  | Přepěťová ochrana | Typ vývodu | typ_vyvodu | retezec | hodnota_str |  |  | 49
DS-10 | ano | ano/ne |  | ano/ne | ano/ne |  | TP | SLN | FB |  |  | Přepěťová ochrana | Prvek v rozvaděči |  | Zařízení | Druh napojeného zařízení |  | text |  |  | x | IfcProtectiveDevice | IfcProtectiveDeviceType | VOLTAGELIMITER |  |  | MUNI_TP_Specificke | MU_ZarizeniPripojene | IfcText | [8 empty] | x |  | Přepěťová ochrana | Zařízení | zarizeni | retezec | hodnota_str |  |  | 50
DS-10 | ne | ano/ne |  | ano/ne | ano/ne |  | TP | SLN | XV |  | ano | Přívod | MK: jedná se o ekvivalenci |  | Druh |  |  | label | SEZNAM | TP_a133_druh |  | IfcCableSegment | [6 empty] | IfcLabel | [8 empty] | x |  | Přívod | Druh | druh | vycet | hodnota_str |  | nástěnná ¦ stojánková | 375
DS-10 | ne | ano/ne |  | ano/ne | ano/ne |  | TP | SLN | XV |  | ano | Přívod |  |  | Rozteč | Rozteč zařízení |  | integer | mm |  |  | IfcCableSegment | [15 empty] | x |  | Přívod | Rozteč | roztec | cele cislo | hodnota_int | mm |  | 377
DS-10 | ne | ano/ne |  | ano/ne | ano/ne |  | TP | SLN | XV |  | ano | Přívod |  |  | Typ |  |  | label | SEZNAM | TP_a134_typ |  | IfcCableSegment | [6 empty] | IfcLabel | [8 empty] | x |  | Přívod | Typ | typ | vycet | hodnota_str |  | bezdotyková ¦ kohoutková ¦ páková ¦ tlačítková | 376
DS-10 | ne | ano/ne |  | ano/ne | ano/ne |  | TP | SLN | ET |  | ano | Radiátor | Např. radiátor, podlahové vytápění |  | Počet článků |  |  | integer |  |  |  | IfcSpaceHeater | IfcSpaceHeaterType | RADIATOR |  | Pset_SpaceHeaterTypeCommon | MUNI_TP_Specificke | NumberOfSections | IfcCountMeasure | [8 empty] | x |  | Radiátor | Počet článků | pocet_clanku | cele cislo | hodnota_int |  |  | 38
DS-10 | ano | ano/ne |  | ano/ne | ano/ne |  | TP | SLN | RT |  |  | Regulátor - Teplota | Např. součást rozvaděče, reguluje teplotu, aby se nepříhříval. Měří teplotu uvnitř rozvaděče a případně sepne větrák, aby se nepřehříval. |  | Rozsah teploty | Rozsah měřených hodnot teploty (hodnota pomlčka hodnota) |  | text | °C |  | x | IfcController | IfcControllerType | USERDEFINED | THERMO |  | MUNI_TP_Specificke | MU_RozsahTeplota | IfcText | [8 empty] | x |  | Regulátor - Teplota | Rozsah teploty | rozsah_teploty | retezec | hodnota_str | °C |  | 253
DS-10 | ano | ano/ne |  | ano/ne | ano/ne |  | TP | SLN | QA |  |  | Relé, stykač |  |  | Číslo okruhu | Číslo okruhu v rozváděči |  | text |  |  | x | IfcSwitchingDevice | IfcSwitchingDeviceType | RELAY |  |  | MUNI_TP_Specificke | MU_RozvadecOkruh | IfcText | [8 empty] | x |  | Relé, stykač | Číslo okruhu | cislo_okruhu | retezec | hodnota_str |  |  | 251
DS-10 | ano | ano/ne |  | ano/ne | ano/ne |  | TP | SLN | QA |  |  | Relé, stykač |  |  | Charakteristika | Vypínací charakteristika | B | text |  |  | x | IfcSwitchingDevice | IfcSwitchingDeviceType | RELAY |  |  | MUNI_TP_Specificke | MU_VypinaniCharakteristika | IfcText | [8 empty] | x |  | Relé, stykač | Charakteristika | charakteristika | retezec | hodnota_str |  |  | 250
DS-10 | ano | ano/ne |  | ano/ne | ano/ne |  | TP | SLN | QA |  |  | Relé, stykač |  |  | Jmenovité ovládací napětí | Hodnota jmenovitého ovládacího napětí | 230 | real | V |  | x | IfcSwitchingDevice | IfcSwitchingDeviceType | RELAY |  |  | MUNI_TP_Specificke | MU_NapetiJmenoviteOvladaci | IfcReal | [8 empty] | x |  | Relé, stykač | Jmenovité ovládací napětí | jmenovite_ovladaci_napeti | desetinne cislo | hodnota_real | V |  | 239
DS-10 | ano | ano/ne |  | ano/ne | ano/ne |  | TP | SLN | QA |  |  | Relé, stykač |  |  | Jmenovité pracovní napětí | Hodnota jmenovitého pracovního napětí | 400 | real | V |  | x | IfcSwitchingDevice | IfcSwitchingDeviceType | RELAY |  |  | MUNI_TP_Specificke | MU_NapetiJmenovitePracovni | IfcReal | [8 empty] | x |  | Relé, stykač | Jmenovité pracovní napětí | jmenovite_pracovni_napeti | desetinne cislo | hodnota_real | V |  | 240
DS-10 | ano | ano/ne |  | ano/ne | ano/ne |  | TP | SLN | QA |  |  | Relé, stykač |  |  | Jmenovitý pracovní proud | Hodnota jmenovitého pracovního proudu | 16 | real | A |  |  | IfcSwitchingDevice | IfcSwitchingDeviceType | RELAY |  | Pset_ElectricalDeviceCommon | MUNI_TP_Specificke | RatedCurrent | IfcElectricCurrentMeasure | [8 empty] | x |  | Relé, stykač | Jmenovitý pracovní proud | jmenovity_pracovni_proud | desetinne cislo | hodnota_real | A |  | 241
DS-10 | ano | ano/ne |  | ano/ne | ano/ne |  | TP | SLN | QA |  |  | Relé, stykač |  |  | Konstrukce |  |  | label | SEZNAM | TP_a159_konstrukce | x | IfcSwitchingDevice | IfcSwitchingDeviceType | RELAY |  |  | MUNI_TP_Specificke | MU_ZarizeniKonstrukce | IfcLabel | [8 empty] | x |  | Relé, stykač | Konstrukce | konstrukce | vycet | hodnota_str |  | mechanická ¦ SSR | 252
DS-10 | ano | ano/ne |  | ano/ne | ano/ne |  | TP | SLN | QA |  |  | Relé, stykač |  |  | Název vývodu | Název vývodu v rozvaděči |  | text |  |  | x | IfcSwitchingDevice | IfcSwitchingDeviceType | RELAY |  |  | MUNI_TP_Specificke | MU_RozvadecVyvodNazev | IfcLabel | [8 empty] | x |  | Relé, stykač | Název vývodu | nazev_vyvodu | retezec | hodnota_str |  |  | 244
DS-10 | ano | ano/ne |  | ano/ne | ano/ne |  | TP | SLN | QA |  |  | Relé, stykač |  |  | Označení připojeného zařízení | Označení připojeného zařízení v rozváděči |  | text |  |  | x | IfcSwitchingDevice | IfcSwitchingDeviceType | RELAY |  |  | MUNI_TP_Specificke | MU_RozvadecVyvodOznaceni | IfcText | [8 empty] | x |  | Relé, stykač | Označení připojeného zařízení | oznaceni_pripojeneho_zarizeni | retezec | hodnota_str |  |  | 248
DS-10 | ano | ano/ne |  | ano/ne | ano/ne |  | TP | SLN | QA |  |  | Relé, stykač |  |  | Počet pólů | Hodnota počtu pólů |  | integer |  |  |  | IfcSwitchingDevice | IfcSwitchingDeviceType | RELAY |  | Pset_ElectricalDeviceCommon | MUNI_TP_Specificke | NumberOfPoles | IfcCountMeasure | [8 empty] | x |  | Relé, stykač | Počet pólů | pocet_polu | cele cislo | hodnota_int |  |  | 249
DS-10 | ano | ano/ne |  | ano/ne | ano/ne |  | TP | SLN | QA |  |  | Relé, stykač |  |  | Popis | Popis v rozvaděči |  | text |  |  | x | IfcSwitchingDevice | IfcSwitchingDeviceType | RELAY |  |  | MUNI_TP_Specificke | MU_RozvadecPopis | IfcText | [8 empty] | x |  | Relé, stykač | Popis | popis | retezec | hodnota_str |  |  | 247
DS-10 | ano | ano/ne |  | ano/ne | ano/ne |  | TP | SLN | QA |  |  | Relé, stykač |  |  | Svorka | Označení svorky v rozvaděči |  | text |  |  | x | IfcSwitchingDevice | IfcSwitchingDeviceType | RELAY |  |  | MUNI_TP_Specificke | MU_RozvadecSvorkaOznaceni | IfcText | [8 empty] | x |  | Relé, stykač | Svorka | svorka | retezec | hodnota_str |  |  | 243
DS-10 | ano | ano/ne |  | ano/ne | ano/ne |  | TP | SLN | QA |  |  | Relé, stykač |  |  | Typ | Typ relé | ovládací | label | SEZNAM | TP_a124_typ | x | IfcSwitchingDevice | IfcSwitchingDeviceType | RELAY |  |  | MUNI_TP_Specificke | MU_ReleTyp | IfcLabel | [8 empty] | x |  | Relé, stykač | Typ | typ | vycet | hodnota_str |  | časové ¦ fázové ¦ ovládací ¦ pomocné ¦ programovatelné ¦ proudové | 242
DS-10 | ano | ano/ne |  | ano/ne | ano/ne |  | TP | SLN | QA |  |  | Relé, stykač |  |  | Typ vývodu | Typ kabelu vývodu |  | text |  |  | x | IfcSwitchingDevice | IfcSwitchingDeviceType | RELAY |  |  | MUNI_TP_Specificke | MU_VyvodKabelTyp | IfcText | [8 empty] | x |  | Relé, stykač | Typ vývodu | typ_vyvodu | retezec | hodnota_str |  |  | 245
DS-10 | ano | ano/ne |  | ano/ne | ano/ne |  | TP | SLN | QA |  |  | Relé, stykač |  |  | Zařízení | Druh napojeného zařízení |  | text |  |  | x | IfcSwitchingDevice | IfcSwitchingDeviceType | RELAY |  |  | MUNI_TP_Specificke | MU_ZarizeniPripojene | IfcText | [8 empty] | x |  | Relé, stykač | Zařízení | zarizeni | retezec | hodnota_str |  |  | 246
DS-10 | ano | ano/ne |  | ano/ne | ano/ne |  | TP | SLN | SS |  |  | Reproduktor |  |  | Počet reproduktorů |  |  | integer | Kus |  | x | IfcAudioVisualAppliance | IfcAudioVisualApplianceType | SPEAKER |  |  | MUNI_TP_Specificke | MU_PocetReproduktoru | IfcInteger | [8 empty] | x |  | Reproduktor | Počet reproduktorů | pocet_reproduktoru | cele cislo | hodnota_int | Kus |  | 277
DS-10 | ano | ano/ne |  | ano/ne | ano/ne |  | TP | SLN | SS |  |  | Reproduktor |  |  | Typ | Typ reproduktoru | stropní | label | SEZNAM | TP_a52_typ | x | IfcAudioVisualAppliance | IfcAudioVisualApplianceType | SPEAKER |  |  | MUNI_TP_Specificke | MU_ReproduktorTyp | IfcLabel | [8 empty] | x |  | Reproduktor | Typ | typ | vycet | hodnota_str |  | obousměrný ¦ panelový ¦ stropní | 276
DS-10 | ano | ano/ne |  | ano/ne | ano/ne |  | TP | SLN | SS |  |  | Reproduktor |  |  | Zatížitelnost dlouhodobá (maximální přikon) |  |  | real | W |  | x | IfcAudioVisualAppliance | IfcAudioVisualApplianceType | SPEAKER |  |  | MUNI_TP_Specificke | MU_PrikonMax | IfcReal | [8 empty] | x |  | Reproduktor | Zatížitelnost dlouhodobá (maximální přikon) | zatizitelnost_dlouhodoba | desetinne cislo | hodnota_real | W |  | 278
DS-10 | ne | ano/ne |  | ano/ne | ano/ne |  | TP | SLN | KR |  | ano / SLB | Router, spojení 2 sítí, konverze protokolů |  |  | Druh zařízení |  |  | label | SEZNAM | TP_a66_druh_zarizeni |  | IfcCommunicationsAppliance | IfcCommunicationsApplianceType | ROUTER |  |  | MUNI_TP_Specificke | MU_ZarizeniDruh | IfcLabel | [8 empty] | x |  | Router, spojení 2 sítí, konverze protokolů | Druh zařízení | druh_zarizeni | vycet | hodnota_str |  | konvertor ¦ modem | 158
DS-10 | ne | ano/ne |  | ano/ne | ano/ne |  | TP | SLN | KR |  | ano / SLB | Router, spojení 2 sítí, konverze protokolů |  |  | Počet vstupů | Hodnota počtu vstupů |  | integer |  |  | x | IfcCommunicationsAppliance | IfcCommunicationsApplianceType | ROUTER |  |  | MUNI_TP_Specificke | MU_PocetVstupu | IfcInteger | [8 empty] | x |  | Router, spojení 2 sítí, konverze protokolů | Počet vstupů | pocet_vstupu | cele cislo | hodnota_int |  |  | 157
DS-10 | ne | ano/ne |  | ano/ne | ano/ne |  | TP | SLN | KR |  | ano / SLB | Router, spojení 2 sítí, konverze protokolů |  |  | Počet výstupů | Hodnota počtu výstupů |  | integer |  |  | x | IfcCommunicationsAppliance | IfcCommunicationsApplianceType | ROUTER |  |  | MUNI_TP_Specificke | MU_PocetVystupu | IfcInteger | [8 empty] | x |  | Router, spojení 2 sítí, konverze protokolů | Počet výstupů | pocet_vystupu | cele cislo | hodnota_int |  |  | 156
DS-10 | ne | ano/ne |  | ano/ne | ano/ne |  | TP | SLN | KR |  | ano / SLB | Router, spojení 2 sítí, konverze protokolů |  |  | Protokol 1 | Protokol zařízení |  | label | SEZNAM | TP_a120_protokol1 | x | IfcCommunicationsAppliance | IfcCommunicationsApplianceType | ROUTER |  |  | MUNI_TP_Specificke | MU_ProtokolZarizeni1 | IfcLabel | [8 empty] | x |  | Router, spojení 2 sítí, konverze protokolů | Protokol 1 | protokol1 | vycet | hodnota_str |  | BACnet/Ethernet ¦ BACnet/IP ¦ BACnet/MSTP ¦ DIII-NET ¦ enteliBUS ¦ LINKnet ¦ LON ¦ M-bus ¦ Modbus ¦ PPS2 ¦ S-bus ¦ SNMP | 159
DS-10 | ne | ano/ne |  | ano/ne | ano/ne |  | TP | SLN | KR |  | ano / SLB | Router, spojení 2 sítí, konverze protokolů |  |  | Protokol 2 | Protokol zařízení |  | label | SEZNAM | TP_a121_protokol2 | x | IfcCommunicationsAppliance | IfcCommunicationsApplianceType | ROUTER |  |  | MUNI_TP_Specificke | MU_ProtokolZarizeni2 | IfcLabel | [8 empty] | x |  | Router, spojení 2 sítí, konverze protokolů | Protokol 2 | protokol2 | vycet | hodnota_str |  | BACnet/Ethernet ¦ BACnet/IP ¦ BACnet/MSTP ¦ DIII-NET ¦ enteliBUS ¦ LINKnet ¦ LON ¦ M-bus ¦ Modbus ¦ PPS2 ¦ S-bus ¦ SNMP | 160
DS-10 | ne | ano/ne |  | ano/ne | ano/ne |  | TP | SLN | KR |  | ano / SLB | Router, spojení 2 sítí, konverze protokolů |  |  | Protokol 3 | Protokol zařízení |  | label | SEZNAM | TP_a122_protokol3 | x | IfcCommunicationsAppliance | IfcCommunicationsApplianceType | ROUTER |  |  | MUNI_TP_Specificke | MU_ProtokolZarizeni3 | IfcLabel | [8 empty] | x |  | Router, spojení 2 sítí, konverze protokolů | Protokol 3 | protokol3 | vycet | hodnota_str |  | BACnet/Ethernet ¦ BACnet/IP ¦ BACnet/MSTP ¦ DIII-NET ¦ enteliBUS ¦ LINKnet ¦ LON ¦ M-bus ¦ Modbus ¦ PPS2 ¦ S-bus ¦ SNMP | 161
DS-10 | ne | ano/ne |  | ano/ne | ano/ne |  | TP | SLN | KR |  | ano / SLB | Router, spojení 2 sítí, konverze protokolů |  |  | Protokol 4 | Protokol zařízení |  | label | SEZNAM | TP_a123_protokol4 | x | IfcCommunicationsAppliance | IfcCommunicationsApplianceType | ROUTER |  |  | MUNI_TP_Specificke | MU_ProtokolZarizeni4 | IfcLabel | [8 empty] | x |  | Router, spojení 2 sítí, konverze protokolů | Protokol 4 | protokol4 | vycet | hodnota_str |  | BACnet/Ethernet ¦ BACnet/IP ¦ BACnet/MSTP ¦ DIII-NET ¦ enteliBUS ¦ LINKnet ¦ LON ¦ M-bus ¦ Modbus ¦ PPS2 ¦ S-bus ¦ SNMP | 162
DS-10 | ano | ano/ne |  | ano/ne | ano/ne |  | TP | SLN | UA |  |  | Rozváděč hlavní | Silový rozváděč |  | Krytí | Stupeň krytí (IP mezera hodnota) | IP 44 | text |  |  |  | IfcJunctionBox | IfcJunctionBoxType | POWER |  | Pset_JunctionBoxTypeCommon | MUNI_TP_Specificke | IP_Code | IfcLabel | [8 empty] | x |  | Rozváděč hlavní | Krytí | kryti | retezec | hodnota_str |  |  | 333
DS-10 | ano | ano/ne |  | ano/ne | ano/ne |  | TP | SLN | UB |  |  | Rozváděč podružný | Silový rozváděč |  | Krytí | Stupeň krytí (IP mezera hodnota) | IP 44 | text |  |  |  | IfcJunctionBox | IfcJunctionBoxType | POWER |  | Pset_JunctionBoxTypeCommon | MUNI_TP_Specificke | IP_Code | IfcLabel | [8 empty] | x |  | Rozváděč podružný | Krytí | kryti | retezec | hodnota_str |  |  | 337
DS-10 | ano | ano/ne |  | ano/ne | ano/ne |  | TP | SLN | UA |  |  | Rozváděč hlavní | Silový rozváděč |  | Počet polí | Počet svisle oddělených konstrukčních jednotek rozváděče |  | integer |  |  |  | IfcJunctionBox | IfcJunctionBoxType | POWER |  | Pset_JunctionBoxTypeCommon | MUNI_TP_Specificke | NumberOfGangs | IfcCountMeasure | [8 empty] | x |  | Rozváděč hlavní | Počet polí | pocet_poli | cele cislo | hodnota_int |  |  | 334
DS-10 | ano | ano/ne |  | ano/ne | ano/ne |  | TP | SLN | UB |  |  | Rozváděč podružný | Silový rozváděč |  | Počet polí | Počet svisle oddělených konstrukčních jednotek rozváděče |  | integer |  |  |  | IfcJunctionBox | IfcJunctionBoxType | POWER |  | Pset_JunctionBoxTypeCommon | MUNI_TP_Specificke | NumberOfGangs | IfcCountMeasure | [8 empty] | x |  | Rozváděč podružný | Počet polí | pocet_poli | cele cislo | hodnota_int |  |  | 338
DS-10 | ano | ano/ne |  | ano/ne | ano/ne |  | TP | SLN | UA |  |  | Rozváděč hlavní | Silový rozváděč |  | Protipožární | Má zařízení protipožární ochranu? |  | boolean |  | ano ¦ ne | x | IfcJunctionBox | IfcJunctionBoxType | POWER |  |  | MUNI_TP_Specificke | MU_OchranaPozar | IfcBoolean | [8 empty] | x |  | Rozváděč hlavní | Protipožární | protipozarni | vycet | hodnota_str |  | ano ¦ ne | 336
DS-10 | ano | ano/ne |  | ano/ne | ano/ne |  | TP | SLN | UB |  |  | Rozváděč podružný | Silový rozváděč |  | Protipožární | Má zařízení protipožární ochranu? |  | boolean |  | ano ¦ ne | x | IfcJunctionBox | IfcJunctionBoxType | POWER |  |  | MUNI_TP_Specificke | MU_OchranaPozar | IfcBoolean | [8 empty] | x |  | Rozváděč podružný | Protipožární | protipozarni | vycet | hodnota_str |  | ano ¦ ne | 340
DS-10 | ano | ano/ne |  | ano/ne | ano/ne |  | TP | SLN | UA |  |  | Rozváděč hlavní | Silový rozváděč |  | Provedení | Provedení umístění zařízení |  | label | SEZNAM | TP_a19_provedeni | x | IfcJunctionBox | IfcJunctionBoxType | POWER |  |  | MUNI_TP_Specificke | MU_ZarizeniProvedeni | IfcLabel | [8 empty] | x |  | Rozváděč hlavní | Provedení | provedeni | vycet | hodnota_str |  | nástěnný ¦ stojanový ¦ zapuštěný | 335
DS-10 | ano | ano/ne |  | ano/ne | ano/ne |  | TP | SLN | UB |  |  | Rozváděč podružný | Silový rozváděč |  | Provedení | Provedení umístění zařízení |  | label | SEZNAM | TP_a19_provedeni | x | IfcJunctionBox | IfcJunctionBoxType | POWER |  |  | MUNI_TP_Specificke | MU_ZarizeniProvedeni | IfcLabel | [8 empty] | x |  | Rozváděč podružný | Provedení | provedeni | vycet | hodnota_str |  | nástěnný ¦ stojanový ¦ zapuštěný | 339
DS-10 | ano | ano/ne |  | ano/ne | ano/ne |  | TP | SLN | UA |  |  | Rozváděč | Silový rozváděč |  | Druh | Druh rozváděče | hlavní | label | SEZNAM | TP_Rozvadec_Druh |  | IfcJunctionBox | IfcJunctionBoxType | POWER |  |  | MUNI_TP_Specificke | MU_RozvadecDruh | IfcLabel
DS-10 | ano | ano/ne |  | ano/ne | ano/ne |  | TP | SLN | KB |  |  | Řídící jednotka | Např. u žaluzií, když jsou ovládány centrálně. |  | Počet vstupů | Hodnota počtu vstupů |  | integer |  |  | x | IfcUnitaryControlElement | IfcUnitaryControlElementType | NOTDEFINED |  |  | MUNI_TP_Specificke | MU_PocetVstupu | IfcInteger | [8 empty] | x |  | Řídící jednotka | Počet vstupů | pocet_vstupu | cele cislo | hodnota_int |  |  | 137
DS-10 | ano | ano/ne |  | ano/ne | ano/ne |  | TP | SLN | KB |  |  | Řídící jednotka | Např. u žaluzií, když jsou ovládány centrálně. |  | Počet výstupů | Hodnota počtu výstupů |  | integer |  |  | x | IfcUnitaryControlElement | IfcUnitaryControlElementType | NOTDEFINED |  |  | MUNI_TP_Specificke | MU_PocetVystupu | IfcInteger | [8 empty] | x |  | Řídící jednotka | Počet výstupů | pocet_vystupu | cele cislo | hodnota_int |  |  | 136
DS-10 | ano | ano/ne |  | ano/ne | ano/ne |  | TP | SLN | KB |  |  | Řídící jednotka | Např. u žaluzií, když jsou ovládány centrálně. |  | Protokol 1 | Protokol zařízení |  | label | SEZNAM | TP_a120_protokol1 | x | IfcUnitaryControlElement | IfcUnitaryControlElementType | NOTDEFINED |  |  | MUNI_TP_Specificke | MU_ProtokolZarizeni1 | IfcLabel | [8 empty] | x |  | Řídící jednotka | Protokol 1 | protokol1 | vycet | hodnota_str |  | BACnet/Ethernet ¦ BACnet/IP ¦ BACnet/MSTP ¦ DIII-NET ¦ enteliBUS ¦ LINKnet ¦ LON ¦ M-bus ¦ Modbus ¦ PPS2 ¦ S-bus ¦ SNMP | 138
DS-10 | ano | ano/ne |  | ano/ne | ano/ne |  | TP | SLN | KB |  |  | Řídící jednotka | Např. u žaluzií, když jsou ovládány centrálně. |  | Protokol 2 | Protokol zařízení |  | label | SEZNAM | TP_a121_protokol2 | x | IfcUnitaryControlElement | IfcUnitaryControlElementType | NOTDEFINED |  |  | MUNI_TP_Specificke | MU_ProtokolZarizeni2 | IfcLabel | [8 empty] | x |  | Řídící jednotka | Protokol 2 | protokol2 | vycet | hodnota_str |  | BACnet/Ethernet ¦ BACnet/IP ¦ BACnet/MSTP ¦ DIII-NET ¦ enteliBUS ¦ LINKnet ¦ LON ¦ M-bus ¦ Modbus ¦ PPS2 ¦ S-bus ¦ SNMP | 139
DS-10 | ano | ano/ne |  | ano/ne | ano/ne |  | TP | SLN | MS |  |  | Servopohon (Klapka) |  |  | Jmenovité napětí | Hodnota jmenovitého napětí | 230 | real | V |  |  | IfcActuator |  |  |  | Pset_ElectricalDeviceCommon | MUNI_TP_Specificke | RatedVoltage | IfcElectricVoltageMeasure | [8 empty] | x |  | Servopohon (Klapka) | Jmenovité napětí | jmenovite_napeti | desetinne cislo | hodnota_real | V |  | 190
DS-10 | ano | ano/ne |  | ano/ne | ano/ne |  | TP | SLN | MS |  |  | Servopohon (Klapka) |  |  | Jmenovitý výkon | Hodnota jmenovitého výkonu |  | real | W |  | x | IfcActuator |  |  |  |  | MUNI_TP_Specificke | MU_VykonJmenovity | IfcReal | [8 empty] | x |  | Servopohon (Klapka) | Jmenovitý výkon | jmenovity_vykon | desetinne cislo | hodnota_real | W |  | 191
DS-10 | ano | ano/ne |  | ano/ne | ano/ne |  | TP | SLN | MS |  |  | Servopohon (Klapka) |  |  | Název vývodu | Název vývodu v rozvaděči |  | text |  |  | x | IfcActuator |  |  |  |  | MUNI_TP_Specificke | MU_RozvadecVyvodNazev | IfcLabel | [8 empty] | x |  | Servopohon (Klapka) | Název vývodu | nazev_vyvodu | retezec | hodnota_str |  |  | 193
DS-10 | ano | ano/ne |  | ano/ne | ano/ne |  | TP | SLN | MS |  |  | Servopohon (Klapka) |  |  | Označení připojeného zařízení | Označení připojeného zařízení v rozváděči |  | text |  |  | x | IfcActuator |  |  |  |  | MUNI_TP_Specificke | MU_RozvadecVyvodOznaceni | IfcText | [8 empty] | x |  | Servopohon (Klapka) | Označení připojeného zařízení | oznaceni_pripojeneho_zarizeni | retezec | hodnota_str |  |  | 197
DS-10 | ano | ano/ne |  | ano/ne | ano/ne |  | TP | SLN | MS |  |  | Servopohon (Klapka) |  |  | Popis | Popis v rozvaděči |  | text |  |  | x | IfcActuator |  |  |  |  | MUNI_TP_Specificke | MU_RozvadecPopis | IfcText | [8 empty] | x |  | Servopohon (Klapka) | Popis | popis | retezec | hodnota_str |  |  | 196
DS-10 | ano | ano/ne |  | ano/ne | ano/ne |  | TP | SLN | MS |  |  | Servopohon (Klapka) |  |  | Svorka | Označení svorky v rozvaděči |  | text |  |  | x | IfcActuator |  |  |  |  | MUNI_TP_Specificke | MU_RozvadecSvorkaOznaceni | IfcText | [8 empty] | x |  | Servopohon (Klapka) | Svorka | svorka | retezec | hodnota_str |  |  | 192
DS-10 | ano | ano/ne |  | ano/ne | ano/ne |  | TP | SLN | MS |  |  | Servopohon (Klapka) |  |  | Typ vývodu | Typ kabelu vývodu |  | text |  |  | x | IfcActuator |  |  |  |  | MUNI_TP_Specificke | MU_VyvodKabelTyp | IfcText | [8 empty] | x |  | Servopohon (Klapka) | Typ vývodu | typ_vyvodu | retezec | hodnota_str |  |  | 194
DS-10 | ano | ano/ne |  | ano/ne | ano/ne |  | TP | SLN | MS |  |  | Servopohon (Klapka) |  |  | Zařízení | Druh napojeného zařízení |  | text |  |  | x | IfcActuator |  |  |  |  | MUNI_TP_Specificke | MU_ZarizeniPripojene | IfcText | [8 empty] | x |  | Servopohon (Klapka) | Zařízení | zarizeni | retezec | hodnota_str |  |  | 195
DS-10 | ano | ano/ne |  | ano/ne | ano/ne |  | TP | SLN | SH |  |  | Sirény, optické i akustické |  |  | Adresa v ústředně | Adresa zapojení v ústředně | 1-23 | identifier |  |  | x | IfcAlarm | IfcAlarmType | NOTDEFINED |  |  | MUNI_TP_Specificke | MU_AdresaUstredna | IfcIdentifier | [8 empty] | x |  | Sirény, optické i akustické | Adresa v ústředně | adresa_v_ustredne | retezec | hodnota_str |  |  | 266
DS-10 | ano | ano/ne |  | ano/ne | ano/ne |  | TP | SLN | SH |  |  | Sirény, optické i akustické |  |  | Hlasitost | Hlasitost zařízení |  | real | dB |  |  | IfcAlarm | IfcAlarmType | NOTDEFINED |  |  | MUNI_TP_Specificke | MU_Hlasitost | IfcLabel | [8 empty] | x |  | Sirény, optické i akustické | Hlasitost | hlasitost | desetinne cislo | hodnota_real | dB |  | 263
DS-10 | ano | ano/ne |  | ano/ne | ano/ne |  | TP | SLN | SH |  |  | Sirény, optické i akustické |  |  | Použití |  |  | label | SEZNAM | TP_a90_pouziti |  | IfcAlarm | IfcAlarmType | NOTDEFINED |  |  | MUNI_TP_Specificke | MU_Pouziti | IfcLabel | [8 empty] | x |  | Sirény, optické i akustické | Použití | pouziti | vycet | hodnota_str |  | vnější ¦ vnitřní | 264
DS-10 | ano | ano/ne |  | ano/ne | ano/ne |  | TP | SLN | SH |  |  | Sirény, optické i akustické |  |  | Typ | Typ sirény | akustická | label | SEZNAM | TP_a91_typ |  | IfcAlarm | IfcAlarmType | NOTDEFINED |  |  | MUNI_TP_Specificke | MU_AlarmTyp | IfcLabel | [8 empty] | x |  | Sirény, optické i akustické | Typ | typ | vycet | hodnota_str |  | akustická ¦ kombinovaná ¦ optická | 265
DS-10 | ano | ano/ne |  | ano/ne | ano/ne |  | TP | SLN | EA |  |  | Svítidlo |  |  | Adresa v ústředně | Adresa zapojení v ústředně | 1-23 | identifier |  |  | x | IfcLightFixture | IfcLightFixtureType | NOTDEFINED |  |  | MUNI_TP_Specificke | MU_AdresaUstredna | IfcIdentifier | [8 empty] | x |  | Svítidlo | Adresa v ústředně | adresa_v_ustredne | retezec | hodnota_str |  |  | 37
DS-10 | ano | ano/ne |  | ano/ne | ano/ne |  | TP | SLN | EA |  |  | Svítidlo |  |  | Jmenovité napětí | Hodnota jmenovitého napětí | 230 | real | V |  |  | IfcLightFixture | IfcLightFixtureType | NOTDEFINED |  | Pset_ElectricalDeviceCommon | MUNI_TP_Specificke | RatedVoltage | IfcElectricVoltageMeasure | [8 empty] | x |  | Svítidlo | Jmenovité napětí | jmenovite_napeti | desetinne cislo | hodnota_real | V |  | 30
DS-10 | ano | ano/ne |  | ano/ne | ano/ne |  | TP | SLN | EA |  |  | Svítidlo |  |  | Jmenovitý proud | Hodnota jmenovitého proudu | 16 | real | A |  |  | IfcLightFixture | IfcLightFixtureType | NOTDEFINED |  | Pset_ElectricalDeviceCommon | MUNI_TP_Specificke | RatedCurrent | IfcElectricCurrentMeasure | [8 empty] | x |  | Svítidlo | Jmenovitý proud | jmenovity_proud | desetinne cislo | hodnota_real | A |  | 31
DS-10 | ano | ano/ne |  | ano/ne | ano/ne |  | TP | SLN | EA |  |  | Svítidlo |  |  | Krytí | Stupeň krytí (IP mezera hodnota) | IP 44 | text |  |  |  | IfcLightFixture | IfcLightFixtureType | NOTDEFINED |  | Pset_ElectricalDeviceCommon | MUNI_TP_Specificke | IP_Code | IfcLabel | [8 empty] | x |  | Svítidlo | Krytí | kryti | retezec | hodnota_str |  |  | 32
DS-10 | ano | ano/ne |  | ano/ne | ano/ne |  | TP | SLN | EA |  |  | Svítidlo |  |  | Počet zdrojů |  |  | integer |  |  |  | IfcLightFixture | IfcLightFixtureType | NOTDEFINED |  | Pset_LightFixtureTypeCommon | MUNI_TP_Specificke | NumberOfSources | IfcCountMeasure | [8 empty] | x |  | Svítidlo | Počet zdrojů | pocet_zdroju | cele cislo | hodnota_int |  |  | 36
DS-10 | ano | ano/ne |  | ano/ne | ano/ne |  | TP | SLN | EA |  |  | Svítidlo |  |  | Příkon zdroje |  |  | integer | W |  | x | IfcLightFixture | IfcLightFixtureType | NOTDEFINED |  | Pset_LightFixtureTypeCommon | MUNI_TP_Specificke | TotalWattage | IfcPowerMeasure | [8 empty] | x |  | Svítidlo | Příkon zdroje | prikon_zdroje | cele cislo | hodnota_int | W |  | 33
DS-10 | ano | ano/ne |  | ano/ne | ano/ne |  | TP | SLN | EA |  |  | Svítidlo |  |  | Typ | Umístění svítidla | nástěnné | label | SEZNAM | TP_a24_typ | x | IfcLightFixture | IfcLightFixtureType | NOTDEFINED |  |  | MUNI_TP_Specificke | MUSvitidloTyp | IfcLabel | [8 empty] | x |  | Svítidlo | Typ | typ | vycet | hodnota_str |  | nástěnné ¦ přisazené ¦ stojanové ¦ stolní ¦ zapuštěné ¦ závěsné | 34
DS-10 | ano | ano/ne |  | ano/ne | ano/ne |  | TP | SLN | EA |  |  | Svítidlo |  |  | Zdroj |  | halogen | label | SEZNAM | TP_a26_zdroj |  | IfcLightFixture | IfcLightFixtureType | NOTDEFINED |  |  | MUNI_TP_Specificke | MU_ScitidloZdroj | IfcLabel | [8 empty] | x |  | Svítidlo | Zdroj | zdroj | vycet | hodnota_str |  | halogen ¦ halogenová žárovka ¦ kompaktní zářivka ¦ LED ¦ trubicová zářivka ¦ výbojka ¦ výbojka, halogen ¦ žárovka | 35
DS-10 | ano | ano/ne |  | ano/ne | ano/ne |  | TP | SLN | ST |  |  | Tlačítko, vypínač, ovladač |  |  | Adresa v ústředně | Adresa zapojení v ústředně | 1-23 | identifier |  |  | x | IfcController | IfcControllerType | NOTDEFINED |  |  | MUNI_TP_Specificke | MU_AdresaUstredna | IfcIdentifier | [8 empty] | x |  | Tlačítko, vypínač, ovladač | Adresa v ústředně | adresa_v_ustredne | retezec | hodnota_str |  |  | 285
DS-10 | ano | ano/ne |  | ano/ne | ano/ne |  | TP | SLN | ST |  |  | Tlačítko, vypínač, ovladač |  |  | Barva | Barva zařízení | bílá | text |  |  | x | IfcController | IfcControllerType | NOTDEFINED |  |  | MUNI_TP_Specificke | MU_ZarizeniBarva | IfcText | [8 empty] | x |  | Tlačítko, vypínač, ovladač | Barva | barva | retezec | hodnota_str |  |  | 279
DS-10 | ano | ano/ne |  | ano/ne | ano/ne |  | TP | SLN | ST |  |  | Tlačítko, vypínač, ovladač |  |  | Číslo okruhu | Číslo okruhu v rozváděči |  | text |  |  | x | IfcController | IfcControllerType | NOTDEFINED |  |  | MUNI_TP_Specificke | MU_RozvadecOkruh | IfcText | [8 empty] | x |  | Tlačítko, vypínač, ovladač | Číslo okruhu | cislo_okruhu | retezec | hodnota_str |  |  | 294
DS-10 | ano | ano/ne |  | ano/ne | ano/ne |  | TP | SLN | ST |  |  | Tlačítko, vypínač, ovladač |  |  | Charakteristika | Vypínací charakteristika | B | text |  |  | x | IfcController | IfcControllerType | NOTDEFINED |  |  | MUNI_TP_Specificke | MU_VypinaniCharakteristika | IfcText | [8 empty] | x |  | Tlačítko, vypínač, ovladač | Charakteristika | charakteristika | retezec | hodnota_str |  |  | 293
DS-10 | ano | ano/ne |  | ano/ne | ano/ne |  | TP | SLN | ST |  |  | Tlačítko, vypínač, ovladač |  |  | Jmenovité napětí | Hodnota jmenovitého napětí | 230 | real | V |  |  | IfcController | IfcControllerType | NOTDEFINED |  | Pset_ElectricalDeviceCommon | MUNI_TP_Specificke | RatedVoltage | IfcElectricVoltageMeasure | [8 empty] | x |  | Tlačítko, vypínač, ovladač | Jmenovité napětí | jmenovite_napeti | desetinne cislo | hodnota_real | V |  | 280
DS-10 | ano | ano/ne |  | ano/ne | ano/ne |  | TP | SLN | ST |  |  | Tlačítko, vypínač, ovladač |  |  | Jmenovitý proud | Hodnota jmenovitého proudu | 16 | real | A |  |  | IfcController | IfcControllerType | NOTDEFINED |  | Pset_ElectricalDeviceCommon | MUNI_TP_Specificke | RatedCurrent | IfcElectricCurrentMeasure | [8 empty] | x |  | Tlačítko, vypínač, ovladač | Jmenovitý proud | jmenovity_proud | desetinne cislo | hodnota_real | A |  | 281
DS-10 | ano | ano/ne |  | ano/ne | ano/ne |  | TP | SLN | ST |  |  | Tlačítko, vypínač, ovladač |  |  | Krytí | Stupeň krytí (IP mezera hodnota) | IP 44 | text |  |  |  | IfcController | IfcControllerType | NOTDEFINED |  | Pset_ElectricalDeviceCommon | MUNI_TP_Specificke | IP_Code | IfcLabel | [8 empty] | x |  | Tlačítko, vypínač, ovladač | Krytí | kryti | retezec | hodnota_str |  |  | 282
DS-10 | ano | ano/ne |  | ano/ne | ano/ne |  | TP | SLN | ST |  |  | Tlačítko, vypínač, ovladač |  |  | Násobnost | Počet prvků na zařízení |  | integer |  |  |  | IfcController | IfcControllerType | NOTDEFINED |  | Pset_ElectricalDeviceCommon | MUNI_TP_Specificke | NumberOfPowerSupplyPorts | IfcInteger/IfcLabel | [8 empty] | x |  | Tlačítko, vypínač, ovladač | Násobnost | nasobnost | cele cislo | hodnota_int |  |  | 283
DS-10 | ano | ano/ne |  | ano/ne | ano/ne |  | TP | SLN | ST |  |  | Tlačítko, vypínač, ovladač |  |  | Název vývodu | Název vývodu v rozvaděči |  | text |  |  | x | IfcController | IfcControllerType | NOTDEFINED |  |  | MUNI_TP_Specificke | MU_RozvadecVyvodNazev | IfcLabel | [8 empty] | x |  | Tlačítko, vypínač, ovladač | Název vývodu | nazev_vyvodu | retezec | hodnota_str |  |  | 287
DS-10 | ano | ano/ne |  | ano/ne | ano/ne |  | TP | SLN | ST |  |  | Tlačítko, vypínač, ovladač |  |  | Označení připojeného zařízení | Označení připojeného zařízení v rozváděči |  | text |  |  | x | IfcController | IfcControllerType | NOTDEFINED |  |  | MUNI_TP_Specificke | MU_RozvadecVyvodOznaceni | IfcText | [8 empty] | x |  | Tlačítko, vypínač, ovladač | Označení připojeného zařízení | oznaceni_pripojeneho_zarizeni | retezec | hodnota_str |  |  | 291
DS-10 | ano | ano/ne |  | ano/ne | ano/ne |  | TP | SLN | ST |  |  | Tlačítko, vypínač, ovladač |  |  | Počet pólů | Hodnota počtu pólů |  | integer |  |  |  | IfcController | IfcControllerType | NOTDEFINED |  | Pset_ElectricalDeviceCommon | MUNI_TP_Specificke | NumberOfPoles | IfcCountMeasure | [8 empty] | x |  | Tlačítko, vypínač, ovladač | Počet pólů | pocet_polu | cele cislo | hodnota_int |  |  | 292
DS-10 | ano | ano/ne |  | ano/ne | ano/ne |  | TP | SLN | ST |  |  | Tlačítko, vypínač, ovladač |  |  | Popis | Popis v rozvaděči |  | text |  |  | x | IfcController | IfcControllerType | NOTDEFINED |  |  | MUNI_TP_Specificke | MU_RozvadecPopis | IfcText | [8 empty] | x |  | Tlačítko, vypínač, ovladač | Popis | popis | retezec | hodnota_str |  |  | 290
DS-10 | ano | ano/ne |  | ano/ne | ano/ne |  | TP | SLN | ST |  |  | Tlačítko, vypínač, ovladač |  |  | Řazení (typ tlačítka, vypínače) | Typ řazení |  | text |  |  | x | IfcController | IfcControllerType | NOTDEFINED |  |  | MUNI_TP_Specificke | MU_TypRazeni | IfcText | [8 empty] | x |  | Tlačítko, vypínač, ovladač | Řazení (typ tlačítka, vypínače) | razeni | retezec | hodnota_str |  |  | 284
DS-10 | ano | ano/ne |  | ano/ne | ano/ne |  | TP | SLN | ST |  |  | Tlačítko, vypínač, ovladač |  |  | Svorka | Označení svorky v rozvaděči |  | text |  |  | x | IfcController | IfcControllerType | NOTDEFINED |  |  | MUNI_TP_Specificke | MU_RozvadecSvorkaOznaceni | IfcText | [8 empty] | x |  | Tlačítko, vypínač, ovladač | Svorka | svorka | retezec | hodnota_str |  |  | 286
DS-10 | ano | ano/ne |  | ano/ne | ano/ne |  | TP | SLN | ST |  |  | Tlačítko, vypínač, ovladač |  |  | Typ vývodu | Typ kabelu vývodu |  | text |  |  | x | IfcController | IfcControllerType | NOTDEFINED |  |  | MUNI_TP_Specificke | MU_VyvodKabelTyp | IfcText | [8 empty] | x |  | Tlačítko, vypínač, ovladač | Typ vývodu | typ_vyvodu | retezec | hodnota_str |  |  | 288
DS-10 | ano | ano/ne |  | ano/ne | ano/ne |  | TP | SLN | ST |  |  | Tlačítko, vypínač, ovladač |  |  | Zařízení | Druh napojeného zařízení |  | text |  |  | x | IfcController | IfcControllerType | NOTDEFINED |  |  | MUNI_TP_Specificke | MU_ZarizeniPripojene | IfcText | [8 empty] | x |  | Tlačítko, vypínač, ovladač | Zařízení | zarizeni | retezec | hodnota_str |  |  | 289
DS-10 | ano | ano/ne |  | ano/ne | ano/ne |  | TP | SLN | TT |  |  | Transformátor |  |  | Jmenovité primární napětí | Hodnota jmenovitého primárního napětí | 22000 | real | V |  | x | IfcTransformer | IfcTransformerType | NOTDEFINED |  |  | MUNI_TP_Specificke | MU_NapetiJmenovitePrimarni | IfcReal | [8 empty] | x |  | Transformátor | Jmenovité primární napětí | jmenovite_primarni_napeti | desetinne cislo | hodnota_real | V |  | 324
DS-10 | ano | ano/ne |  | ano/ne | ano/ne |  | TP | SLN | TT |  |  | Transformátor |  |  | Jmenovité sekundární napětí | Hodnota jmenovitého sekundárního napětí | 400 | real | V |  | x | IfcTransformer | IfcTransformerType | NOTDEFINED |  |  | MUNI_TP_Specificke | MU_NapetiJmenoviteSekundarni | IfcReal | [8 empty] | x |  | Transformátor | Jmenovité sekundární napětí | jmenovite_sekundarni_napeti | desetinne cislo | hodnota_real | V |  | 325
DS-10 | ano | ano/ne |  | ano/ne | ano/ne |  | TP | SLN | TT |  |  | Transformátor |  |  | Jmenovitý sekundární proud | Hodnota jmenovitého sekundárního proudu | 63 | real | A |  | x | IfcTransformer | IfcTransformerType | NOTDEFINED |  |  | MUNI_TP_Specificke | MU_ProudJmenovityRezidualni | IfcReal | [8 empty] | x |  | Transformátor | Jmenovitý sekundární proud | jmenovity_sekundarni_proud | desetinne cislo | hodnota_real | A |  | 326
DS-10 | ano | ano/ne |  | ano/ne | ano/ne |  | TP | SLN | TT |  |  | Transformátor |  |  | Název vývodu | Název vývodu v rozvaděči |  | text |  |  | x | IfcTransformer | IfcTransformerType | NOTDEFINED |  |  | MUNI_TP_Specificke | MU_RozvadecVyvodNazev | IfcLabel | [8 empty] | x |  | Transformátor | Název vývodu | nazev_vyvodu | retezec | hodnota_str |  |  | 328
DS-10 | ano | ano/ne |  | ano/ne | ano/ne |  | TP | SLN | TT |  |  | Transformátor |  |  | Označení připojeného zařízení | Označení připojeného zařízení v rozváděči |  | text |  |  | x | IfcTransformer | IfcTransformerType | NOTDEFINED |  |  | MUNI_TP_Specificke | MU_RozvadecVyvodOznaceni | IfcText | [8 empty] | x |  | Transformátor | Označení připojeného zařízení | oznaceni_pripojeneho_zarizeni | retezec | hodnota_str |  |  | 332
DS-10 | ano | ano/ne |  | ano/ne | ano/ne |  | TP | SLN | TT |  |  | Transformátor |  |  | Popis | Popis v rozvaděči |  | text |  |  | x | IfcTransformer | IfcTransformerType | NOTDEFINED |  |  | MUNI_TP_Specificke | MU_RozvadecPopis | IfcText | [8 empty] | x |  | Transformátor | Popis | popis | retezec | hodnota_str |  |  | 331
DS-10 | ano | ano/ne |  | ano/ne | ano/ne |  | TP | SLN | TT |  |  | Transformátor |  |  | Svorka | Označení svorky v rozvaděči |  | text |  |  | x | IfcTransformer | IfcTransformerType | NOTDEFINED |  |  | MUNI_TP_Specificke | MU_RozvadecSvorkaOznaceni | IfcText | [8 empty] | x |  | Transformátor | Svorka | svorka | retezec | hodnota_str |  |  | 327
DS-10 | ano | ano/ne |  | ano/ne | ano/ne |  | TP | SLN | TT |  |  | Transformátor |  |  | Typ vývodu | Typ kabelu vývodu |  | text |  |  | x | IfcTransformer | IfcTransformerType | NOTDEFINED |  |  | MUNI_TP_Specificke | MU_VyvodKabelTyp | IfcText | [8 empty] | x |  | Transformátor | Typ vývodu | typ_vyvodu | retezec | hodnota_str |  |  | 329
DS-10 | ano | ano/ne |  | ano/ne | ano/ne |  | TP | SLN | TT |  |  | Transformátor |  |  | Zařízení | Druh napojeného zařízení |  | text |  |  | x | IfcTransformer | IfcTransformerType | NOTDEFINED |  |  | MUNI_TP_Specificke | MU_ZarizeniPripojene | IfcText | [8 empty] | x |  | Transformátor | Zařízení | zarizeni | retezec | hodnota_str |  |  | 330
DS-10 | ne | ano/ne |  | ano/ne | ano/ne |  | TP | SLN | UT |  | ano | Trubka | MK: jedná se o ekvivalenci |  | Profil | Profil potrubí |  | text | [19 empty] | x |  | Trubka | Profil | profil | retezec | hodnota_str |  |  | 343
DS-10 | ano | ano/ne |  | ano/ne | ano/ne |  | TP | SLN | FU |  |  | Univerzální síťová ochrana | Jedná se o ochranný prvek v rozvaděči (například pro fotovoltaiku) |  | Název vývodu | Název vývodu v rozvaděči |  | text |  |  | x | IfcCommunicationsAppliance | IfcCommunicationsApplianceType | NETWORKAPPLIANCE |  |  | MUNI_TP_Specificke | MU_RozvadecVyvodNazev | IfcLabel | [8 empty] | x |  | Univerzální síťová ochrana | Název vývodu | nazev_vyvodu | retezec | hodnota_str |  |  | 89
DS-10 | ano | ano/ne |  | ano/ne | ano/ne |  | TP | SLN | FU |  |  | Univerzální síťová ochrana | Jedná se o ochranný prvek v rozvaděči (například pro fotovoltaiku) |  | Označení připojeného zařízení | Označení připojeného zařízení v rozváděči |  | text |  |  | x | IfcCommunicationsAppliance | IfcCommunicationsApplianceType | NETWORKAPPLIANCE |  |  | MUNI_TP_Specificke | MU_RozvadecVyvodOznaceni | IfcText | [8 empty] | x |  | Univerzální síťová ochrana | Označení připojeného zařízení | oznaceni_pripojeneho_zarizeni | retezec | hodnota_str |  |  | 93
DS-10 | ano | ano/ne |  | ano/ne | ano/ne |  | TP | SLN | FU |  |  | Univerzální síťová ochrana | Jedná se o ochranný prvek v rozvaděči (například pro fotovoltaiku) |  | Popis | Popis v rozvaděči |  | text |  |  | x | IfcCommunicationsAppliance | IfcCommunicationsApplianceType | NETWORKAPPLIANCE |  |  | MUNI_TP_Specificke | MU_RozvadecPopis | IfcText | [8 empty] | x |  | Univerzální síťová ochrana | Popis | popis | retezec | hodnota_str |  |  | 92
DS-10 | ano | ano/ne |  | ano/ne | ano/ne |  | TP | SLN | FU |  |  | Univerzální síťová ochrana | Jedná se o ochranný prvek v rozvaděči (například pro fotovoltaiku) |  | Svorka | Označení svorky v rozvaděči |  | text |  |  | x | IfcCommunicationsAppliance | IfcCommunicationsApplianceType | NETWORKAPPLIANCE |  |  | MUNI_TP_Specificke | MU_RozvadecSvorkaOznaceni | IfcText | [8 empty] | x |  | Univerzální síťová ochrana | Svorka | svorka | retezec | hodnota_str |  |  | 88
DS-10 | ano | ano/ne |  | ano/ne | ano/ne |  | TP | SLN | FU |  |  | Univerzální síťová ochrana | Jedná se o ochranný prvek v rozvaděči (například pro fotovoltaiku) |  | Typ vývodu | Typ kabelu vývodu |  | text |  |  | x | IfcCommunicationsAppliance | IfcCommunicationsApplianceType | NETWORKAPPLIANCE |  |  | MUNI_TP_Specificke | MU_VyvodKabelTyp | IfcText | [8 empty] | x |  | Univerzální síťová ochrana | Typ vývodu | typ_vyvodu | retezec | hodnota_str |  |  | 90
DS-10 | ano | ano/ne |  | ano/ne | ano/ne |  | TP | SLN | FU |  |  | Univerzální síťová ochrana | Jedná se o ochranný prvek v rozvaděči (například pro fotovoltaiku) |  | Zařízení | Druh napojeného zařízení |  | text |  |  | x | IfcCommunicationsAppliance | IfcCommunicationsApplianceType | NETWORKAPPLIANCE |  |  | MUNI_TP_Specificke | MU_ZarizeniPripojene | IfcText | [8 empty] | x |  | Univerzální síťová ochrana | Zařízení | zarizeni | retezec | hodnota_str |  |  | 91
DS-10 | ne | ano/ne |  | ano/ne | ano/ne |  | TP | SLN | MW |  | ano | Ventil ovládaný dálkově, automaticky | MK: jedná se o ekvivalenci |  | Jmenovitá světlost | Hodnota jmenovité světlosti (DN mezera hodnota) | DN 25 | text |  |  | x | IfcValve | IfcValveType | USERDEFINED | AUTOMATICCONTROL |  | MUNI_TP_Specificke | MU_SvetlostJmenovita | IfcText | [8 empty] | x |  | Ventil ovládaný dálkově, automaticky | Jmenovitá světlost | jmenovita_svetlost | retezec | hodnota_str |  |  | 215
DS-10 | ne | ano/ne |  | ano/ne | ano/ne |  | TP | SLN | MW |  | ano | Ventil ovládaný dálkově, automaticky |  |  | Jmenovitý průtok | Hodnota jmenovitého průtoku |  | real | m3/h |  |  | IfcValve | IfcValveType | USERDEFINED | AUTOMATICCONTROL | Pset_ValveTypeCommon | MUNI_TP_Specificke | FlowCoefficient | IfcReal | [8 empty] | x |  | Ventil ovládaný dálkově, automaticky | Jmenovitý průtok | jmenovity_prutok | desetinne cislo | hodnota_real | m3/h |  | 217
DS-10 | ne | ano/ne |  | ano/ne | ano/ne |  | TP | SLN | MW |  | ano | Ventil ovládaný dálkově, automaticky |  |  | Jmenovitý tlak | Hodnota jmenovitého tlaku (PN mezera hodnota) | PN 10 | text |  |  | x | IfcValve | IfcValveType | USERDEFINED | AUTOMATICCONTROL |  | MUNI_TP_Specificke | MU_TlakJmenovity | IfcText | [8 empty] | x |  | Ventil ovládaný dálkově, automaticky | Jmenovitý tlak | jmenovity_tlak | retezec | hodnota_str |  |  | 216
DS-10 | ne | ano/ne |  | ano/ne | ano/ne |  | TP | SLN | MV |  | ano | Ventil ovládaný ručně | MK: jedná se o ekvivalenci |  | Jmenovitá světlost | Hodnota jmenovité světlosti (DN mezera hodnota) | DN 25 | text |  |  | x | IfcValve | IfcValveType | USERDEFINED | MANUALCONTROL |  | MUNI_TP_Specificke | MU_SvetlostJmenovita | IfcText | [8 empty] | x |  | Ventil ovládaný ručně | Jmenovitá světlost | jmenovita_svetlost | retezec | hodnota_str |  |  | 212
DS-10 | ne | ano/ne |  | ano/ne | ano/ne |  | TP | SLN | MV |  | ano | Ventil ovládaný ručně |  |  | Jmenovitý průtok | Hodnota jmenovitého průtoku |  | real | m3/h |  |  | IfcValve | IfcValveType | USERDEFINED | MANUALCONTROL | Pset_ValveTypeCommon | MUNI_TP_Specificke | FlowCoefficient | IfcReal | [8 empty] | x |  | Ventil ovládaný ručně | Jmenovitý průtok | jmenovity_prutok | desetinne cislo | hodnota_real | m3/h |  | 214
DS-10 | ne | ano/ne |  | ano/ne | ano/ne |  | TP | SLN | MV |  | ano | Ventil ovládaný ručně |  |  | Jmenovitý tlak | Hodnota jmenovitého tlaku (PN mezera hodnota) | PN 10 | text |  |  | x | IfcValve | IfcValveType | USERDEFINED | MANUALCONTROL |  | MUNI_TP_Specificke | MU_TlakJmenovity | IfcText | [8 empty] | x |  | Ventil ovládaný ručně | Jmenovitý tlak | jmenovity_tlak | retezec | hodnota_str |  |  | 213
DS-10 | ano | ano/ne |  | ano/ne | ano/ne |  | TP | SLN | MN |  |  | Ventilátor |  |  | Jmenovité napětí | Hodnota jmenovitého napětí | 230 | real | V |  |  | IfcFan | IfcFanType | NOTDEFINED |  | Pset_ElectricalDeviceCommon | MUNI_TP_Specificke | RatedVoltage | IfcElectricVoltageMeasure | [8 empty] | x |  | Ventilátor | Jmenovité napětí | jmenovite_napeti | desetinne cislo | hodnota_real | V |  | 182
DS-10 | ano | ano/ne |  | ano/ne | ano/ne |  | TP | SLN | MN |  |  | Ventilátor |  |  | Jmenovitý příkon | Hodnota jmenovitého příkonu | 270 | real | W |  |  | IfcFan | IfcFanType | NOTDEFINED |  | Pset_EnergyRequirements | MUNI_TP_Specificke | PowerDemand | IfcPowerMeasure | [8 empty] | x |  | Ventilátor | Jmenovitý příkon | jmenovity_prikon | desetinne cislo | hodnota_real | W |  | 184
DS-10 | ano | ano/ne |  | ano/ne | ano/ne |  | TP | SLN | MN |  |  | Ventilátor |  |  | Průtok | Hodnota průtoku |  | real | m3/h |  |  | IfcFan | IfcFanType | NOTDEFINED |  | Pset_FanTypeCommon | MUNI_TP_Specificke | NominalAirFlowRate | IfcVolumetricFlowRateMeasure | [8 empty] | x |  | Ventilátor | Průtok | prutok | desetinne cislo | hodnota_real | m3/h |  | 183
DS-10 | ano | ano/ne |  | ano/ne | ano/ne |  | TP | SLN | MN |  |  | Ventilátor |  |  | Směr |  |  | label | SEZNAM | TP_a112_smer | x | IfcFan | IfcFanType | NOTDEFINED |  |  | MUNI_TP_Specificke | MU_VentilatorSmer | IfcLabel | [8 empty] | x |  | Ventilátor | Směr | smer | vycet | hodnota_str |  | Kombinace ¦ Odtah ¦ Přívod | 186
DS-10 | ano | ano/ne |  | ano/ne | ano/ne |  | TP | SLN | MN |  |  | Ventilátor |  |  | Typ | typ ventilátoru | Radiální | label | SEZNAM | TP_VZT_ventilator_Typ | x | IfcFan | IfcFanType | NOTDEFINED |  |  | MUNI_TP_Specificke | MU_VentilatorTyp | IfcLabel | [8 empty] | x |  | Ventilátor | Typ | typ | vycet | hodnota_str |  | Axiální ¦ Diagonální ¦ Diametrální ¦ Radiální ¦ Tangenciální | 185
DS-10 | ano | ano/ne |  | ano/ne | ano/ne |  | TP | SLN | XA |  |  | Volný vývod silový, neukončený |  |  | Barva | Barva zařízení | bílá | text |  |  | x | IfcOutlet | IfcOutletType | USERDEFINED | POWEROPEN |  | MUNI_TP_Specificke | MU_ZarizeniBarva | IfcText | [8 empty] | x |  | Volný vývod silový, neukončený | Barva | barva | retezec | hodnota_str |  |  | 352
DS-10 | ano | ano/ne |  | ano/ne | ano/ne |  | TP | SLN | XA |  |  | Volný vývod silový, neukončený |  |  | Jmenovité napětí | Hodnota jmenovitého napětí | 230 | real | V |  |  | IfcOutlet | IfcOutletType | USERDEFINED | POWEROPEN | Pset_ElectricalDeviceCommon | MUNI_TP_Specificke | RatedVoltage | IfcElectricVoltageMeasure | [8 empty] | x |  | Volný vývod silový, neukončený | Jmenovité napětí | jmenovite_napeti | desetinne cislo | hodnota_real | V |  | 353
DS-10 | ano | ano/ne |  | ano/ne | ano/ne |  | TP | SLN | XA |  |  | Volný vývod silový, neukončený |  |  | Jmenovitý proud | Hodnota jmenovitého proudu | 16 | real | A |  |  | IfcOutlet | IfcOutletType | USERDEFINED | POWEROPEN | Pset_ElectricalDeviceCommon | MUNI_TP_Specificke | RatedCurrent | IfcElectricCurrentMeasure | [8 empty] | x |  | Volný vývod silový, neukončený | Jmenovitý proud | jmenovity_proud | desetinne cislo | hodnota_real | A |  | 354
DS-10 | ano | ano/ne |  | ano/ne | ano/ne |  | TP | SLN | XA |  |  | Volný vývod silový, neukončený |  |  | Krytí | Stupeň krytí (IP mezera hodnota) | IP 44 | text |  |  |  | IfcOutlet | IfcOutletType | USERDEFINED | POWEROPEN | Pset_ElectricalDeviceCommon | MUNI_TP_Specificke | IP_Code | IfcLabel | [8 empty] | x |  | Volný vývod silový, neukončený | Krytí | kryti | retezec | hodnota_str |  |  | 355
DS-10 | ano | ano/ne |  | ano/ne | ano/ne |  | TP | SLN | XA |  |  | Volný vývod silový, neukončený |  |  | Násobnost | Počet prvků na zařízení |  | integer |  |  |  | IfcOutlet | IfcOutletType | USERDEFINED | POWEROPEN | Pset_ElectricalDeviceCommon | MUNI_TP_Specificke | NumberOfPowerSupplyPorts | IfcInteger/IfcLabel | [8 empty] | x |  | Volný vývod silový, neukončený | Násobnost | nasobnost | cele cislo | hodnota_int |  |  | 356
DS-10 | ano | ano/ne |  | ano/ne | ano/ne |  | TP | SLN | XA |  |  | Volný vývod silový, neukončený |  |  | Typ | Umístění vývodu | pod omítku | label | SEZNAM | TP_a33_typ | x | IfcOutlet | IfcOutletType | USERDEFINED | POWEROPEN |  | MUNI_TP_Specificke | MU_ZarizeniUmisteni | IfcLabel | [8 empty] | x |  | Volný vývod silový, neukončený | Typ | typ | vycet | hodnota_str |  | do krabice ¦ do výtahu ¦ jiné ukončení ¦ na omítku ¦ na stůl ¦ pod omítku | 357
DS-10 | ne | ano/ne |  | ano/ne | ano/ne |  | TP | SLN | KC |  | ano | Vstupně/výstupní jednotka | bez nebo s minimální inteligencí, např expandér … MK: např V/V modul, převodník ... |  | Adresa v ústředně | Adresa zapojení v ústředně | 1-23 | identifier |  |  | x | IfcTransformer | IfcTransformerType | NOTDEFINED |  |  | MUNI_TP_Specificke | MU_AdresaUstredna | IfcIdentifier | [8 empty] | x |  | Vstupně/výstupní jednotka (bez nebo s minimální inteligencí, např expandér) | Adresa v ústředně | adresa_v_ustredne | retezec | hodnota_str |  |  | 144
DS-10 | ne | ano/ne |  | ano/ne | ano/ne |  | TP | SLN | KC |  | ano | Vstupně/výstupní jednotka | bez nebo s minimální inteligencí, např expandér … MK: např V/V modul, převodník ... |  | Počet smyček |  |  | integer |  |  |  | IfcTransformer | IfcTransformerType | NOTDEFINED |  |  | MUNI_TP_Specificke | MU_PocetSmycek | IfcInteger | [8 empty] | x |  | Vstupně/výstupní jednotka (bez nebo s minimální inteligencí, např expandér) | Počet smyček | pocet_smycek | cele cislo | hodnota_int |  |  | 142
DS-10 | ne | ano/ne |  | ano/ne | ano/ne |  | TP | SLN | KC |  | ano | Vstupně/výstupní jednotka | bez nebo s minimální inteligencí, např expandér … MK: např V/V modul, převodník ... |  | Počet vstupů | Hodnota počtu vstupů |  | integer |  |  | x | IfcTransformer | IfcTransformerType | NOTDEFINED |  |  | MUNI_TP_Specificke | MU_PocetVstupu | IfcInteger | [8 empty] | x |  | Vstupně/výstupní jednotka (bez nebo s minimální inteligencí, např expandér) | Počet vstupů | pocet_vstupu | cele cislo | hodnota_int |  |  | 141
DS-10 | ne | ano/ne |  | ano/ne | ano/ne |  | TP | SLN | KC |  | ano | Vstupně/výstupní jednotka | bez nebo s minimální inteligencí, např expandér … MK: např V/V modul, převodník ... |  | Počet výstupů | Hodnota počtu výstupů |  | integer |  |  | x | IfcTransformer | IfcTransformerType | NOTDEFINED |  |  | MUNI_TP_Specificke | MU_PocetVystupu | IfcInteger | [8 empty] | x |  | Vstupně/výstupní jednotka (bez nebo s minimální inteligencí, např expandér) | Počet výstupů | pocet_vystupu | cele cislo | hodnota_int |  |  | 140
DS-10 | ne | ano/ne |  | ano/ne | ano/ne |  | TP | SLN | KC |  | ano | Vstupně/výstupní jednotka | bez nebo s minimální inteligencí, např expandér … MK: např V/V modul, převodník ... |  | Protokol 1 | Protokol zařízení |  | label | SEZNAM | TP_a120_protokol1 | x | IfcTransformer | IfcTransformerType | NOTDEFINED |  |  | MUNI_TP_Specificke | MU_ProtokolZarizeni1 | IfcText | [8 empty] | x |  | Vstupně/výstupní jednotka (bez nebo s minimální inteligencí, např expandér) | Protokol 1 | protokol1 | vycet | hodnota_str |  | BACnet/Ethernet ¦ BACnet/IP ¦ BACnet/MSTP ¦ DIII-NET ¦ enteliBUS ¦ LINKnet ¦ LON ¦ M-bus ¦ Modbus ¦ PPS2 ¦ S-bus ¦ SNMP | 143
DS-10 | ne | ano/ne |  | ano/ne | ano/ne |  | TP | SLN | VV |  | ano | Výměník | MK: jedná se o ekvivalenci |  | Objem | Objem nádoby/nádrže |  | real | m3 |  | x | IfcHeatExchanger |  |  |  |  | MUNI_TP_Specificke | MU_Objem | IfcReal | [8 empty] | x |  | Výměník | Objem | objem | desetinne cislo | hodnota_real | m3 |  | 351
DS-10 | ne | ano/ne |  | ano/ne | ano/ne |  | TP | SLN | VE |  | ano | Výparník | MK: jedná se o ekvivalenci |  | Objem | Objem nádoby/nádrže |  | real | m3 |  | x | IfcEvaporator |  |  |  |  | MUNI_TP_Specificke | MU_Objem | IfcReal | [8 empty] | x |  | Výparník | Objem | objem | desetinne cislo | hodnota_real | m3 |  | 344
DS-10 | ano | ano/ne |  | ano/ne | ano/ne |  | TP | SLN | MC |  |  | Vypínací spoušť |  |  | Jmenovité napětí | Hodnota jmenovitého napětí | 230 | real | V |  |  | IfcSwitchingDevice | IfcSwitchingDeviceType | EMERGENCYSTOP |  | Pset_ElectricalDeviceCommon | MUNI_TP_Specificke | RatedVoltage | IfcElectricVoltageMeasure | [8 empty] | x |  | Vypínací spoušť | Jmenovité napětí | jmenovite_napeti | desetinne cislo | hodnota_real | V |  | 163
DS-10 | ano | ano/ne |  | ano/ne | ano/ne |  | TP | SLN | MC |  |  | Vypínací spoušť |  |  | Jmenovitý proud | Hodnota jmenovitého proudu | 16 | real | A |  |  | IfcSwitchingDevice | IfcSwitchingDeviceType | EMERGENCYSTOP |  | Pset_ElectricalDeviceCommon | MUNI_TP_Specificke | RatedCurrent | IfcElectricCurrentMeasure | [8 empty] | x |  | Vypínací spoušť | Jmenovitý proud | jmenovity_proud | desetinne cislo | hodnota_real | A |  | 164
DS-10 | ano | ano/ne |  | ano/ne | ano/ne |  | TP | SLN | MC |  |  | Vypínací spoušť |  |  | Název vývodu | Název vývodu v rozvaděči |  | text |  |  | x | IfcSwitchingDevice | IfcSwitchingDeviceType | EMERGENCYSTOP |  |  | MUNI_TP_Specificke | MU_RozvadecVyvodNazev | IfcLabel | [8 empty] | x |  | Vypínací spoušť | Název vývodu | nazev_vyvodu | retezec | hodnota_str |  |  | 166
DS-10 | ano | ano/ne |  | ano/ne | ano/ne |  | TP | SLN | MC |  |  | Vypínací spoušť |  |  | Označení připojeného zařízení | Označení připojeného zařízení v rozváděči |  | text |  |  | x | IfcSwitchingDevice | IfcSwitchingDeviceType | EMERGENCYSTOP |  |  | MUNI_TP_Specificke | MU_RozvadecVyvodOznaceni | IfcText | [8 empty] | x |  | Vypínací spoušť | Označení připojeného zařízení | oznaceni_pripojeneho_zarizeni | retezec | hodnota_str |  |  | 170
DS-10 | ano | ano/ne |  | ano/ne | ano/ne |  | TP | SLN | MC |  |  | Vypínací spoušť |  |  | Počet pólů | Hodnota počtu pólů |  | integer |  |  |  | IfcSwitchingDevice | IfcSwitchingDeviceType | EMERGENCYSTOP |  | Pset_ElectricalDeviceCommon | MUNI_TP_Specificke | NumberOfPoles | IfcCountMeasure | [8 empty] | x |  | Vypínací spoušť | Počet pólů | pocet_polu | cele cislo | hodnota_int |  |  | 171
DS-10 | ano | ano/ne |  | ano/ne | ano/ne |  | TP | SLN | MC |  |  | Vypínací spoušť |  |  | Popis | Popis v rozvaděči |  | text |  |  | x | IfcSwitchingDevice | IfcSwitchingDeviceType | EMERGENCYSTOP |  |  | MUNI_TP_Specificke | MU_RozvadecPopis | IfcText | [8 empty] | x |  | Vypínací spoušť | Popis | popis | retezec | hodnota_str |  |  | 169
DS-10 | ano | ano/ne |  | ano/ne | ano/ne |  | TP | SLN | MC |  |  | Vypínací spoušť |  |  | Svorka | Označení svorky v rozvaděči |  | text |  |  | x | IfcSwitchingDevice | IfcSwitchingDeviceType | EMERGENCYSTOP |  |  | MUNI_TP_Specificke | MU_RozvadecSvorkaOznaceni | IfcText | [8 empty] | x |  | Vypínací spoušť | Svorka | svorka | retezec | hodnota_str |  |  | 165
DS-10 | ano | ano/ne |  | ano/ne | ano/ne |  | TP | SLN | MC |  |  | Vypínací spoušť |  |  | Typ vývodu | Typ kabelu vývodu |  | text |  |  | x | IfcSwitchingDevice | IfcSwitchingDeviceType | EMERGENCYSTOP |  |  | MUNI_TP_Specificke | MU_VyvodKabelTyp | IfcText | [8 empty] | x |  | Vypínací spoušť | Typ vývodu | typ_vyvodu | retezec | hodnota_str |  |  | 167
DS-10 | ano | ano/ne |  | ano/ne | ano/ne |  | TP | SLN | MC |  |  | Vypínací spoušť |  |  | Zařízení | Druh napojeného zařízení |  | text |  |  | x | IfcSwitchingDevice | IfcSwitchingDeviceType | EMERGENCYSTOP |  |  | MUNI_TP_Specificke | MU_ZarizeniPripojene | IfcText | [8 empty] | x |  | Vypínací spoušť | Zařízení | zarizeni | retezec | hodnota_str |  |  | 168
DS-10 | ano | ano/ne |  | ano/ne | ano/ne |  | TP | SLN | GR |  |  | Záložní zdroj, založený na baterii, akumulátoru, UPS |  |  | Činný výkon | Činný výkon záložního zdroje |  | integer | W |  | x | IfcElectricFlowStorageDevice | IfcElectricFlowStorageDeviceType | UPS |  |  | MUNI_TP_Specificke | MU_VykonCinny | IfcInteger | [8 empty] | x |  | Záložní zdroj, založený na baterii, akumulátoru, UPS | Činný výkon | cinny_vykon | cele cislo | hodnota_int | W |  | 113
DS-10 | ano | ano/ne |  | ano/ne | ano/ne |  | TP | SLN | GR |  |  | Záložní zdroj, založený na baterii, akumulátoru, UPS |  |  | Host name |  |  | text |  |  | x | IfcElectricFlowStorageDevice | IfcElectricFlowStorageDeviceType | UPS |  |  | MUNI_TP_Specificke | MU_HostName | [9 empty] | x |  | Záložní zdroj, založený na baterii, akumulátoru, UPS | Host name | host_name | retezec | hodnota_str |  |  | 110
DS-10 | ano | ano/ne |  | ano/ne | ano/ne |  | TP | SLN | GR |  |  | Záložní zdroj, založený na baterii, akumulátoru, UPS |  |  | IP adresa |  |  | text |  |  | x | IfcElectricFlowStorageDevice | IfcElectricFlowStorageDeviceType | UPS |  |  | MUNI_TP_Specificke | MU_AdresaIP | IfcText | [8 empty] | x |  | Záložní zdroj, založený na baterii, akumulátoru, UPS | IP adresa | IP_adresa | retezec | hodnota_str |  |  | 107
DS-10 | ano | ano/ne |  | ano/ne | ano/ne |  | TP | SLN | GR |  |  | Záložní zdroj, založený na baterii, akumulátoru, UPS |  |  | Jmenovité výstupní napětí | Hodnota jmenovitého výstupního napětí | 230 | real | V |  |  | IfcElectricFlowStorageDevice | IfcElectricFlowStorageDeviceType | UPS |  | Pset_ElectricFlowStorageDeviceTypeCommon | MUNI_TP_Specificke | NominalSupplyVoltage | IfcElectricVoltageMeasure | [8 empty] | x |  | Záložní zdroj, založený na baterii, akumulátoru, UPS | Jmenovité výstupní napětí | jmenovite_vystupni_napeti | desetinne cislo | hodnota_real | V |  | 104
DS-10 | ano | ano/ne |  | ano/ne | ano/ne |  | TP | SLN | GR |  |  | Záložní zdroj, založený na baterii, akumulátoru, UPS |  |  | Jmenovitý výkon | Hodnota jmenovitého výkonu |  | integer | VA |  | x | IfcElectricFlowStorageDevice | IfcElectricFlowStorageDeviceType | UPS |  | Pset_ElectricFlowStorageDeviceTypeCommon | MUNI_TP_Specificke | PowerCapacity | IfcElectricChargeMeasure | [8 empty] | x |  | Záložní zdroj, založený na baterii, akumulátoru, UPS | Jmenovitý výkon | jmenovity_vykon | cele cislo | hodnota_int | VA |  | 109
DS-10 | ano | ano/ne |  | ano/ne | ano/ne |  | TP | SLN | GR |  |  | Záložní zdroj, založený na baterii, akumulátoru, UPS |  |  | Jmenovitý výstupní proud | Hodnota jmenovitého výstupního proudu |  | real | A |  |  | IfcElectricFlowStorageDevice | IfcElectricFlowStorageDeviceType | UPS |  | Pset_ElectricFlowStorageDeviceTypeUPS | MUNI_TP_Specificke | NominalSupplyCurrent | IfcElectricCurrentMeasure | [8 empty] | x |  | Záložní zdroj, založený na baterii, akumulátoru, UPS | Jmenovitý výstupní proud | jmenovity_vystupni_proud | desetinne cislo | hodnota_real | A |  | 105
DS-10 | ano | ano/ne |  | ano/ne | ano/ne |  | TP | SLN | GR |  |  | Záložní zdroj, založený na baterii, akumulátoru, UPS |  |  | Kapacita | Hodnota kapacity zdroje |  | integer | Ah |  |  | IfcElectricFlowStorageDevice | IfcElectricFlowStorageDeviceType | UPS |  | Pset_ElectricFlowStorageDeviceTypeCommon | MUNI_TP_Specificke | RatedCapacitance | IfcElectricCapacitanceMeasure | [8 empty] | x |  | Záložní zdroj, založený na baterii, akumulátoru, UPS | Kapacita | kapacita | cele cislo | hodnota_int | Ah |  | 106
DS-10 | ano | ano/ne |  | ano/ne | ano/ne |  | TP | SLN | GR |  |  | Záložní zdroj, založený na baterii, akumulátoru, UPS |  |  | Protokol 1 | Protokol zařízení |  | label | SEZNAM | TP_a120_protokol1 | x | IfcElectricFlowStorageDevice | IfcElectricFlowStorageDeviceType | UPS |  |  | MUNI_TP_Specificke | MU_ProtokolZarizeni1 | IfcLabel | [8 empty] | x |  | Záložní zdroj, založený na baterii, akumulátoru, UPS | Protokol 1 | protokol1 | vycet | hodnota_str |  | BACnet/Ethernet ¦ BACnet/IP ¦ BACnet/MSTP ¦ DIII-NET ¦ enteliBUS ¦ LINKnet ¦ LON ¦ M-bus ¦ Modbus ¦ PPS2 ¦ S-bus ¦ SNMP | 108
DS-10 | ano | ano/ne |  | ano/ne | ano/ne |  | TP | SLN | GR |  |  | Záložní zdroj, založený na baterii, akumulátoru, UPS |  |  | Účel | K jakému účelu může zařízení sloužit? |  | text |  |  | x | IfcElectricFlowStorageDevice | IfcElectricFlowStorageDeviceType | UPS |  |  | MUNI_TP_Specificke | MU_ZarizeniUcel | Ifctext | [8 empty] | x |  | Záložní zdroj, založený na baterii, akumulátoru, UPS | Účel | ucel | retezec | hodnota_str |  |  | 111
DS-10 | ano | ano/ne |  | ano/ne | ano/ne |  | TP | SLN | GR |  |  | Záložní zdroj, založený na baterii, akumulátoru, UPS |  |  | UPS ID | identifikace zařízení |  | text |  |  | x | IfcElectricFlowStorageDevice | IfcElectricFlowStorageDeviceType | UPS |  |  | MUNI_TP_Specificke | MU_IDUPS | Ifctext | [8 empty] | x |  | Záložní zdroj, založený na baterii, akumulátoru, UPS | UPS id | UPS_id | retezec | hodnota_str |  |  | 112
DS-10 | ne | ano/ne |  | ano/ne | ano/ne |  | TP | SLN | KM |  | ano | Zařízení pro bezdrátový přenos signálu |  |  | Adresa v ústředně | Adresa zapojení v ústředně | 1-23 | identifier |  |  | x | IfcMobileTelecommunicationsAppliance | IfcMobileTelecommunicationsApplianceType | NOTDEFINED |  |  | MUNI_TP_Specificke | MU_AdresaUstredna | IfcIdentifier | [8 empty] | x |  | Zařízení pro bezdrátový přenos signálu | Adresa v ústředně | adresa_v_ustredne | retezec | hodnota_str |  |  | 147
DS-10 | ne | ano/ne |  | ano/ne | ano/ne |  | TP | SLN | KM |  | ano | Zařízení pro bezdrátový přenos signálu | Např. anténa pro dálkový odečet |  | Přenosová frekvence |  |  | real | MHz |  |  | IfcMobileTelecommunicationsAppliance | IfcMobileTelecommunicationsApplianceType | NOTDEFINED |  | Pset_MobileTelecommunicationsApplianceTypeMasterUnit | MUNI_TP_Specificke | TransmittedFrequency | IfcFrequencyMeasure | [8 empty] | x |  | Zařízení pro bezdrátový přenos signálu | Přenosová frekvence | prenosova_frekvence | desetinne cislo | hodnota_real | MHz |  | 146
DS-10 | ne | ano/ne |  | ano/ne | ano/ne |  | TP | SLN | KM |  | ano | Zařízení pro bezdrátový přenos signálu | MK: jedná se o ekvivalenci |  | Typ přenosu | Typ kabelu vývodu |  | label | SEZNAM | TP_a68_typ_prenosu | x | IfcMobileTelecommunicationsAppliance | IfcMobileTelecommunicationsApplianceType | NOTDEFINED |  |  | MUNI_TP_Specificke | MU_VyvodKabelTyp | IfcLabel | [8 empty] | x |  | Zařízení pro bezdrátový přenos signálu | Typ přenosu | typ_prenosu | vycet | hodnota_str |  | Duplex ¦ RX ¦ TX | 145
DS-10 | ano | ano/ne |  | ano/ne | ano/ne |  | TP | SLN | CA |  |  | Zásobník |  |  | Náplň | Náplň uskladněná v zásobníku (voda, vakuum, voda-dusík,...) |  | label | SEZNAM | TP_a136_napln | x | IfcTank |  |  |  |  | MUNI_TP_Specificke | MU_Napln | IfcLabel | [8 empty] | x |  | Zásobník | Náplň | napln | vycet | hodnota_str |  | acetylen ¦ argon ¦ carbogen ¦ CO2 ¦ demi voda ¦ dusík ¦ ethan ¦ fluorid sírový ¦ FM-200 ¦ glykol ¦ glykol-stlač. vzduch ¦ helium ¦ chladivo ¦ chlornan sodný ¦ kyselina sírová ¦ kyslík ¦ methan ¦ nafta ¦ oxid dusný ¦ pneumoxid ¦ propan-butan ¦ stlačený vzduch ¦ vakuum ¦ voda ¦ voda-dusík ¦ voda-stlač. vzduch ¦ vodík ¦ zemní plyn | 29
DS-10 | ano | ano/ne |  | ano/ne | ano/ne |  | TP | SLN | CA |  |  | Zásobník |  |  | Objem | Objem nádoby/nádrže |  | real | m3 |  |  | IfcTank |  |  |  | Pset_TankTypeCommon | MUNI_TP_Specificke | TankNominalCapacity | IfcVolumeMeasure | [8 empty] | x |  | Zásobník | Objem | objem | desetinne cislo | hodnota_real | m3 |  | 28
DS-10 | ano | ano/ne |  | ano/ne | ano/ne |  | TP | SLN | XB | Zásuvka |  | Zásuvka silová |  |  | Barva | Barva zařízení | bílá | text |  |  | x | IfcOutlet | IfcOutletType | POWEROUTLET |  |  | MUNI_TP_Specificke | MU_ZarizeniBarva | IfcText | [8 empty] | x |  | Zásuvka silová | Barva | barva | retezec | hodnota_str |  |  | 358
DS-10 | ano | ano/ne |  | ano/ne | ano/ne |  | TP | SLN | XB | Zásuvka |  | Zásuvka silová |  |  | Jmenovité napětí | Hodnota jmenovitého napětí | 230 | real | V |  |  | IfcOutlet | IfcOutletType | POWEROUTLET |  | Pset_ElectricalDeviceCommon | MUNI_TP_Specificke | RatedVoltage | IfcElectricVoltageMeasure | [8 empty] | x |  | Zásuvka silová | Jmenovité napětí | jmenovite_napeti | desetinne cislo | hodnota_real | V |  | 359
DS-10 | ano | ano/ne |  | ano/ne | ano/ne |  | TP | SLN | XB | Zásuvka |  | Zásuvka silová |  |  | Jmenovitý proud | Hodnota jmenovitého proudu | 16 | real | A |  |  | IfcOutlet | IfcOutletType | POWEROUTLET |  | Pset_ElectricalDeviceCommon | MUNI_TP_Specificke | RatedCurrent | IfcElectricCurrentMeasure | [8 empty] | x |  | Zásuvka silová | Jmenovitý proud | jmenovity_proud | desetinne cislo | hodnota_real | A |  | 360
DS-10 | ano | ano/ne |  | ano/ne | ano/ne |  | TP | SLN | XB | Zásuvka |  | Zásuvka silová |  |  | Krytí | Stupeň krytí (IP mezera hodnota) | IP 44 | text |  |  |  | IfcOutlet | IfcOutletType | POWEROUTLET |  | Pset_ElectricalDeviceCommon | MUNI_TP_Specificke | IP_Code | IfcLabel | [8 empty] | x |  | Zásuvka silová | Krytí | kryti | retezec | hodnota_str |  |  | 361
DS-10 | ano | ano/ne |  | ano/ne | ano/ne |  | TP | SLN | XB | Zásuvka |  | Zásuvka silová |  |  | Násobnost | Počet prvků na zařízení |  | integer |  |  |  | IfcOutlet | IfcOutletType | POWEROUTLET |  | Pset_ElectricalDeviceCommon | MUNI_TP_Specificke | NumberOfPowerSupplyPorts | IfcInteger/IfcLabel | [8 empty] | x |  | Zásuvka silová | Násobnost | nasobnost | cele cislo | hodnota_int |  |  | 362
DS-10 | ano | ano/ne |  | ano/ne | ano/ne |  | TP | SLN | XB | Zásuvka |  | Zásuvka silová |  |  | Ochrana |  |  | label | SEZNAM | TP_a28_ochrana | x | IfcOutlet | IfcOutletType | POWEROUTLET |  |  | MUNI_TP_Specificke | MU_RozvadecVyvodOznaceni | IfcLabel | [8 empty] | x |  | Zásuvka silová | Ochrana | ochrana | vycet | hodnota_str |  | proudový chránič ¦ přepěťová | 364
DS-10 | ano | ano/ne |  | ano/ne | ano/ne |  | TP | SLN | XB | Zásuvka |  | Zásuvka silová |  |  | Typ | Umístění zásuvky | pod omítku | label | SEZNAM | TP_a25_typ | x | IfcOutlet | IfcOutletType | POWEROUTLET |  |  | MUNI_TP_Specificke | MU_ZarizeniUmisteni | IfcLabel | [8 empty] | x |  | Zásuvka silová | Typ | typ | vycet | hodnota_str |  | do krabice ¦ do výtahu ¦ jiné ukončení ¦ na DIN lištu ¦ na omítku ¦ na povrch ¦ na stůl ¦ pod omítku ¦ vestavěná do kanálu | 363
DS-10 | ne | ano/ne |  | ano/ne | ano/ne |  | TP | SLN | XD | Zásuvka | přesun do SLB | Zásuvka slaboproudá | Asi by tam měla patřit datová zásuvka → MaKo ověří |  | Barva | Barva zařízení | bílá | text |  |  | x | IfcOutlet | IfcOutletType | COMMUNICATIONSOUTLET |  |  | MUNI_TP_Specificke | MU_ZarizeniBarva | IfcText | [8 empty] | x |  | Zásuvka slaboproudá | Barva | barva | retezec | hodnota_str |  |  | 365
DS-10 | ne | ano/ne |  | ano/ne | ano/ne |  | TP | SLN | XD | Zásuvka | přesun do SLB | Zásuvka slaboproudá |  |  | Číslo pole patch panelu |  |  | text |  |  | x | IfcOutlet | IfcOutletType | COMMUNICATIONSOUTLET |  |  | MUNI_TP_Specificke | MU_PatchPanelCisloPOle | IfcText | [8 empty] | x |  | Zásuvka slaboproudá | Číslo pole patch panelu | cislo_pole_patch_panelu | retezec | hodnota_str |  |  | 373
DS-10 | ne | ano/ne |  | ano/ne | ano/ne |  | TP | SLN | XD | Zásuvka | přesun do SLB | Zásuvka slaboproudá | MK: patří SLB |  | Jmenovité napětí | Hodnota jmenovitého napětí | 230 | real | V |  |  | IfcOutlet | IfcOutletType | COMMUNICATIONSOUTLET |  | Pset_ElectricalDeviceCommon | MUNI_TP_Specificke | RatedVoltage | IfcElectricVoltageMeasure | [8 empty] | x |  | Zásuvka slaboproudá | Jmenovité napětí | jmenovite_napeti | desetinne cislo | hodnota_real | V |  | 366
DS-10 | ne | ano/ne |  | ano/ne | ano/ne |  | TP | SLN | XD | Zásuvka | přesun do SLB | Zásuvka slaboproudá |  |  | Jmenovitý proud | Hodnota jmenovitého proudu | 16 | real | A |  |  | IfcOutlet | IfcOutletType | COMMUNICATIONSOUTLET |  | Pset_ElectricalDeviceCommon | MUNI_TP_Specificke | RatedCurrent | IfcElectricCurrentMeasure | [8 empty] | x |  | Zásuvka slaboproudá | Jmenovitý proud | jmenovity_proud | desetinne cislo | hodnota_real | A |  | 367
DS-10 | ne | ano/ne |  | ano/ne | ano/ne |  | TP | SLN | XD | Zásuvka | přesun do SLB | Zásuvka slaboproudá |  |  | Krytí | Stupeň krytí (IP mezera hodnota) | IP 44 | text |  |  |  | IfcOutlet | IfcOutletType | COMMUNICATIONSOUTLET |  | Pset_ElectricalDeviceCommon | MUNI_TP_Specificke | IP_Code | IfcLabel | [8 empty] | x |  | Zásuvka slaboproudá | Krytí | kryti | retezec | hodnota_str |  |  | 368
DS-10 | ne | ano/ne |  | ano/ne | ano/ne |  | TP | SLN | XD | Zásuvka | přesun do SLB | Zásuvka slaboproudá |  |  | Násobnost | Počet prvků na zařízení |  | integer |  |  |  | IfcOutlet | IfcOutletType | COMMUNICATIONSOUTLET |  | Pset_ElectricalDeviceCommon | MUNI_TP_Specificke | NumberOfPowerSupplyPorts | IfcInteger/IfcLabel | [8 empty] | x |  | Zásuvka slaboproudá | Násobnost | nasobnost | cele cislo | hodnota_int |  |  | 369
DS-10 | ne | ano/ne |  | ano/ne | ano/ne |  | TP | SLN | XD | Zásuvka | přesun do SLB | Zásuvka slaboproudá |  |  | Rozměr patch panelu |  |  | text |  |  |  | IfcOutlet | IfcOutletType | COMMUNICATIONSOUTLET |  |  | MUNI_TP_Specificke | MU_PatchPanelRozmer | IfcText | [8 empty] | x |  | Zásuvka slaboproudá | Rozměr patch panelu | rozmer_patch_panelu | retezec | hodnota_str |  |  | 372
DS-10 | ne | ano/ne |  | ano/ne | ano/ne |  | TP | SLN | XD | Zásuvka | přesun do SLB | Zásuvka slaboproudá |  |  | Typ | umístění zásuvky | pod omítku | label | SEZNAM | TP_a25_typ | x | IfcOutlet | IfcOutletType | COMMUNICATIONSOUTLET |  |  | MUNI_TP_Specificke | MU_ZarizeniUmisteni | IfcLabel | [8 empty] | x |  | Zásuvka slaboproudá | Typ | typ | vycet | hodnota_str |  | do krabice ¦ do výtahu ¦ jiné ukončení ¦ na DIN lištu ¦ na omítku ¦ na stůl ¦ patch panel ¦ pod omítku ¦ vestavěná do kanálu | 371
DS-10 | ne | ano/ne |  | ano/ne | ano/ne |  | TP | SLN | XD | Zásuvka | přesun do SLB | Zásuvka slaboproudá |  |  | Typ konektoru | označení konektoru | RJ45 | label | SEZNAM |  | x | IfcOutlet | IfcOutletType | COMMUNICATIONSOUTLET |  |  | MUNI_TP_Specificke | MU_KonektorTyp | IfcLabel | [8 empty] | x |  | Zásuvka slaboproudá | Typ konektoru | typ_konektoru | vycet | hodnota_str |  |  | 370
DS-10 | ano | ano/ne |  | ano/ne | ano/ne |  | TP | SLN | GD | Zdroj |  | Zdroj - generátor, dieselagregát, kogenerační jednotka |  |  | Hlučnost | Hlučnost zařízení |  | real | dB |  | x | IfcElectricGenerator |  |  |  |  | MUNI_TP_Specificke | MU_Hlucnost | IfcReal | [8 empty] | x |  | Zdroj - generátor, dieselagregát, kogenerační jednotka | Hlučnost | hlucnost | desetinne cislo | hodnota_real | dB |  | 101
DS-10 | ano | ano/ne |  | ano/ne | ano/ne |  | TP | SLN | GD | Zdroj |  | Zdroj - generátor, dieselagregát, kogenerační jednotka |  |  | Jmenovité výstupní napětí | Hodnota jmenovitého výstupního napětí | 400 | real | V |  | x | IfcElectricGenerator |  |  |  |  | MUNI_TP_Specificke | MU_NapetiJmenovitevystupni | IfcReal | [8 empty] | x |  | Zdroj - generátor, dieselagregát, kogenerační jednotka | Jmenovité výstupní napětí | jmenovite_vystupni_napeti | desetinne cislo | hodnota_real | V |  | 98
DS-10 | ano | ano/ne |  | ano/ne | ano/ne |  | TP | SLN | GD | Zdroj |  | Zdroj - generátor, dieselagregát, kogenerační jednotka |  |  | Jmenovitý výkon | Hodnota jmenovitého výkonu |  | integer | VA |  |  | IfcElectricGenerator |  |  |  | Pset_ElectricalDeviceCommon | MUNI_TP_Specificke | Power | IfcPowerMeasure | [8 empty] | x |  | Zdroj - generátor, dieselagregát, kogenerační jednotka | Jmenovitý výkon | jmenovity_vykon | cele cislo | hodnota_int | VA |  | 100
DS-10 | ano | ano/ne |  | ano/ne | ano/ne |  | TP | SLN | GD | Zdroj |  | Zdroj - generátor, dieselagregát, kogenerační jednotka |  |  | Jmenovitý výstupní proud | Hodnota jmenovitého výstupního proudu |  | real | A |  | x | IfcElectricGenerator |  |  |  |  | MUNI_TP_Specificke | MU_ProudJmenovityVystupni | IfcReal | [8 empty] | x |  | Zdroj - generátor, dieselagregát, kogenerační jednotka | Jmenovitý výstupní proud | jmenovity_vystupni_proud | desetinne cislo | hodnota_real | A |  | 99
DS-10 | ano | ano/ne |  | ano/ne | ano/ne |  | TP | SLN | GD | Zdroj |  | Zdroj - generátor, dieselagregát, kogenerační jednotka |  |  | Objem nádrže | Objem nádoby/nádrže |  | real | m3 |  | x | IfcElectricGenerator |  |  |  |  | MUNI_TP_Specificke | MU_Objem | IfcReal | [8 empty] | x |  | Zdroj - generátor, dieselagregát, kogenerační jednotka | Objem nádrže | objem_nadrze | desetinne cislo | hodnota_real | m3 |  | 103
DS-10 | ano | ano/ne |  | ano/ne | ano/ne |  | TP | SLN | GD | Zdroj |  | Zdroj - generátor, dieselagregát, kogenerační jednotka |  |  | Standardní_hmotnost |  |  | real | kg |  |  | IfcElectricGenerator |  |  |  | Qto_ElectricGeneratorBaseQuantities | MUNI_TP_Specificke | GrossWeight | IfcReal | [8 empty] | x |  | Zdroj - generátor, dieselagregát, kogenerační jednotka | Standardní_hmotnost | standardni_hmotnost | desetinne cislo | hodnota_real | kg |  | 102
DS-10 | ano | ano/ne |  | ano/ne | ano/ne |  | TP | SLN | GC | Zdroj |  | Zdroj chladu |  |  | Jmenovité napětí | Hodnota jmenovitého napětí | 230 | real | V |  |  | IfcChiller |  |  |  | Pset_ElectricalDeviceCommon | MUNI_TP_Specificke | RatedVoltage | IfcElectricVoltageMeasure | [8 empty] | x |  | Zdroj chladu | Jmenovité napětí | jmenovite_napeti | desetinne cislo | hodnota_real | V |  | 96
DS-10 | ano | ano/ne |  | ano/ne | ano/ne |  | TP | SLN | GC | Zdroj |  | Zdroj chladu |  |  | Jmenovitý příkon | Hodnota jmenovitého příkonu | 270 | real | W |  |  | IfcChiller |  |  |  | Pset_EnergyRequirements | MUNI_TP_Specificke | PowerDemand | IfcPowerMeasure | [8 empty] | x |  | Zdroj chladu | Jmenovitý příkon | jmenovity_prikon | desetinne cislo | hodnota_real | W |  | 97
DS-10 | ne | ano/ne |  | ano/ne | ano/ne |  | TP | SLN | GV | Zdroj | ano | Zdroj vakua, podtlak | MK: jedná se o ekvivalenci |  | Výkon | Výkon zdroje | 305 | real | MNm3/h |  | x | IfcMedicalDevice | IfcMedicalDeviceType | VACUUMSTATION |  |  | MUNI_TP_Specificke | MU_VykonZdroje | IfcReal | [8 empty] | x |  | Zdroj vakua, podtlak | Výkon | vykon | desetinne cislo | hodnota_real | MNm3/h |  | 125
DS-10 | ano | ano/ne |  | ano/ne | ano/ne |  | TP | SLN | ZZ | Zařízení |  | Zdvihací zařízení | Výtah, plošina |  | Evakuační výtah | Informace, zda slouží k evakuaci | ne | boolean |  | ano ¦ ne | x | IfcTransportElement | IfcTransportElementType | NOTDEFINED |  |  | MUNI_TP_Specificke | MU_EvakuacniVytah | IfcBoolean | [8 empty] | x |  | Zdvihací zařízení | Evakuační výtah | evakuacni | vycet | hodnota_str |  | ano ¦ ne | 385
DS-10 | ano | ano/ne |  | ano/ne | ano/ne |  | TP | SLN | ZZ | Zařízení |  | Zdvihací zařízení | Výtah, plošina |  | Nástupiště nejnižší | Umístění nástupiště (polohový kód) |  | text |  |  | x | IfcTransportElement | IfcTransportElementType | NOTDEFINED |  |  | MUNI_TP_Specificke | MU_NastupisteNejvyssi | ? | [8 empty] | x |  | Zdvihací zařízení | Nástupiště nejnižší | nastupiste_nejnizsi | retezec | hodnota_str |  |  | 388
DS-10 | ano | ano/ne |  | ano/ne | ano/ne |  | TP | SLN | ZZ | Zařízení |  | Zdvihací zařízení | Výtah, plošina |  | Nástupiště nejvyšší | Umístění nástupiště (polohový kód) |  | text |  |  | x | IfcTransportElement | IfcTransportElementType | NOTDEFINED |  |  | MUNI_TP_Specificke | MU_NastupisteNejnizsi | ? | [8 empty] | x |  | Zdvihací zařízení | Nástupiště nejvyšší | nastupiste_nejvyssi | retezec | hodnota_str |  |  | 387
DS-10 | ano | ano/ne |  | ano/ne | ano/ne |  | TP | SLN | ZZ | Zařízení |  | Zdvihací zařízení | Výtah, plošina |  | Nosnost |  | 630 | real | kg |  |  | IfcTransportElement | IfcTransportElementType | NOTDEFINED |  | Pset_TransportElementCommon | MUNI_TP_Specificke | CapacityWeight | IfcMassMeasure | [8 empty] | x |  | Zdvihací zařízení | Nosnost | nosnost | desetinne cislo | hodnota_real | kg |  | 383
DS-10 | ano | ano/ne |  | ano/ne | ano/ne |  | TP | SLN | ZZ | Zařízení |  | Zdvihací zařízení | Výtah, plošina |  | Nosný prostředek | Nosný prostředek | 3x ploché lano | text |  |  | x | IfcTransportElement | IfcTransportElementType | NOTDEFINED |  |  | MUNI_TP_Specificke | ZdvihNosnyProstredek | IfcText | [8 empty] | x |  | Zdvihací zařízení | Nosný prostředek | nosny_prostredek | retezec | hodnota_str |  |  | 393
DS-10 | ano | ano/ne |  | ano/ne | ano/ne |  | TP | SLN | ZZ | Zařízení |  | Zdvihací zařízení | Výtah, plošina |  | Počet osob |  | 8 | integer |  |  |  | IfcTransportElement | IfcTransportElementType | NOTDEFINED |  | Pset_TransportElementCommon | MUNI_TP_Specificke | CapacityPeople | IfcCountMeasure | [8 empty] | x |  | Zdvihací zařízení | Počet osob | pocet_osob | cele cislo | hodnota_int |  |  | 382
DS-10 | ano | ano/ne |  | ano/ne | ano/ne |  | TP | SLN | ZZ | Zařízení |  | Zdvihací zařízení | Výtah, plošina |  | Počet stanic/nástupišť |  | 4/4 | text |  |  | x | IfcTransportElement | IfcTransportElementType | NOTDEFINED |  |  | MUNI_TP_Specificke | PocetStanicNastupist | IfcText | [8 empty] | x |  | Zdvihací zařízení | Počet stanic/nástupišť | pocet_stanic_nastupist | retezec | hodnota_str |  |  | 384
DS-10 | ano | ano/ne |  | ano/ne | ano/ne |  | TP | SLN | ZZ | Zařízení |  | Zdvihací zařízení | Výtah, plošina |  | Požární |  | ne | boolean |  | ano ¦ ne |  | IfcTransportElement | IfcTransportElementType | NOTDEFINED |  | Pset_TransportElementElevator | MUNI_TP_Specificke | FireFightingLift | IfcBoolean | [8 empty] | x |  | Zdvihací zařízení | Požární | pozarni | vycet | hodnota_str |  | ano ¦ ne | 391
DS-10 | ano | ano/ne |  | ano/ne | ano/ne |  | TP | SLN | ZZ | Zařízení |  | Zdvihací zařízení | Výtah, plošina |  | Rychlost |  | 1 | real | Metr za sekundu |  | x | IfcTransportElement | IfcTransportElementType | NOTDEFINED |  |  | MUNI_TP_Specificke | MU_ZdvihRychlost | ? | [8 empty] | x |  | Zdvihací zařízení | Rychlost | rychlost | desetinne cislo | hodnota_real | Metr za sekundu |  | 389
DS-10 | ano | ano/ne |  | ano/ne | ano/ne |  | TP | SLN | ZZ | Zařízení |  | Zdvihací zařízení | Výtah, plošina |  | Strojovna | Umístění strojovny (polohový kód) |  | text |  |  | x | IfcTransportElement | IfcTransportElementType | NOTDEFINED |  |  | MUNI_TP_Specificke | MU_VytahStrojovna | ? | [8 empty] | x |  | Zdvihací zařízení | Strojovna | strojovna | retezec | hodnota_str |  |  | 386
DS-10 | ano | ano/ne |  | ano/ne | ano/ne |  | TP | SLN | ZZ | Zařízení |  | Zdvihací zařízení | Výtah, plošina |  | Třída | Zařazení výtahu podle účelu dle normy | 1 | integer |  |  | x | IfcTransportElement | IfcTransportElementType | NOTDEFINED |  |  | MUNI_TP_Specificke | MU_VytahTrida | IfcInteger | [8 empty] | x |  | Zdvihací zařízení | Třída | trida | cele cislo | hodnota_int |  |  | 390
DS-10 | ano | ano/ne |  | ano/ne | ano/ne |  | TP | SLN | ZZ | Zařízení |  | Zdvihací zařízení | Výtah, plošina |  | Typ | Kategorie výtahu | výtah osobní | label | SEZNAM | TP_a146_typ | x | IfcTransportElement | IfcTransportElementType | NOTDEFINED |  |  | MUNI_TP_Specificke | MU_VytahTyp | IfcLabel | [8 empty] | x |  | Zdvihací zařízení | Typ | typ | vycet | hodnota_str |  | eskalátor ¦ plošina nákladní ¦ plošina pro imobilní ¦ výtah nákladní ¦ výtah osobní | 381
DS-10 | ano | ano/ne |  | ano/ne | ano/ne |  | TP | SLN | ZZ | Zařízení |  | Zdvihací zařízení | Výtah, plošina |  | Zdvih | Výška zdvihu | 17 | real | m |  | x | IfcTransportElement | IfcTransportElementType | NOTDEFINED |  |  | MUNI_TP_Specificke | MU_ZdvihVyska | IfcReal | [8 empty] | x |  | Zdvihací zařízení | Zdvih | zdvih | desetinne cislo | hodnota_real | m |  | 392
DS-10 | ano | ano/ne |  | ano/ne | ano/ne |  | TP | SLN | FG |  |  | Zemnící zařízení | Svorky u hlavních rozvaděčů na které je napojeno zemnění celé budovy (prvky zemnící soustavy) |  | Jmenovité napětí | Hodnota jmenovitého napětí | 230 | real | V |  |  | IfcDistributionSystem |  | LIGHTNINGPROTECTION |  | Pset_ElectricalDeviceCommon | MUNI_TP_Specificke | RatedVoltage | IfcElectricVoltageMeasure | [8 empty] | x |  | Zemnící zařízení | Jmenovité napětí | jmenovite_napeti | desetinne cislo | hodnota_real | V |  | 79
DS-10 | ano | ano/ne |  | ano/ne | ano/ne |  | TP | SLN | FG |  |  | Zemnící zařízení | Svorky u hlavních rozvaděčů na které je napojeno zemnění celé budovy (prvky zemnící soustavy) |  | Název vývodu | Název vývodu v rozvaděči |  | text |  |  | x | IfcDistributionSystem |  | LIGHTNINGPROTECTION |  |  | MUNI_TP_Specificke | MU_RozvadecVyvodNazev | IfcLabel | [8 empty] | x |  | Zemnící zařízení | Název vývodu | nazev_vyvodu | retezec | hodnota_str |  |  | 82
DS-10 | ano | ano/ne |  | ano/ne | ano/ne |  | TP | SLN | FG |  |  | Zemnící zařízení | Svorky u hlavních rozvaděčů na které je napojeno zemnění celé budovy (prvky zemnící soustavy) |  | Označení připojeného zařízení | Označení připojeného zařízení v rozváděči |  | text |  |  | x | IfcDistributionSystem |  | LIGHTNINGPROTECTION |  |  | MUNI_TP_Specificke | MU_RozvadecVyvodOznaceni | IfcText | [8 empty] | x |  | Zemnící zařízení | Označení připojeného zařízení | oznaceni_pripojeneho_zarizeni | retezec | hodnota_str |  |  | 86
DS-10 | ano | ano/ne |  | ano/ne | ano/ne |  | TP | SLN | FG |  |  | Zemnící zařízení | Svorky u hlavních rozvaděčů na které je napojeno zemnění celé budovy (prvky zemnící soustavy) |  | Počet pólů | Hodnota počtu pólů |  | integer |  |  | x | IfcDistributionSystem |  | LIGHTNINGPROTECTION |  |  | MUNI_TP_Specificke | MU_PocetPolu | IfcInteger | [8 empty] | x |  | Zemnící zařízení | Počet pólů | pocet_polu | cele cislo | hodnota_int |  |  | 87
DS-10 | ano | ano/ne |  | ano/ne | ano/ne |  | TP | SLN | FG |  |  | Zemnící zařízení | Svorky u hlavních rozvaděčů na které je napojeno zemnění celé budovy (prvky zemnící soustavy) |  | Popis | Popis v rozvaděči |  | text |  |  | x | IfcDistributionSystem |  | LIGHTNINGPROTECTION |  |  | MUNI_TP_Specificke | MU_RozvadecPopis | IfcText | [8 empty] | x |  | Zemnící zařízení | Popis | popis | retezec | hodnota_str |  |  | 85
DS-10 | ano | ano/ne |  | ano/ne | ano/ne |  | TP | SLN | FG |  |  | Zemnící zařízení | Svorky u hlavních rozvaděčů na které je napojeno zemnění celé budovy (prvky zemnící soustavy) |  | Stupeň svodiče | Úroveň ochrany | 2 | integer |  |  | x | IfcDistributionSystem |  | LIGHTNINGPROTECTION |  |  | MUNI_TP_Specificke | MU_StupenSvodice | IfcInteger | [8 empty] | x |  | Zemnící zařízení | Stupeň svodiče | stupen_svodice | cele cislo | hodnota_int |  |  | 80
DS-10 | ano | ano/ne |  | ano/ne | ano/ne |  | TP | SLN | FG |  |  | Zemnící zařízení | Svorky u hlavních rozvaděčů na které je napojeno zemnění celé budovy (prvky zemnící soustavy) |  | Svorka | Označení svorky v rozvaděči |  | text |  |  | x | IfcDistributionSystem |  | LIGHTNINGPROTECTION |  |  | MUNI_TP_Specificke | MU_RozvadecSvorkaOznaceni | IfcText | [8 empty] | x |  | Zemnící zařízení | Svorka | svorka | retezec | hodnota_str |  |  | 81
DS-10 | ano | ano/ne |  | ano/ne | ano/ne |  | TP | SLN | FG |  |  | Zemnící zařízení | Svorky u hlavních rozvaděčů na které je napojeno zemnění celé budovy (prvky zemnící soustavy) |  | Typ vývodu | Typ kabelu vývodu |  | text |  |  | x | IfcDistributionSystem |  | LIGHTNINGPROTECTION |  |  | MUNI_TP_Specificke | MU_VyvodKabelTyp | IfcText | [8 empty] | x |  | Zemnící zařízení | Typ vývodu | typ_vyvodu | retezec | hodnota_str |  |  | 83
DS-10 | ano | ano/ne |  | ano/ne | ano/ne |  | TP | SLN | FG |  |  | Zemnící zařízení | Svorky u hlavních rozvaděčů na které je napojeno zemnění celé budovy (prvky zemnící soustavy) |  | Zařízení | Druh napojeného zařízení |  | text |  |  | x | IfcDistributionSystem |  | LIGHTNINGPROTECTION |  |  | MUNI_TP_Specificke | MU_ZarizeniPripojene | IfcText | [8 empty] | x |  | Zemnící zařízení | Zařízení | zarizeni | retezec | hodnota_str |  |  | 84
DS-10 | ne | ano/ne |  | ano/ne | ano/ne |  | TP | SLN | GS |  | ano | Zesilovač (Zvuk) | MK: jedná se o ekvivalenci |  | Počet kanálů |  |  | integer |  |  | x | IfcAudioVisualAppliance | IfcAudioVisualApplianceType | AMPLIFIER |  |  | MUNI_TP_Specificke | MU_PocetKanalu | IfcInteger | [8 empty] | x |  | Zesilovač (Zvuk) | Počet kanálů | pocet_kanalu | cele cislo | hodnota_int |  |  | 115
DS-10 | ne | ano/ne |  | ano/ne | ano/ne |  | TP | SLN | GS |  | ano | Zesilovač (Zvuk) |  |  | Výkon | Výkon zesilovače | 6 | real | W |  |  | IfcAudioVisualAppliance | IfcAudioVisualApplianceType | AMPLIFIER |  | Pset_AudioVisualApplianceTypeCommon | MUNI_TP_Specificke | AudioVolume | IfcSoundPowerMeasure/IfcInteger | [8 empty] | x |  | Zesilovač (Zvuk) | Výkon | vykon | desetinne cislo | hodnota_real | W |  | 114
DS-10 | ne | ano/ne |  | ano/ne | ano/ne |  | TP | SLN | VH | Zvlhčovač | ano | Zvlhčovač vzduchu |  |  | Jmenovité napětí | Hodnota jmenovitého napětí | 230 | real | V |  |  | IfcHumidifier |  |  |  | Pset_ElectricalDeviceCommon | MUNI_TP_Specificke | RatedVoltage | IfcElectricVoltageMeasure | [8 empty] | x |  | Zvlhčovač/Odvlhčovač vzduchu | Jmenovité napětí | jmenovite_napeti | desetinne cislo | hodnota_real | V
DS-10 | ne | ano/ne |  | ano/ne | ano/ne |  | TP | SLN | VH | Zvlhčovač | ano | Zvlhčovač vzduchu |  |  | Jmenovitý příkon | Hodnota jmenovitého příkonu | 270 | real | W |  |  | IfcHumidifier |  |  |  | Pset_EnergyRequirements | MUNI_TP_Specificke | PowerDemand | IfcPowerMeasure | [8 empty] | x |  | Zvlhčovač/Odvlhčovač vzduchu | Jmenovitý příkon | jmenovity_prikon | desetinne cislo | hodnota_real | W
DS-10 | ne | ano/ne |  | ano/ne | ano/ne |  | TP | SLN | VH | Zvlhčovač | ano | Zvlhčovač vzduchu |  |  | Parní výkon | Hodnota parního výkonu |  | real | Kilogram za hodinu |  | x | IfcHumidifier |  |  |  |  | MUNI_TP_Specificke | MU_VykonParni | IfcReal | [8 empty] | x |  | Zvlhčovač/Odvlhčovač vzduchu | Parní výkon | parni_vykon | desetinne cislo | hodnota_real | Kilogram za hodinu
DS-10 | ne | ano/ne |  | ano/ne | ano/ne |  | TP | SLN | VH |  | ano | Zvlhčovač/Odvlhčovač vzduchu | MK: jedná se o ekvivalenci |  | Jmenovité napětí | Hodnota jmenovitého napětí | 230 | real | V | [6 empty] | Pset_ElectricalDeviceCommon | MUNI_TP_Specificke | RatedVoltage | IfcElectricVoltageMeasure | [8 empty] | x |  | Zvlhčovač/Odvlhčovač vzduchu | Jmenovité napětí | jmenovite_napeti | desetinne cislo | hodnota_real | V |  | 345
DS-10 | ne | ano/ne |  | ano/ne | ano/ne |  | TP | SLN | VH |  | ano | Zvlhčovač/Odvlhčovač vzduchu |  |  | Jmenovitý příkon | Hodnota jmenovitého příkonu | 270 | real | W | [6 empty] | Pset_EnergyRequirements | MUNI_TP_Specificke | PowerDemand | IfcPowerMeasure | [8 empty] | x |  | Zvlhčovač/Odvlhčovač vzduchu | Jmenovitý příkon | jmenovity_prikon | desetinne cislo | hodnota_real | W |  | 346
DS-10 | ne | ano/ne |  | ano/ne | ano/ne |  | TP | SLN | VH |  | ano | Zvlhčovač/Odvlhčovač vzduchu |  |  | Parní výkon | Hodnota parního výkonu |  | real | Kilogram za hodinu | [18 empty] | x |  | Zvlhčovač/Odvlhčovač vzduchu | Parní výkon | parni_vykon | desetinne cislo | hodnota_real | Kilogram za hodinu |  | 347
Note on E1: Informace pro generování geometrie
Note on F1: Zahrnuto v BIM modelu
Note on M2: [Komentář ve vlákně] Vaše verze aplikace Excel vám umožňuje číst tento komentář ve vlákně, ale jakékoli jeho úpravy se odeberou, pokud se soubor otevře v novější verzi aplikace Excel. Další informace: https://go.microsoft.com/fwlink/?linkid=870924 Komentář: MK: Ověřit, zdali patří do SLN nebo SLP?
Note on Y2: [Komentář ve vlákně] Vaše verze aplikace Excel vám umožňuje číst tento komentář ve vlákně, ale jakékoli jeho úpravy se odeberou, pokud se soubor otevře v novější verzi aplikace Excel. Další informace: https://go.microsoft.com/fwlink/?linkid=870924 Komentář: Ověřit zařazení https://standards.buildingsmart.org/IFC/RELEASE/IFC4_3/HTML/lexical/IfcCommunicationsApplianceTypeEnum.htm
Note on P5: [Komentář ve vlákně] Vaše verze aplikace Excel vám umožňuje číst tento komentář ve vlákně, ale jakékoli jeho úpravy se odeberou, pokud se soubor otevře v novější verzi aplikace Excel. Další informace: https://go.microsoft.com/fwlink/?linkid=870924 Komentář: Nejedná se o jmenovité napětí? Odpověď: ověřit v rámci slaboproudu
Note on M10: [Komentář ve vlákně] Vaše verze aplikace Excel vám umožňuje číst tento komentář ve vlákně, ale jakékoli jeho úpravy se odeberou, pokud se soubor otevře v novější verzi aplikace Excel. Další informace: https://go.microsoft.com/fwlink/?linkid=870924 Komentář: Přesun do stavby jako atribut k prvku podlahy
Note on M13: [Komentář ve vlákně] Vaše verze aplikace Excel vám umožňuje číst tento komentář ve vlákně, ale jakékoli jeho úpravy se odeberou, pokud se soubor otevře v novější verzi aplikace Excel. Další informace: https://go.microsoft.com/fwlink/?linkid=870924 Komentář: Mohu poprosit o příklad prvku? Odpověď: MK: Může to být antistatická podlaha
Note on P16: [Komentář ve vlákně] Vaše verze aplikace Excel vám umožňuje číst tento komentář ve vlákně, ale jakékoli jeho úpravy se odeberou, pokud se soubor otevře v novější verzi aplikace Excel. Další informace: https://go.microsoft.com/fwlink/?linkid=870924 Komentář: Nejedná se o ModelReference … https://standards.buildingsmart.org/IFC/RELEASE/IFC4_3/HTML/lexical/Pset_ManufacturerTypeInformation.htm Odpověď: jedná se o identifikátor pro hlášení závad provozovateli automatu
Note on X17: [Komentář ve vlákně] Vaše verze aplikace Excel vám umožňuje číst tento komentář ve vlákně, ale jakékoli jeho úpravy se odeberou, pokud se soubor otevře v novější verzi aplikace Excel. Další informace: https://go.microsoft.com/fwlink/?linkid=870924 Komentář: Lze rozlišovat podtypy viz https://standards.buildingsmart.org/IFC/RELEASE/IFC4_3/HTML/lexical/IfcElectricApplianceTypeEnum.htm Odpověď: MK: Nebudeme rozlišovat.
Note on Q19: [Komentář ve vlákně] Vaše verze aplikace Excel vám umožňuje číst tento komentář ve vlákně, ale jakékoli jeho úpravy se odeberou, pokud se soubor otevře v novější verzi aplikace Excel. Další informace: https://go.microsoft.com/fwlink/?linkid=870924 Komentář: Doplní MK
Note on M36: [Komentář ve vlákně] Vaše verze aplikace Excel vám umožňuje číst tento komentář ve vlákně, ale jakékoli jeho úpravy se odeberou, pokud se soubor otevře v novější verzi aplikace Excel. Další informace: https://go.microsoft.com/fwlink/?linkid=870924 Komentář: Jaký je její účel? Odpověď: Dioda uvnitř rozvaděče signalizující stav zařízení
Note on Q42: [Komentář ve vlákně] Vaše verze aplikace Excel vám umožňuje číst tento komentář ve vlákně, ale jakékoli jeho úpravy se odeberou, pokud se soubor otevře v novější verzi aplikace Excel. Další informace: https://go.microsoft.com/fwlink/?linkid=870924 Komentář: Počet hodin čeho? Odpověď: může se jednat i o ekvivalenci na hodiny na chodbách například
Note on M57: [Komentář ve vlákně] Vaše verze aplikace Excel vám umožňuje číst tento komentář ve vlákně, ale jakékoli jeho úpravy se odeberou, pokud se soubor otevře v novější verzi aplikace Excel. Další informace: https://go.microsoft.com/fwlink/?linkid=870924 Komentář: Mohu poprosit o příklad prvku? Odpověď: MK: nevím, co to je - ověříme.
Note on U62: [Komentář ve vlákně] Vaše verze aplikace Excel vám umožňuje číst tento komentář ve vlákně, ale jakékoli jeho úpravy se odeberou, pokud se soubor otevře v novější verzi aplikace Excel. Další informace: https://go.microsoft.com/fwlink/?linkid=870924 Komentář: Duplicita hodnot ve výčtu … nesjednotíme?
Note on P86: [Komentář ve vlákně] Vaše verze aplikace Excel vám umožňuje číst tento komentář ve vlákně, ale jakékoli jeho úpravy se odeberou, pokud se soubor otevře v novější verzi aplikace Excel. Další informace: https://go.microsoft.com/fwlink/?linkid=870924 Komentář: Co je DVR? Nejedná se o záznam na pevný disk nebo uložiště?
Note on P88: [Komentář ve vlákně] Vaše verze aplikace Excel vám umožňuje číst tento komentář ve vlákně, ale jakékoli jeho úpravy se odeberou, pokud se soubor otevře v novější verzi aplikace Excel. Další informace: https://go.microsoft.com/fwlink/?linkid=870924 Komentář: Nahradit samostatnými hodnotami pro šířku a výšku? Odpověď: probrat až v rámci slaboproudu
Note on M93: [Komentář ve vlákně] Vaše verze aplikace Excel vám umožňuje číst tento komentář ve vlákně, ale jakékoli jeho úpravy se odeberou, pokud se soubor otevře v novější verzi aplikace Excel. Další informace: https://go.microsoft.com/fwlink/?linkid=870924 Komentář: Je kapacitorem míněn kondenzátor? … lze rozlišit druhy - https://standards.buildingsmart.org/IFC/RELEASE/IFC4_3/HTML/lexical/IfcElectricFlowStorageDeviceTypeEnum.htm Odpověď: MK: Ponecháme kapacitor.
Note on P94: [Komentář ve vlákně] Vaše verze aplikace Excel vám umožňuje číst tento komentář ve vlákně, ale jakékoli jeho úpravy se odeberou, pokud se soubor otevře v novější verzi aplikace Excel. Další informace: https://go.microsoft.com/fwlink/?linkid=870924 Komentář: Může byt PowerCapacity … https://standards.buildingsmart.org/IFC/RELEASE/IFC4_3/HTML/lexical/Pset_ElectricFlowStorageDeviceTypeCommon.htm Odpověď: obecně by to šlo zařadit, pokud není nic přesnějšího
Note on W101: [Komentář ve vlákně] Vaše verze aplikace Excel vám umožňuje číst tento komentář ve vlákně, ale jakékoli jeho úpravy se odeberou, pokud se soubor otevře v novější verzi aplikace Excel. Další informace: https://go.microsoft.com/fwlink/?linkid=870924 Komentář: IfcActuator … mechanické zařízení pro pohyb nebo ovládání mechanismu nebo systému. Přijímá energii, obvykle vytvořenou vzduchem, elektřinou nebo kapalinou, a přeměňuje ji na určitý druh pohybu.
Note on M162: [Komentář ve vlákně] Vaše verze aplikace Excel vám umožňuje číst tento komentář ve vlákně, ale jakékoli jeho úpravy se odeberou, pokud se soubor otevře v novější verzi aplikace Excel. Další informace: https://go.microsoft.com/fwlink/?linkid=870924 Komentář: Mohu poprosit o příklad? Odpověď: MK: Ověří Odpověď: Probrat zda nedat do SP?
Note on M189: [Komentář ve vlákně] Vaše verze aplikace Excel vám umožňuje číst tento komentář ve vlákně, ale jakékoli jeho úpravy se odeberou, pokud se soubor otevře v novější verzi aplikace Excel. Další informace: https://go.microsoft.com/fwlink/?linkid=870924 Komentář: Mohu požádat o bližší popis a příklad? Odpověď: MK: Ověřit
Note on M197: [Komentář ve vlákně] Vaše verze aplikace Excel vám umožňuje číst tento komentář ve vlákně, ale jakékoli jeho úpravy se odeberou, pokud se soubor otevře v novější verzi aplikace Excel. Další informace: https://go.microsoft.com/fwlink/?linkid=870924 Komentář: Jedná se o ochranu před bleskem? (LIGHTNINGPROTECTION ) Odpověď: Ne, viz poznámka k prvku. Odpověď: JoRe-uzavřeno jako vyřešeno MaKo- VARISTOR
Note on R204: [Komentář ve vlákně] Vaše verze aplikace Excel vám umožňuje číst tento komentář ve vlákně, ale jakékoli jeho úpravy se odeberou, pokud se soubor otevře v novější verzi aplikace Excel. Další informace: https://go.microsoft.com/fwlink/?linkid=870924 Komentář: B, C, D, nově se označují jako typ 1, 2, 3
Note on M207: [Komentář ve vlákně] Vaše verze aplikace Excel vám umožňuje číst tento komentář ve vlákně, ale jakékoli jeho úpravy se odeberou, pokud se soubor otevře v novější verzi aplikace Excel. Další informace: https://go.microsoft.com/fwlink/?linkid=870924 Komentář: Prosím o bližší specifikaci, popis? Odpověď: MK: Ověří
Note on N207: [Komentář ve vlákně] Vaše verze aplikace Excel vám umožňuje číst tento komentář ve vlákně, ale jakékoli jeho úpravy se odeberou, pokud se soubor otevře v novější verzi aplikace Excel. Další informace: https://go.microsoft.com/fwlink/?linkid=870924 Komentář: Ekvivalenci čeho, prosím? Odpověď: například vodovodní baterie, pítka (VODA)
Note on M210: [Komentář ve vlákně] Vaše verze aplikace Excel vám umožňuje číst tento komentář ve vlákně, ale jakékoli jeho úpravy se odeberou, pokud se soubor otevře v novější verzi aplikace Excel. Další informace: https://go.microsoft.com/fwlink/?linkid=870924 Komentář: Patří do SLN? Odpověď: MK: Ověří
Note on N210: [Komentář ve vlákně] Vaše verze aplikace Excel vám umožňuje číst tento komentář ve vlákně, ale jakékoli jeho úpravy se odeberou, pokud se soubor otevře v novější verzi aplikace Excel. Další informace: https://go.microsoft.com/fwlink/?linkid=870924 Komentář: Podlahové vytápění nemá ale počet článků. Odpověď: mezi radiátory zahrnujeme i konvektory, radiátory. Pokud atribut u konkrétního zařízení "nedává smysl", tak jej nevyplňujeme
Note on M236: [Komentář ve vlákně] Vaše verze aplikace Excel vám umožňuje číst tento komentář ve vlákně, ale jakékoli jeho úpravy se odeberou, pokud se soubor otevře v novější verzi aplikace Excel. Další informace: https://go.microsoft.com/fwlink/?linkid=870924 Komentář: Upraven název z rozváděč na rozvaděč Odpověď: MK: rozváděč je považován za spisovnější
Note on Y236: [Komentář ve vlákně] Vaše verze aplikace Excel vám umožňuje číst tento komentář ve vlákně, ale jakékoli jeho úpravy se odeberou, pokud se soubor otevře v novější verzi aplikace Excel. Další informace: https://go.microsoft.com/fwlink/?linkid=870924 Komentář: Jedná se o rozvaděč elektrický anebo může být i datový? Odpověď: MK: Jedná se o silový rozvaděč.
Note on P238: [Komentář ve vlákně] Vaše verze aplikace Excel vám umožňuje číst tento komentář ve vlákně, ale jakékoli jeho úpravy se odeberou, pokud se soubor otevře v novější verzi aplikace Excel. Další informace: https://go.microsoft.com/fwlink/?linkid=870924 Komentář: MKprobere
Note on P239: [Komentář ve vlákně] Vaše verze aplikace Excel vám umožňuje číst tento komentář ve vlákně, ale jakékoli jeho úpravy se odeberou, pokud se soubor otevře v novější verzi aplikace Excel. Další informace: https://go.microsoft.com/fwlink/?linkid=870924 Komentář: MKprobere
Note on M246: [Komentář ve vlákně] Vaše verze aplikace Excel vám umožňuje číst tento komentář ve vlákně, ale jakékoli jeho úpravy se odeberou, pokud se soubor otevře v novější verzi aplikace Excel. Další informace: https://go.microsoft.com/fwlink/?linkid=870924 Komentář: JR: Zařadit
Note on W246: [Komentář ve vlákně] Vaše verze aplikace Excel vám umožňuje číst tento komentář ve vlákně, ale jakékoli jeho úpravy se odeberou, pokud se soubor otevře v novější verzi aplikace Excel. Další informace: https://go.microsoft.com/fwlink/?linkid=870924 Komentář: Splňuje popis IfcUnitaryControlElement (https://standards.buildingsmart.org/IFC/RELEASE/IFC4_3/HTML/lexical/IfcUnitaryControlElement.htm) Jednotný regulační prvek spojuje několik regulačních prvků do jediného výrobku, například termostatu nebo zvlhčovače. Jednotný ovládací prvek představuje pouzdro pro agregaci ovládacích nebo elektrických rozvodných prvků, které v kombinaci plní jediný (jednotný) účel. Každý prvek v agregaci může mít své vlastní geometrické znázornění a umístění.
Note on P266: [Komentář ve vlákně] Vaše verze aplikace Excel vám umožňuje číst tento komentář ve vlákně, ale jakékoli jeho úpravy se odeberou, pokud se soubor otevře v novější verzi aplikace Excel. Další informace: https://go.microsoft.com/fwlink/?linkid=870924 Komentář: Může bát PowerDemand nebo TotalWattage ? … https://standards.buildingsmart.org/IFC/RELEASE/IFC4_3/HTML/lexical/Pset_EnergyRequirements.htm / https://standards.buildingsmart.org/IFC/RELEASE/IFC4_3/HTML/lexical/Pset_LightFixtureTypeCommon.htm Odpověď: total wattage
Note on Y270: [Komentář ve vlákně] Vaše verze aplikace Excel vám umožňuje číst tento komentář ve vlákně, ale jakékoli jeho úpravy se odeberou, pokud se soubor otevře v novější verzi aplikace Excel. Další informace: https://go.microsoft.com/fwlink/?linkid=870924 Komentář: Má dvě pozice anebo mohou být i jiné varianty? … https://standards.buildingsmart.org/IFC/RELEASE/IFC4_3/HTML/lexical/IfcControllerTypeEnum.htm Odpověď: MK: Dotaz - budeme rozlišovat?
Note on Y285: [Komentář ve vlákně] Vaše verze aplikace Excel vám umožňuje číst tento komentář ve vlákně, ale jakékoli jeho úpravy se odeberou, pokud se soubor otevře v novější verzi aplikace Excel. Další informace: https://go.microsoft.com/fwlink/?linkid=870924 Komentář: Budeme rozlišovat druh? … https://standards.buildingsmart.org/IFC/RELEASE/IFC4_3/HTML/lexical/IfcTransformerTypeEnum.htm Odpověď: MK: Je v atributu, nebudeme nyní rozlišovat.
Note on M294: [Komentář ve vlákně] Vaše verze aplikace Excel vám umožňuje číst tento komentář ve vlákně, ale jakékoli jeho úpravy se odeberou, pokud se soubor otevře v novější verzi aplikace Excel. Další informace: https://go.microsoft.com/fwlink/?linkid=870924 Komentář: Patří do SLN? Odpověď: MK: Ověří
Note on M298: [Komentář ve vlákně] Vaše verze aplikace Excel vám umožňuje číst tento komentář ve vlákně, ale jakékoli jeho úpravy se odeberou, pokud se soubor otevře v novější verzi aplikace Excel. Další informace: https://go.microsoft.com/fwlink/?linkid=870924 Komentář: Jedná se o ochranu před bleskem? Odpověď: MK: Ověří
Note on M301: [Komentář ve vlákně] Vaše verze aplikace Excel vám umožňuje číst tento komentář ve vlákně, ale jakékoli jeho úpravy se odeberou, pokud se soubor otevře v novější verzi aplikace Excel. Další informace: https://go.microsoft.com/fwlink/?linkid=870924 Komentář: Jedná se o ventil konkrétního systému, např. VZT anebo to může být jakýkoliv ventil? Odpověď: MK: Ověří Odpověď: jedná se o ekvivalenci k ventilům vody (kapalin obecně?) včetně topení
Note on M321: [Komentář ve vlákně] Vaše verze aplikace Excel vám umožňuje číst tento komentář ve vlákně, ale jakékoli jeho úpravy se odeberou, pokud se soubor otevře v novější verzi aplikace Excel. Další informace: https://go.microsoft.com/fwlink/?linkid=870924 Komentář: Prosím o pomoc se zařazením? Odpověď: MK: Patří pravděpodobně do SLP - ověří Odpověď: MH: Bude patřit do SLB
Note on M323: [Komentář ve vlákně] Vaše verze aplikace Excel vám umožňuje číst tento komentář ve vlákně, ale jakékoli jeho úpravy se odeberou, pokud se soubor otevře v novější verzi aplikace Excel. Další informace: https://go.microsoft.com/fwlink/?linkid=870924 Komentář: Jedná se o výměník tepla? Odpověď: MK: Ověří Odpověď: ano, jedná se o výměník tepla
Note on M324: [Komentář ve vlákně] Vaše verze aplikace Excel vám umožňuje číst tento komentář ve vlákně, ale jakékoli jeho úpravy se odeberou, pokud se soubor otevře v novější verzi aplikace Excel. Další informace: https://go.microsoft.com/fwlink/?linkid=870924 Komentář: MK: Ověří
Note on M325: [Komentář ve vlákně] Vaše verze aplikace Excel vám umožňuje číst tento komentář ve vlákně, ale jakékoli jeho úpravy se odeberou, pokud se soubor otevře v novější verzi aplikace Excel. Další informace: https://go.microsoft.com/fwlink/?linkid=870924 Komentář: Pomoc se zařazením dle IfcSwitchingDeviceType (https://standards.buildingsmart.org/IFC/RELEASE/IFC4_3/HTML/lexical/IfcSwitchingDeviceTypeEnum.htm) Odpověď: MK: Vyspecifikuje
Note on P334: [Komentář ve vlákně] Vaše verze aplikace Excel vám umožňuje číst tento komentář ve vlákně, ale jakékoli jeho úpravy se odeberou, pokud se soubor otevře v novější verzi aplikace Excel. Další informace: https://go.microsoft.com/fwlink/?linkid=870924 Komentář: Není správně spíše aktivní výkon? Odpověď: jedná se o anglický překlad?
Note on M337: [Komentář ve vlákně] Vaše verze aplikace Excel vám umožňuje číst tento komentář ve vlákně, ale jakékoli jeho úpravy se odeberou, pokud se soubor otevře v novější verzi aplikace Excel. Další informace: https://go.microsoft.com/fwlink/?linkid=870924 Komentář: Je to vždy UPS? Odpověď: MK: Vždy UPS
Note on M346: [Komentář ve vlákně] Vaše verze aplikace Excel vám umožňuje číst tento komentář ve vlákně, ale jakékoli jeho úpravy se odeberou, pokud se soubor otevře v novější verzi aplikace Excel. Další informace: https://go.microsoft.com/fwlink/?linkid=870924 Komentář: Mohu poprosit o příklad zařízení? Odpověď: MK: Patří do jiné technologie - ověří
Note on L356: [Komentář ve vlákně] Vaše verze aplikace Excel vám umožňuje číst tento komentář ve vlákně, ale jakékoli jeho úpravy se odeberou, pokud se soubor otevře v novější verzi aplikace Excel. Další informace: https://go.microsoft.com/fwlink/?linkid=870924 Komentář: Přesun do slaboproudu
Note on M356: [Komentář ve vlákně] Vaše verze aplikace Excel vám umožňuje číst tento komentář ve vlákně, ale jakékoli jeho úpravy se odeberou, pokud se soubor otevře v novější verzi aplikace Excel. Další informace: https://go.microsoft.com/fwlink/?linkid=870924 Komentář: Domluvit se na rozlišení silové a slaboproudé zásuvky. Odpověď: MK: Patří do jiné technologie - ověří
Note on L357: [Komentář ve vlákně] Vaše verze aplikace Excel vám umožňuje číst tento komentář ve vlákně, ale jakékoli jeho úpravy se odeberou, pokud se soubor otevře v novější verzi aplikace Excel. Další informace: https://go.microsoft.com/fwlink/?linkid=870924 Komentář: Přesun do slaboproudu
Note on L358: [Komentář ve vlákně] Vaše verze aplikace Excel vám umožňuje číst tento komentář ve vlákně, ale jakékoli jeho úpravy se odeberou, pokud se soubor otevře v novější verzi aplikace Excel. Další informace: https://go.microsoft.com/fwlink/?linkid=870924 Komentář: Přesun do slaboproudu
Note on L359: [Komentář ve vlákně] Vaše verze aplikace Excel vám umožňuje číst tento komentář ve vlákně, ale jakékoli jeho úpravy se odeberou, pokud se soubor otevře v novější verzi aplikace Excel. Další informace: https://go.microsoft.com/fwlink/?linkid=870924 Komentář: Přesun do slaboproudu
Note on L360: [Komentář ve vlákně] Vaše verze aplikace Excel vám umožňuje číst tento komentář ve vlákně, ale jakékoli jeho úpravy se odeberou, pokud se soubor otevře v novější verzi aplikace Excel. Další informace: https://go.microsoft.com/fwlink/?linkid=870924 Komentář: Přesun do slaboproudu
Note on L361: [Komentář ve vlákně] Vaše verze aplikace Excel vám umožňuje číst tento komentář ve vlákně, ale jakékoli jeho úpravy se odeberou, pokud se soubor otevře v novější verzi aplikace Excel. Další informace: https://go.microsoft.com/fwlink/?linkid=870924 Komentář: Přesun do slaboproudu
Note on L362: [Komentář ve vlákně] Vaše verze aplikace Excel vám umožňuje číst tento komentář ve vlákně, ale jakékoli jeho úpravy se odeberou, pokud se soubor otevře v novější verzi aplikace Excel. Další informace: https://go.microsoft.com/fwlink/?linkid=870924 Komentář: Přesun do slaboproudu
Note on R362: [Komentář ve vlákně] Vaše verze aplikace Excel vám umožňuje číst tento komentář ve vlákně, ale jakékoli jeho úpravy se odeberou, pokud se soubor otevře v novější verzi aplikace Excel. Další informace: https://go.microsoft.com/fwlink/?linkid=870924 Komentář: probrat v rámci slaboproudu
Note on L363: [Komentář ve vlákně] Vaše verze aplikace Excel vám umožňuje číst tento komentář ve vlákně, ale jakékoli jeho úpravy se odeberou, pokud se soubor otevře v novější verzi aplikace Excel. Další informace: https://go.microsoft.com/fwlink/?linkid=870924 Komentář: Přesun do slaboproudu
Note on L364: [Komentář ve vlákně] Vaše verze aplikace Excel vám umožňuje číst tento komentář ve vlákně, ale jakékoli jeho úpravy se odeberou, pokud se soubor otevře v novější verzi aplikace Excel. Další informace: https://go.microsoft.com/fwlink/?linkid=870924 Komentář: Přesun do slaboproudu
Note on P365: [Komentář ve vlákně] Vaše verze aplikace Excel vám umožňuje číst tento komentář ve vlákně, ale jakékoli jeho úpravy se odeberou, pokud se soubor otevře v novější verzi aplikace Excel. Další informace: https://go.microsoft.com/fwlink/?linkid=870924 Komentář: Alternativa … SoundCurve … https://standards.buildingsmart.org/IFC/RELEASE/IFC4_3/HTML/lexical/Pset_SoundGeneration.htm
Note on P368: [Komentář ve vlákně] Vaše verze aplikace Excel vám umožňuje číst tento komentář ve vlákně, ale jakékoli jeho úpravy se odeberou, pokud se soubor otevře v novější verzi aplikace Excel. Další informace: https://go.microsoft.com/fwlink/?linkid=870924 Komentář: Power nebo MaximumPowerOutput
Note on M373: [Komentář ve vlákně] Vaše verze aplikace Excel vám umožňuje číst tento komentář ve vlákně, ale jakékoli jeho úpravy se odeberou, pokud se soubor otevře v novější verzi aplikace Excel. Další informace: https://go.microsoft.com/fwlink/?linkid=870924 Komentář: Jedná se o zařízení související s medicínou? Odpověď: MK: Ověří
Note on Q375: [Komentář ve vlákně] Vaše verze aplikace Excel vám umožňuje číst tento komentář ve vlákně, ale jakékoli jeho úpravy se odeberou, pokud se soubor otevře v novější verzi aplikace Excel. Další informace: https://go.microsoft.com/fwlink/?linkid=870924 Komentář: Jedná se o polohový kód? Odpověď: ano
Note on Q376: [Komentář ve vlákně] Vaše verze aplikace Excel vám umožňuje číst tento komentář ve vlákně, ale jakékoli jeho úpravy se odeberou, pokud se soubor otevře v novější verzi aplikace Excel. Další informace: https://go.microsoft.com/fwlink/?linkid=870924 Komentář: Jedná se o polohový kód? Odpověď: ano
Note on Q383: [Komentář ve vlákně] Vaše verze aplikace Excel vám umožňuje číst tento komentář ve vlákně, ale jakékoli jeho úpravy se odeberou, pokud se soubor otevře v novější verzi aplikace Excel. Další informace: https://go.microsoft.com/fwlink/?linkid=870924 Komentář: Jedná se o polohový kód? Odpověď: ano
Note on Q384: [Komentář ve vlákně] Vaše verze aplikace Excel vám umožňuje číst tento komentář ve vlákně, ale jakékoli jeho úpravy se odeberou, pokud se soubor otevře v novější verzi aplikace Excel. Další informace: https://go.microsoft.com/fwlink/?linkid=870924 Komentář: Třída čeho? Odpověď: Třída I je určena pro osoby, III pro zdravotnické účely, V malé nákladní výtahy
Note on M385: [Komentář ve vlákně] Vaše verze aplikace Excel vám umožňuje číst tento komentář ve vlákně, ale jakékoli jeho úpravy se odeberou, pokud se soubor otevře v novější verzi aplikace Excel. Další informace: https://go.microsoft.com/fwlink/?linkid=870924 Komentář: Jedná se jen o výtah anebo může být i něco jiného? … https://standards.buildingsmart.org/IFC/RELEASE/IFC4_3/HTML/lexical/IfcTransportElementTypeEnum.htm Odpověď: MK: Ověří
Note on P386: [Komentář ve vlákně] Vaše verze aplikace Excel vám umožňuje číst tento komentář ve vlákně, ale jakékoli jeho úpravy se odeberou, pokud se soubor otevře v novější verzi aplikace Excel. Další informace: https://go.microsoft.com/fwlink/?linkid=870924 Komentář: Navrhuji pojmenovat výška zdvihu
Note on AC390: [Komentář ve vlákně] Vaše verze aplikace Excel vám umožňuje číst tento komentář ve vlákně, ale jakékoli jeho úpravy se odeberou, pokud se soubor otevře v novější verzi aplikace Excel. Další informace: https://go.microsoft.com/fwlink/?linkid=870924 Komentář: Existuje NumberOfPoles pro Pset_ElectricalDeviceCommon, avšak ne pro tuto třídu.
Note on Q392: [Komentář ve vlákně] Vaše verze aplikace Excel vám umožňuje číst tento komentář ve vlákně, ale jakékoli jeho úpravy se odeberou, pokud se soubor otevře v novější verzi aplikace Excel. Další informace: https://go.microsoft.com/fwlink/?linkid=870924 Komentář: Doplnit popis
Note on P396: [Komentář ve vlákně] Vaše verze aplikace Excel vám umožňuje číst tento komentář ve vlákně, ale jakékoli jeho úpravy se odeberou, pokud se soubor otevře v novější verzi aplikace Excel. Další informace: https://go.microsoft.com/fwlink/?linkid=870924 Komentář: Nejedná se o frekvenční rozsah? Odpověď: jedná se o výstupy zesilovače
Note on M401: [Komentář ve vlákně] Vaše verze aplikace Excel vám umožňuje číst tento komentář ve vlákně, ale jakékoli jeho úpravy se odeberou, pokud se soubor otevře v novější verzi aplikace Excel. Další informace: https://go.microsoft.com/fwlink/?linkid=870924 Komentář: Souvisí s VZT? Odpověď: MK: Ověří

## TP Hodnoty
Doména | Kód prvku / prostředku | Název prvku / prostředku | Název vlastnosti /atributu | Kód | Hodnota | Jednotka | Poznámka | Číselník
TP_a16_merena_velicina |  |  |  | 47 | A |  |  | a16_merena_velicina
TP_a16_merena_velicina |  |  |  | 48 | V |  |  | a16_merena_velicina
TP_a19_provedeni |  |  |  | 23 | nástěnný |  |  | a19_provedeni
TP_a19_provedeni |  |  |  | 39 | stojanový |  |  | a19_provedeni
TP_a19_provedeni |  |  |  | 45 | zapuštěný |  |  | a19_provedeni
TP_a24_typ |  |  |  | 50 | přisazené |  |  | a24_typ
TP_a24_typ |  |  |  | 51 | zapuštěné |  |  | a24_typ
TP_a24_typ |  |  |  | 52 | závěsné |  |  | a24_typ
TP_a24_typ |  |  |  | 53 | nástěnné |  |  | a24_typ
TP_a24_typ |  |  |  | 54 | stojanové |  |  | a24_typ
TP_a24_typ |  |  |  | 55 | stolní |  |  | a24_typ
TP_a25_typ |  |  |  | 11 | do výtahu |  |  | a25_typ
TP_a25_typ |  |  |  | 15 | jiné ukončení |  |  | a25_typ
TP_a25_typ |  |  |  | 21 | na omítku |  |  | a25_typ
TP_a25_typ |  |  |  | 22 | na stůl |  |  | a25_typ
TP_a25_typ |  |  |  | 35 | pod omítku |  |  | a25_typ
TP_a25_typ |  |  |  | 63 | do krabice |  |  | a25_typ
TP_a25_typ |  |  |  | 64 | vestavěná do kanálu |  |  | a25_typ
TP_a25_typ |  |  |  | 65 | na DIN lištu |  |  | a25_typ
TP_a25_typ |  |  |  | 329 | na povrch |  |  | a25_typ
TP_a26_zdroj |  |  |  | 56 | žárovka |  |  | a26_zdroj
TP_a26_zdroj |  |  |  | 57 | halogenová žárovka |  |  | a26_zdroj
TP_a26_zdroj |  |  |  | 58 | trubicová zářivka |  |  | a26_zdroj
TP_a26_zdroj |  |  |  | 59 | kompaktní zářivka |  |  | a26_zdroj
TP_a26_zdroj |  |  |  | 60 | výbojka |  |  | a26_zdroj
TP_a26_zdroj |  |  |  | 67 | výbojka, halogen |  |  | a26_zdroj
TP_a26_zdroj |  |  |  | 69 | halogen |  |  | a26_zdroj
TP_a26_zdroj |  |  |  | 247 | LED |  |  | a26_zdroj
TP_a27_provedeni |  |  |  | 21 | na omítku |  |  | a27_provedeni
TP_a27_provedeni |  |  |  | 35 | pod omítku |  |  | a27_provedeni
TP_a27_provedeni |  |  |  | 49 | podlahová |  |  | a27_provedeni
TP_a28_ochrana |  |  |  | 61 | přepěťová |  |  | a28_ochrana
TP_a28_ochrana |  |  |  | 62 | proudový chránič |  |  | a28_ochrana
TP_a33_typ |  |  |  | 11 | do výtahu |  |  | a33_typ
TP_a33_typ |  |  |  | 15 | jiné ukončení |  |  | a33_typ
TP_a33_typ |  |  |  | 21 | na omítku |  |  | a33_typ
TP_a33_typ |  |  |  | 22 | na stůl |  |  | a33_typ
TP_a33_typ |  |  |  | 35 | pod omítku |  |  | a33_typ
TP_a33_typ |  |  |  | 63 | do krabice |  |  | a33_typ
TP_a35_ucel |  |  |  | 70 | Topení |  |  | a35_ucel
TP_a35_ucel |  |  |  | 71 | Chlazení |  |  | a35_ucel
TP_a35_ucel |  |  |  | 72 | Kombinace |  |  | a35_ucel
TP_a36_typ |  |  |  | 73 | Fancoil |  |  | a36_typ
TP_a36_typ |  |  |  | 74 | Split |  |  | a36_typ
TP_a40_typ1 |  |  |  | 75 | Pevná |  |  | a40_typ1
TP_a40_typ1 |  |  |  | 76 | Otočná |  |  | a40_typ1
TP_a40_typ1 |  |  |  | 749 | panoramatická |  |  | a40_typ1
TP_a41_typ2 |  |  |  | 77 | Analogová |  |  | a41_typ2
TP_a41_typ2 |  |  |  | 78 | IP |  |  | a41_typ2
TP_a48_typ |  |  |  | 79 | Požární |  |  | a48_typ
TP_a48_typ |  |  |  | 80 | Regulační |  |  | a48_typ
TP_a48_typ |  |  |  | 81 | Zpětná |  |  | a48_typ
TP_a48_typ |  |  |  | 82 | Požární uzávěr |  |  | a48_typ
TP_a48_typ |  |  |  | 83 | Regulátor průtoku |  |  | a48_typ
TP_a48_typ |  |  |  | 314 | uzavírací |  |  | a48_typ
TP_a51_typ |  |  |  | 6 | biometrická čtečka |  |  | a51_typ
TP_a51_typ |  |  |  | 8 | čtečka |  |  | a51_typ
TP_a51_typ |  |  |  | 16 | klávesnice |  |  | a51_typ
TP_a51_typ |  |  |  | 17 | klávesnice+čtečka |  |  | a51_typ
TP_a51_typ |  |  |  | 27 | OPPO |  |  | a51_typ
TP_a51_typ |  |  |  | 32 | ovládací panel |  |  | a51_typ
TP_a51_typ |  |  |  | 747 | čtečka s obsluhou PZTS |  |  | a51_typ
TP_a51_typ |  |  |  | 750 | vzdálený ovládací panel |  |  | a51_typ
TP_a52_typ |  |  |  | 86 | stropní |  |  | a52_typ
TP_a52_typ |  |  |  | 87 | panelový |  |  | a52_typ
TP_a52_typ |  |  |  | 88 | obousměrný |  |  | a52_typ
TP_a60_druh_zarizeni |  |  |  | 89 | koncentrátor |  |  | a60_druh_zarizeni
TP_a60_druh_zarizeni |  |  |  | 90 | slučovač/rozbočovač |  |  | a60_druh_zarizeni
TP_a60_druh_zarizeni |  |  |  | 91 | hub |  |  | a60_druh_zarizeni
TP_a60_druh_zarizeni |  |  |  | 92 | switch |  |  | a60_druh_zarizeni
TP_a60_druh_zarizeni |  |  |  | 93 | L2 switch |  |  | a60_druh_zarizeni
TP_a60_druh_zarizeni |  |  |  | 94 | L3 switch |  |  | a60_druh_zarizeni
TP_a60_druh_zarizeni |  |  |  | 95 | fibrechannel switch |  |  | a60_druh_zarizeni
TP_a60_druh_zarizeni |  |  |  | 96 | směrovač/router |  |  | a60_druh_zarizeni
TP_a60_druh_zarizeni |  |  |  | 97 | odbočovač POE |  |  | a60_druh_zarizeni
TP_a60_druh_zarizeni |  |  |  | 98 | patch panel |  |  | a60_druh_zarizeni
TP_a60_druh_zarizeni |  |  |  | 99 | NAK 2,5/0,7 |  |  | a60_druh_zarizeni
TP_a60_druh_zarizeni |  |  |  | 100 | NAK 3,5/1,0 |  |  | a60_druh_zarizeni
TP_a60_druh_zarizeni |  |  |  | 101 | NAK 3,5/1,3 |  |  | a60_druh_zarizeni
TP_a60_druh_zarizeni |  |  |  | 102 | NAK 4,0/1,7 |  |  | a60_druh_zarizeni
TP_a60_druh_zarizeni |  |  |  | 103 | NAK 5,5/2,1 |  |  | a60_druh_zarizeni
TP_a60_druh_zarizeni |  |  |  | 104 | NAK 5,5/2,5 |  |  | a60_druh_zarizeni
TP_a60_druh_zarizeni |  |  |  | 105 | NAK 6,3/3,1 |  |  | a60_druh_zarizeni
TP_a60_druh_zarizeni |  |  |  | 106 | 3pins |  |  | a60_druh_zarizeni
TP_a60_druh_zarizeni |  |  |  | 107 | PS2 |  |  | a60_druh_zarizeni
TP_a60_druh_zarizeni |  |  |  | 108 | RJ-11 |  |  | a60_druh_zarizeni
TP_a60_druh_zarizeni |  |  |  | 109 | RJ-12 |  |  | a60_druh_zarizeni
TP_a60_druh_zarizeni |  |  |  | 110 | RJ-14 |  |  | a60_druh_zarizeni
TP_a60_druh_zarizeni |  |  |  | 111 | RJ-45 |  |  | a60_druh_zarizeni
TP_a60_druh_zarizeni |  |  |  | 112 | telef.pár |  |  | a60_druh_zarizeni
TP_a60_druh_zarizeni |  |  |  | 113 | SC-pc |  |  | a60_druh_zarizeni
TP_a60_druh_zarizeni |  |  |  | 114 | SC-apc |  |  | a60_druh_zarizeni
TP_a60_druh_zarizeni |  |  |  | 115 | SC duo |  |  | a60_druh_zarizeni
TP_a60_druh_zarizeni |  |  |  | 116 | ST |  |  | a60_druh_zarizeni
TP_a60_druh_zarizeni |  |  |  | 117 | ST-duo |  |  | a60_druh_zarizeni
TP_a60_druh_zarizeni |  |  |  | 118 | E2000 |  |  | a60_druh_zarizeni
TP_a60_druh_zarizeni |  |  |  | 119 | FC |  |  | a60_druh_zarizeni
TP_a60_druh_zarizeni |  |  |  | 120 | LC |  |  | a60_druh_zarizeni
TP_a60_druh_zarizeni |  |  |  | 121 | LC duo |  |  | a60_druh_zarizeni
TP_a60_druh_zarizeni |  |  |  | 122 | MT-RJ |  |  | a60_druh_zarizeni
TP_a60_druh_zarizeni |  |  |  | 123 | pig tail ST |  |  | a60_druh_zarizeni
TP_a60_druh_zarizeni |  |  |  | 124 | pig tail SC |  |  | a60_druh_zarizeni
TP_a60_druh_zarizeni |  |  |  | 125 | USB |  |  | a60_druh_zarizeni
TP_a60_druh_zarizeni |  |  |  | 126 | BNC |  |  | a60_druh_zarizeni
TP_a60_druh_zarizeni |  |  |  | 127 | TNC |  |  | a60_druh_zarizeni
TP_a60_druh_zarizeni |  |  |  | 128 | RTNC |  |  | a60_druh_zarizeni
TP_a60_druh_zarizeni |  |  |  | 129 | SMA |  |  | a60_druh_zarizeni
TP_a60_druh_zarizeni |  |  |  | 130 | RSMA |  |  | a60_druh_zarizeni
TP_a60_druh_zarizeni |  |  |  | 131 | N-male |  |  | a60_druh_zarizeni
TP_a60_druh_zarizeni |  |  |  | 132 | N-female |  |  | a60_druh_zarizeni
TP_a60_druh_zarizeni |  |  |  | 133 | zářič |  |  | a60_druh_zarizeni
TP_a60_druh_zarizeni |  |  |  | 134 | CISCO SCSI F |  |  | a60_druh_zarizeni
TP_a60_druh_zarizeni |  |  |  | 135 | CISCO SCSI M |  |  | a60_druh_zarizeni
TP_a60_druh_zarizeni |  |  |  | 136 | CISCO 60 F |  |  | a60_druh_zarizeni
TP_a60_druh_zarizeni |  |  |  | 137 | CISCO SCSI |  |  | a60_druh_zarizeni
TP_a60_druh_zarizeni |  |  |  | 138 | CISCO 60 |  |  | a60_druh_zarizeni
TP_a60_druh_zarizeni |  |  |  | 139 | CANON 9 |  |  | a60_druh_zarizeni
TP_a60_druh_zarizeni |  |  |  | 140 | CANON 9 F |  |  | a60_druh_zarizeni
TP_a60_druh_zarizeni |  |  |  | 141 | CANON 9 M |  |  | a60_druh_zarizeni
TP_a60_druh_zarizeni |  |  |  | 142 | CANON 25 |  |  | a60_druh_zarizeni
TP_a60_druh_zarizeni |  |  |  | 143 | CANON 25 M |  |  | a60_druh_zarizeni
TP_a60_druh_zarizeni |  |  |  | 144 | CANON 25 F |  |  | a60_druh_zarizeni
TP_a60_druh_zarizeni |  |  |  | 145 | CANON 15 |  |  | a60_druh_zarizeni
TP_a60_druh_zarizeni |  |  |  | 146 | DIN 5 |  |  | a60_druh_zarizeni
TP_a60_druh_zarizeni |  |  |  | 147 | optický svár |  |  | a60_druh_zarizeni
TP_a60_druh_zarizeni |  |  |  | 148 | nepřerušeno |  |  | a60_druh_zarizeni
TP_a60_druh_zarizeni |  |  |  | 149 | záslepka |  |  | a60_druh_zarizeni
TP_a60_druh_zarizeni |  |  |  | 150 | optický svár na propojku |  |  | a60_druh_zarizeni
TP_a60_druh_zarizeni |  |  |  | 151 | Krone 2x10 |  |  | a60_druh_zarizeni
TP_a60_druh_zarizeni |  |  |  | 152 | 2 šroubky |  |  | a60_druh_zarizeni
TP_a60_druh_zarizeni |  |  |  | 153 | V.35 |  |  | a60_druh_zarizeni
TP_a60_druh_zarizeni |  |  |  | 154 | V.35 F |  |  | a60_druh_zarizeni
TP_a60_druh_zarizeni |  |  |  | 155 | Jack 3,5 |  |  | a60_druh_zarizeni
TP_a60_druh_zarizeni |  |  |  | 156 | Jack 6 |  |  | a60_druh_zarizeni
TP_a60_druh_zarizeni |  |  |  | 157 | zem |  |  | a60_druh_zarizeni
TP_a60_druh_zarizeni |  |  |  | 158 | svorka |  |  | a60_druh_zarizeni
TP_a60_druh_zarizeni |  |  |  | 159 | telefonní virtuální pár |  |  | a60_druh_zarizeni
TP_a60_druh_zarizeni |  |  |  | 160 | MPO |  |  | a60_druh_zarizeni
TP_a60_druh_zarizeni |  |  |  | 161 | SCSI |  |  | a60_druh_zarizeni
TP_a60_druh_zarizeni |  |  |  | 162 | SATA |  |  | a60_druh_zarizeni
TP_a60_druh_zarizeni |  |  |  | 163 | SATA HP |  |  | a60_druh_zarizeni
TP_a60_druh_zarizeni |  |  |  | 164 | BACnet HUB |  |  | a60_druh_zarizeni
TP_a60_druh_zarizeni |  |  |  | 165 | BACnet svár |  |  | a60_druh_zarizeni
TP_a60_druh_zarizeni |  |  |  | 338 | XLR |  |  | a60_druh_zarizeni
TP_a66_druh_zarizeni |  |  |  | 166 | konvertor |  |  | a66_druh_zarizeni
TP_a66_druh_zarizeni |  |  |  | 167 | modem |  |  | a66_druh_zarizeni
TP_a67_druh_zarizeni |  |  |  | 168 | tiskárna |  |  | a67_druh_zarizeni
TP_a67_druh_zarizeni |  |  |  | 169 | PC |  |  | a67_druh_zarizeni
TP_a67_druh_zarizeni |  |  |  | 170 | server |  |  | a67_druh_zarizeni
TP_a67_druh_zarizeni |  |  |  | 171 | KVM adaptér |  |  | a67_druh_zarizeni
TP_a67_druh_zarizeni |  |  |  | 172 | KVM přepínač |  |  | a67_druh_zarizeni
TP_a67_druh_zarizeni |  |  |  | 173 | pásková mechanika |  |  | a67_druh_zarizeni
TP_a67_druh_zarizeni |  |  |  | 174 | diskové pole |  |  | a67_druh_zarizeni
TP_a68_typ_prenosu |  |  |  | 175 | RX |  |  | a68_typ_prenosu
TP_a68_typ_prenosu |  |  |  | 176 | TX |  |  | a68_typ_prenosu
TP_a68_typ_prenosu |  |  |  | 177 | Duplex |  |  | a68_typ_prenosu
TP_a71_trida |  |  |  | 178 | EU 1 |  |  | a71_trida
TP_a71_trida |  |  |  | 179 | EU 2 |  |  | a71_trida
TP_a71_trida |  |  |  | 180 | EU 3 |  |  | a71_trida
TP_a71_trida |  |  |  | 181 | EU 4 |  |  | a71_trida
TP_a71_trida |  |  |  | 182 | EU 5 |  |  | a71_trida
TP_a71_trida |  |  |  | 183 | EU 6 |  |  | a71_trida
TP_a71_trida |  |  |  | 184 | EU 7 |  |  | a71_trida
TP_a71_trida |  |  |  | 185 | EU 8 |  |  | a71_trida
TP_a71_trida |  |  |  | 186 | EU 9 |  |  | a71_trida
TP_a71_trida |  |  |  | 187 | EU 10 |  |  | a71_trida
TP_a71_trida |  |  |  | 188 | EU 11 |  |  | a71_trida
TP_a71_trida |  |  |  | 189 | EU 12 |  |  | a71_trida
TP_a71_trida |  |  |  | 190 | EU 13 |  |  | a71_trida
TP_a71_trida |  |  |  | 191 | EU 14 |  |  | a71_trida
TP_a77_typ_konektoru_1 |  |  |  | 99 | NAK 2,5/0,7 |  |  | a77_typ_konektoru_1
TP_a77_typ_konektoru_1 |  |  |  | 100 | NAK 3,5/1,0 |  |  | a77_typ_konektoru_1
TP_a77_typ_konektoru_1 |  |  |  | 101 | NAK 3,5/1,3 |  |  | a77_typ_konektoru_1
TP_a77_typ_konektoru_1 |  |  |  | 102 | NAK 4,0/1,7 |  |  | a77_typ_konektoru_1
TP_a77_typ_konektoru_1 |  |  |  | 103 | NAK 5,5/2,1 |  |  | a77_typ_konektoru_1
TP_a77_typ_konektoru_1 |  |  |  | 104 | NAK 5,5/2,5 |  |  | a77_typ_konektoru_1
TP_a77_typ_konektoru_1 |  |  |  | 105 | NAK 6,3/3,1 |  |  | a77_typ_konektoru_1
TP_a77_typ_konektoru_1 |  |  |  | 106 | 3pins |  |  | a77_typ_konektoru_1
TP_a77_typ_konektoru_1 |  |  |  | 107 | PS2 |  |  | a77_typ_konektoru_1
TP_a77_typ_konektoru_1 |  |  |  | 108 | RJ-11 |  |  | a77_typ_konektoru_1
TP_a77_typ_konektoru_1 |  |  |  | 109 | RJ-12 |  |  | a77_typ_konektoru_1
TP_a77_typ_konektoru_1 |  |  |  | 110 | RJ-14 |  |  | a77_typ_konektoru_1
TP_a77_typ_konektoru_1 |  |  |  | 111 | RJ-45 |  |  | a77_typ_konektoru_1
TP_a77_typ_konektoru_1 |  |  |  | 112 | telef.pár |  |  | a77_typ_konektoru_1
TP_a77_typ_konektoru_1 |  |  |  | 113 | SC-pc |  |  | a77_typ_konektoru_1
TP_a77_typ_konektoru_1 |  |  |  | 114 | SC-apc |  |  | a77_typ_konektoru_1
TP_a77_typ_konektoru_1 |  |  |  | 115 | SC duo |  |  | a77_typ_konektoru_1
TP_a77_typ_konektoru_1 |  |  |  | 116 | ST |  |  | a77_typ_konektoru_1
TP_a77_typ_konektoru_1 |  |  |  | 117 | ST-duo |  |  | a77_typ_konektoru_1
TP_a77_typ_konektoru_1 |  |  |  | 118 | E2000 |  |  | a77_typ_konektoru_1
TP_a77_typ_konektoru_1 |  |  |  | 119 | FC |  |  | a77_typ_konektoru_1
TP_a77_typ_konektoru_1 |  |  |  | 120 | LC |  |  | a77_typ_konektoru_1
TP_a77_typ_konektoru_1 |  |  |  | 121 | LC duo |  |  | a77_typ_konektoru_1
TP_a77_typ_konektoru_1 |  |  |  | 122 | MT-RJ |  |  | a77_typ_konektoru_1
TP_a77_typ_konektoru_1 |  |  |  | 123 | pig tail ST |  |  | a77_typ_konektoru_1
TP_a77_typ_konektoru_1 |  |  |  | 124 | pig tail SC |  |  | a77_typ_konektoru_1
TP_a77_typ_konektoru_1 |  |  |  | 125 | USB |  |  | a77_typ_konektoru_1
TP_a77_typ_konektoru_1 |  |  |  | 126 | BNC |  |  | a77_typ_konektoru_1
TP_a77_typ_konektoru_1 |  |  |  | 127 | TNC |  |  | a77_typ_konektoru_1
TP_a77_typ_konektoru_1 |  |  |  | 128 | RTNC |  |  | a77_typ_konektoru_1
TP_a77_typ_konektoru_1 |  |  |  | 129 | SMA |  |  | a77_typ_konektoru_1
TP_a77_typ_konektoru_1 |  |  |  | 130 | RSMA |  |  | a77_typ_konektoru_1
TP_a77_typ_konektoru_1 |  |  |  | 131 | N-male |  |  | a77_typ_konektoru_1
TP_a77_typ_konektoru_1 |  |  |  | 132 | N-female |  |  | a77_typ_konektoru_1
TP_a77_typ_konektoru_1 |  |  |  | 133 | zářič |  |  | a77_typ_konektoru_1
TP_a77_typ_konektoru_1 |  |  |  | 134 | CISCO SCSI F |  |  | a77_typ_konektoru_1
TP_a77_typ_konektoru_1 |  |  |  | 135 | CISCO SCSI M |  |  | a77_typ_konektoru_1
TP_a77_typ_konektoru_1 |  |  |  | 136 | CISCO 60 F |  |  | a77_typ_konektoru_1
TP_a77_typ_konektoru_1 |  |  |  | 137 | CISCO SCSI |  |  | a77_typ_konektoru_1
TP_a77_typ_konektoru_1 |  |  |  | 138 | CISCO 60 |  |  | a77_typ_konektoru_1
TP_a77_typ_konektoru_1 |  |  |  | 139 | CANON 9 |  |  | a77_typ_konektoru_1
TP_a77_typ_konektoru_1 |  |  |  | 140 | CANON 9 F |  |  | a77_typ_konektoru_1
TP_a77_typ_konektoru_1 |  |  |  | 141 | CANON 9 M |  |  | a77_typ_konektoru_1
TP_a77_typ_konektoru_1 |  |  |  | 142 | CANON 25 |  |  | a77_typ_konektoru_1
TP_a77_typ_konektoru_1 |  |  |  | 143 | CANON 25 M |  |  | a77_typ_konektoru_1
TP_a77_typ_konektoru_1 |  |  |  | 144 | CANON 25 F |  |  | a77_typ_konektoru_1
TP_a77_typ_konektoru_1 |  |  |  | 145 | CANON 15 |  |  | a77_typ_konektoru_1
TP_a77_typ_konektoru_1 |  |  |  | 146 | DIN 5 |  |  | a77_typ_konektoru_1
TP_a77_typ_konektoru_1 |  |  |  | 147 | optický svár |  |  | a77_typ_konektoru_1
TP_a77_typ_konektoru_1 |  |  |  | 148 | nepřerušeno |  |  | a77_typ_konektoru_1
TP_a77_typ_konektoru_1 |  |  |  | 149 | záslepka |  |  | a77_typ_konektoru_1
TP_a77_typ_konektoru_1 |  |  |  | 150 | optický svár na propojku |  |  | a77_typ_konektoru_1
TP_a77_typ_konektoru_1 |  |  |  | 151 | Krone 2x10 |  |  | a77_typ_konektoru_1
TP_a77_typ_konektoru_1 |  |  |  | 152 | 2 šroubky |  |  | a77_typ_konektoru_1
TP_a77_typ_konektoru_1 |  |  |  | 153 | V.35 |  |  | a77_typ_konektoru_1
TP_a77_typ_konektoru_1 |  |  |  | 154 | V.35 F |  |  | a77_typ_konektoru_1
TP_a77_typ_konektoru_1 |  |  |  | 155 | Jack 3,5 |  |  | a77_typ_konektoru_1
TP_a77_typ_konektoru_1 |  |  |  | 156 | Jack 6 |  |  | a77_typ_konektoru_1
TP_a77_typ_konektoru_1 |  |  |  | 157 | zem |  |  | a77_typ_konektoru_1
TP_a77_typ_konektoru_1 |  |  |  | 158 | svorka |  |  | a77_typ_konektoru_1
TP_a77_typ_konektoru_1 |  |  |  | 159 | telefonní virtuální pár |  |  | a77_typ_konektoru_1
TP_a77_typ_konektoru_1 |  |  |  | 160 | MPO |  |  | a77_typ_konektoru_1
TP_a77_typ_konektoru_1 |  |  |  | 162 | SATA |  |  | a77_typ_konektoru_1
TP_a77_typ_konektoru_1 |  |  |  | 163 | SATA HP |  |  | a77_typ_konektoru_1
TP_a77_typ_konektoru_1 |  |  |  | 164 | BACnet HUB |  |  | a77_typ_konektoru_1
TP_a77_typ_konektoru_1 |  |  |  | 165 | BACnet svár |  |  | a77_typ_konektoru_1
TP_a77_typ_konektoru_1 |  |  |  | 338 | XLR |  |  | a77_typ_konektoru_1
TP_a78_typ_konektoru_2 |  |  |  | 99 | NAK 2,5/0,7 |  |  | a78_typ_konektoru_2
TP_a78_typ_konektoru_2 |  |  |  | 100 | NAK 3,5/1,0 |  |  | a78_typ_konektoru_2
TP_a78_typ_konektoru_2 |  |  |  | 101 | NAK 3,5/1,3 |  |  | a78_typ_konektoru_2
TP_a78_typ_konektoru_2 |  |  |  | 102 | NAK 4,0/1,7 |  |  | a78_typ_konektoru_2
TP_a78_typ_konektoru_2 |  |  |  | 103 | NAK 5,5/2,1 |  |  | a78_typ_konektoru_2
TP_a78_typ_konektoru_2 |  |  |  | 104 | NAK 5,5/2,5 |  |  | a78_typ_konektoru_2
TP_a78_typ_konektoru_2 |  |  |  | 105 | NAK 6,3/3,1 |  |  | a78_typ_konektoru_2
TP_a78_typ_konektoru_2 |  |  |  | 106 | 3pins |  |  | a78_typ_konektoru_2
TP_a78_typ_konektoru_2 |  |  |  | 107 | PS2 |  |  | a78_typ_konektoru_2
TP_a78_typ_konektoru_2 |  |  |  | 108 | RJ-11 |  |  | a78_typ_konektoru_2
TP_a78_typ_konektoru_2 |  |  |  | 109 | RJ-12 |  |  | a78_typ_konektoru_2
TP_a78_typ_konektoru_2 |  |  |  | 110 | RJ-14 |  |  | a78_typ_konektoru_2
TP_a78_typ_konektoru_2 |  |  |  | 111 | RJ-45 |  |  | a78_typ_konektoru_2
TP_a78_typ_konektoru_2 |  |  |  | 112 | telef.pár |  |  | a78_typ_konektoru_2
TP_a78_typ_konektoru_2 |  |  |  | 113 | SC-pc |  |  | a78_typ_konektoru_2
TP_a78_typ_konektoru_2 |  |  |  | 114 | SC-apc |  |  | a78_typ_konektoru_2
TP_a78_typ_konektoru_2 |  |  |  | 115 | SC duo |  |  | a78_typ_konektoru_2
TP_a78_typ_konektoru_2 |  |  |  | 116 | ST |  |  | a78_typ_konektoru_2
TP_a78_typ_konektoru_2 |  |  |  | 117 | ST-duo |  |  | a78_typ_konektoru_2
TP_a78_typ_konektoru_2 |  |  |  | 118 | E2000 |  |  | a78_typ_konektoru_2
TP_a78_typ_konektoru_2 |  |  |  | 119 | FC |  |  | a78_typ_konektoru_2
TP_a78_typ_konektoru_2 |  |  |  | 120 | LC |  |  | a78_typ_konektoru_2
TP_a78_typ_konektoru_2 |  |  |  | 121 | LC duo |  |  | a78_typ_konektoru_2
TP_a78_typ_konektoru_2 |  |  |  | 122 | MT-RJ |  |  | a78_typ_konektoru_2
TP_a78_typ_konektoru_2 |  |  |  | 123 | pig tail ST |  |  | a78_typ_konektoru_2
TP_a78_typ_konektoru_2 |  |  |  | 124 | pig tail SC |  |  | a78_typ_konektoru_2
TP_a78_typ_konektoru_2 |  |  |  | 125 | USB |  |  | a78_typ_konektoru_2
TP_a78_typ_konektoru_2 |  |  |  | 126 | BNC |  |  | a78_typ_konektoru_2
TP_a78_typ_konektoru_2 |  |  |  | 127 | TNC |  |  | a78_typ_konektoru_2
TP_a78_typ_konektoru_2 |  |  |  | 128 | RTNC |  |  | a78_typ_konektoru_2
TP_a78_typ_konektoru_2 |  |  |  | 129 | SMA |  |  | a78_typ_konektoru_2
TP_a78_typ_konektoru_2 |  |  |  | 130 | RSMA |  |  | a78_typ_konektoru_2
TP_a78_typ_konektoru_2 |  |  |  | 131 | N-male |  |  | a78_typ_konektoru_2
TP_a78_typ_konektoru_2 |  |  |  | 132 | N-female |  |  | a78_typ_konektoru_2
TP_a78_typ_konektoru_2 |  |  |  | 133 | zářič |  |  | a78_typ_konektoru_2
TP_a78_typ_konektoru_2 |  |  |  | 134 | CISCO SCSI F |  |  | a78_typ_konektoru_2
TP_a78_typ_konektoru_2 |  |  |  | 135 | CISCO SCSI M |  |  | a78_typ_konektoru_2
TP_a78_typ_konektoru_2 |  |  |  | 136 | CISCO 60 F |  |  | a78_typ_konektoru_2
TP_a78_typ_konektoru_2 |  |  |  | 137 | CISCO SCSI |  |  | a78_typ_konektoru_2
TP_a78_typ_konektoru_2 |  |  |  | 138 | CISCO 60 |  |  | a78_typ_konektoru_2
TP_a78_typ_konektoru_2 |  |  |  | 139 | CANON 9 |  |  | a78_typ_konektoru_2
TP_a78_typ_konektoru_2 |  |  |  | 140 | CANON 9 F |  |  | a78_typ_konektoru_2
TP_a78_typ_konektoru_2 |  |  |  | 141 | CANON 9 M |  |  | a78_typ_konektoru_2
TP_a78_typ_konektoru_2 |  |  |  | 142 | CANON 25 |  |  | a78_typ_konektoru_2
TP_a78_typ_konektoru_2 |  |  |  | 143 | CANON 25 M |  |  | a78_typ_konektoru_2
TP_a78_typ_konektoru_2 |  |  |  | 144 | CANON 25 F |  |  | a78_typ_konektoru_2
TP_a78_typ_konektoru_2 |  |  |  | 145 | CANON 15 |  |  | a78_typ_konektoru_2
TP_a78_typ_konektoru_2 |  |  |  | 146 | DIN 5 |  |  | a78_typ_konektoru_2
TP_a78_typ_konektoru_2 |  |  |  | 147 | optický svár |  |  | a78_typ_konektoru_2
TP_a78_typ_konektoru_2 |  |  |  | 148 | nepřerušeno |  |  | a78_typ_konektoru_2
TP_a78_typ_konektoru_2 |  |  |  | 149 | záslepka |  |  | a78_typ_konektoru_2
TP_a78_typ_konektoru_2 |  |  |  | 150 | optický svár na propojku |  |  | a78_typ_konektoru_2
TP_a78_typ_konektoru_2 |  |  |  | 151 | Krone 2x10 |  |  | a78_typ_konektoru_2
TP_a78_typ_konektoru_2 |  |  |  | 152 | 2 šroubky |  |  | a78_typ_konektoru_2
TP_a78_typ_konektoru_2 |  |  |  | 153 | V.35 |  |  | a78_typ_konektoru_2
TP_a78_typ_konektoru_2 |  |  |  | 154 | V.35 F |  |  | a78_typ_konektoru_2
TP_a78_typ_konektoru_2 |  |  |  | 155 | Jack 3,5 |  |  | a78_typ_konektoru_2
TP_a78_typ_konektoru_2 |  |  |  | 156 | Jack 6 |  |  | a78_typ_konektoru_2
TP_a78_typ_konektoru_2 |  |  |  | 157 | zem |  |  | a78_typ_konektoru_2
TP_a78_typ_konektoru_2 |  |  |  | 158 | svorka |  |  | a78_typ_konektoru_2
TP_a78_typ_konektoru_2 |  |  |  | 159 | telefonní virtuální pár |  |  | a78_typ_konektoru_2
TP_a78_typ_konektoru_2 |  |  |  | 160 | MPO |  |  | a78_typ_konektoru_2
TP_a78_typ_konektoru_2 |  |  |  | 161 | SCSI |  |  | a78_typ_konektoru_2
TP_a78_typ_konektoru_2 |  |  |  | 162 | SATA |  |  | a78_typ_konektoru_2
TP_a78_typ_konektoru_2 |  |  |  | 163 | SATA HP |  |  | a78_typ_konektoru_2
TP_a78_typ_konektoru_2 |  |  |  | 164 | BACnet HUB |  |  | a78_typ_konektoru_2
TP_a78_typ_konektoru_2 |  |  |  | 165 | BACnet svár |  |  | a78_typ_konektoru_2
TP_a78_typ_konektoru_2 |  |  |  | 338 | XLR |  |  | a78_typ_konektoru_2
TP_a80_druh_kabelu |  |  |  | 192 | optický závěsný samonosný die |  |  | a80_druh_kabelu
TP_a80_druh_kabelu |  |  |  | 193 | optický zemní |  |  | a80_druh_kabelu
TP_a80_druh_kabelu |  |  |  | 194 | optický vnitřní |  |  | a80_druh_kabelu
TP_a80_druh_kabelu |  |  |  | 195 | telefonní metalický nx2x0 |  |  | a80_druh_kabelu
TP_a80_druh_kabelu |  |  |  | 196 | metalický datový UTP |  |  | a80_druh_kabelu
TP_a80_druh_kabelu |  |  |  | 197 | metalický datový STP |  |  | a80_druh_kabelu
TP_a80_druh_kabelu |  |  |  | 198 | koaxiální |  |  | a80_druh_kabelu
TP_a80_druh_kabelu |  |  |  | 199 | metalický kombinovaný |  |  | a80_druh_kabelu
TP_a81_druh_vlakna |  |  |  | 200 | singlemode 9um |  |  | a81_druh_vlakna
TP_a81_druh_vlakna |  |  |  | 201 | multimode 50um |  |  | a81_druh_vlakna
TP_a81_druh_vlakna |  |  |  | 202 | multimode 62,5um |  |  | a81_druh_vlakna
TP_a81_druh_vlakna |  |  |  | 203 | Ui 2x0,5 |  |  | a81_druh_vlakna
TP_a81_druh_vlakna |  |  |  | 204 | TP drát |  |  | a81_druh_vlakna
TP_a81_druh_vlakna |  |  |  | 205 | TP lanko |  |  | a81_druh_vlakna
TP_a81_druh_vlakna |  |  |  | 206 | koaxial 50ohm |  |  | a81_druh_vlakna
TP_a81_druh_vlakna |  |  |  | 207 | koaxial 75ohm |  |  | a81_druh_vlakna
TP_a81_druh_vlakna |  |  |  | 208 | 12 Ui 4x0,5 |  |  | a81_druh_vlakna
TP_a86_typ |  |  |  | 65 | na DIN lištu |  |  | a86_typ
TP_a86_typ |  |  |  | 209 | na omítku |  |  | a86_typ
TP_a86_typ |  |  |  | 210 | pod omítku |  |  | a86_typ
TP_a86_typ |  |  |  | 211 | na stůl |  |  | a86_typ
TP_a86_typ |  |  |  | 212 | do výtahu |  |  | a86_typ
TP_a86_typ |  |  |  | 213 | do krabice |  |  | a86_typ
TP_a86_typ |  |  |  | 214 | vestavěná do kanálu |  |  | a86_typ
TP_a86_typ |  |  |  | 215 | patch panel |  |  | a86_typ
TP_a86_typ |  |  |  | 216 | jiné ukončení |  |  | a86_typ
TP_a90_pouziti |  |  |  | 217 | vnější |  |  | a90_pouziti
TP_a90_pouziti |  |  |  | 218 | vnitřní |  |  | a90_pouziti
TP_a91_typ |  |  |  | 219 | akustická |  |  | a91_typ
TP_a91_typ |  |  |  | 220 | optická |  |  | a91_typ
TP_a91_typ |  |  |  | 221 | kombinovaná |  |  | a91_typ
TP_a92_druh_zarizeni |  |  |  | 222 | GBIC |  |  | a92_druh_zarizeni
TP_a92_druh_zarizeni |  |  |  | 223 | SFP |  |  | a92_druh_zarizeni
TP_a92_druh_zarizeni |  |  |  | 224 | XFP |  |  | a92_druh_zarizeni
TP_a92_druh_zarizeni |  |  |  | 225 | XENPAK |  |  | a92_druh_zarizeni
TP_a92_druh_zarizeni |  |  |  | 226 | X2 |  |  | a92_druh_zarizeni
TP_a92_druh_zarizeni |  |  |  | 227 | karta |  |  | a92_druh_zarizeni
TP_a93_druh_zarizeni |  |  |  | 228 | filtr |  |  | a93_druh_zarizeni
TP_a93_druh_zarizeni |  |  |  | 229 | optický MuX/DEMuX |  |  | a93_druh_zarizeni
TP_a93_druh_zarizeni |  |  |  | 230 | optický zesilovač |  |  | a93_druh_zarizeni
TP_a93_druh_zarizeni |  |  |  | 231 | spojka optických kabelů |  |  | a93_druh_zarizeni
TP_a94_druh_zarizeni |  |  |  | 232 | police |  |  | a94_druh_zarizeni
TP_a94_druh_zarizeni |  |  |  | 233 | organizér |  |  | a94_druh_zarizeni
TP_a95_napln |  |  |  | 234 | voda |  |  | a95_napln
TP_a95_napln |  |  |  | 235 | prášek |  |  | a95_napln
TP_a95_napln |  |  |  | 236 | pěna |  |  | a95_napln
TP_a95_napln |  |  |  | 237 | CO2 |  |  | a95_napln
TP_a95_napln |  |  |  | 238 | halon |  |  | a95_napln
TP_a95_napln |  |  |  | 239 | sníh |  |  | a95_napln
TP_a95_napln |  |  |  | 240 | speciální |  |  | a95_napln
TP_a95_napln |  |  |  | 295 | čisté hasivo |  |  | a95_napln
TP_a99_typ |  |  |  | 241 | přímý |  |  | a99_typ
TP_a99_typ |  |  |  | 242 | reverzní |  |  | a99_typ
TP_a100_protipozarni |  |  |  | 243 | ano |  |  | a100_protipozarni
TP_a100_protipozarni |  |  |  | 244 | ne |  |  | a100_protipozarni
TP_a101_detekce_otevrenych_dveri |  |  |  | 245 | ano |  |  | a101_detekce_otevrenych_dveri
TP_a101_detekce_otevrenych_dveri |  |  |  | 246 | ne |  |  | a101_detekce_otevrenych_dveri
TP_a106_typ |  |  |  | 248 | povrchový |  |  | a106_typ
TP_a106_typ |  |  |  | 249 | závrtný |  |  | a106_typ
TP_a109_typ |  |  |  | 250 | Infrapasivní |  |  | a109_typ
TP_a109_typ |  |  |  | 251 | Antimasking |  |  | a109_typ
TP_a109_typ |  |  |  | 252 | Duální |  |  | a109_typ
TP_a109_typ |  |  |  | 253 | Kombinovaný |  |  | a109_typ
TP_a109_typ |  |  |  | 254 | Čtyřnásobný |  |  | a109_typ
TP_a110_typ_instalace |  |  |  | 255 | nástěnný |  |  | a110_typ_instalace
TP_a110_typ_instalace |  |  |  | 256 | stropní |  |  | a110_typ_instalace
TP_a111_typ |  |  |  | 257 | Radiální |  |  | a111_typ
TP_a111_typ |  |  |  | 258 | Axiální |  |  | a111_typ
TP_a111_typ |  |  |  | 259 | Diagonální |  |  | a111_typ
TP_a111_typ |  |  |  | 260 | Diametrální |  |  | a111_typ
TP_a111_typ |  |  |  | 261 | Tangenciální |  |  | a111_typ
TP_a112_smer |  |  |  | 262 | Přívod |  |  | a112_smer
TP_a112_smer |  |  |  | 263 | Odtah |  |  | a112_smer
TP_a112_smer |  |  |  | 264 | Kombinace |  |  | a112_smer
TP_a115_typ |  |  |  | 265 | tiskárna |  |  | a115_typ
TP_a115_typ |  |  |  | 266 | tiskárna multifunkční |  |  | a115_typ
TP_a115_typ |  |  |  | 267 | kopírka |  |  | a115_typ
TP_a115_typ |  |  |  | 268 | bankovník |  |  | a115_typ
TP_a115_typ |  |  |  | 269 | automat na teplé nápoje |  |  | a115_typ
TP_a115_typ |  |  |  | 270 | automat na chlazené nápoje |  |  | a115_typ
TP_a115_typ |  |  |  | 271 | automat na jídlo |  |  | a115_typ
TP_a115_typ |  |  |  | 340 | výdejník pitné vody |  |  | a115_typ
TP_a119_typ |  |  |  | 272 | snímač tlaku |  |  | a119_typ
TP_a119_typ |  |  |  | 273 | snímač diferenčního tlaku |  |  | a119_typ
TP_a120_protokol1 |  |  |  | 276 | Modbus |  |  | a120_protokol1
TP_a120_protokol1 |  |  |  | 277 | BACnet/IP |  |  | a120_protokol1
TP_a120_protokol1 |  |  |  | 278 | BACnet/Ethernet |  |  | a120_protokol1
TP_a120_protokol1 |  |  |  | 279 | BACnet/MSTP |  |  | a120_protokol1
TP_a120_protokol1 |  |  |  | 280 | M-bus |  |  | a120_protokol1
TP_a120_protokol1 |  |  |  | 281 | LON |  |  | a120_protokol1
TP_a120_protokol1 |  |  |  | 282 | S-bus |  |  | a120_protokol1
TP_a120_protokol1 |  |  |  | 293 | LINKnet |  |  | a120_protokol1
TP_a120_protokol1 |  |  |  | 294 | SNMP |  |  | a120_protokol1
TP_a120_protokol1 |  |  |  | 315 | PPS2 |  |  | a120_protokol1
TP_a120_protokol1 |  |  |  | 316 | DIII-NET |  |  | a120_protokol1
TP_a120_protokol1 |  |  |  | 339 | enteliBUS |  |  | a120_protokol1
TP_a121_protokol2 |  |  |  | 276 | Modbus |  |  | a121_protokol2
TP_a121_protokol2 |  |  |  | 277 | BACnet/IP |  |  | a121_protokol2
TP_a121_protokol2 |  |  |  | 278 | BACnet/Ethernet |  |  | a121_protokol2
TP_a121_protokol2 |  |  |  | 279 | BACnet/MSTP |  |  | a121_protokol2
TP_a121_protokol2 |  |  |  | 280 | M-bus |  |  | a121_protokol2
TP_a121_protokol2 |  |  |  | 281 | LON |  |  | a121_protokol2
TP_a121_protokol2 |  |  |  | 282 | S-bus |  |  | a121_protokol2
TP_a121_protokol2 |  |  |  | 293 | LINKnet |  |  | a121_protokol2
TP_a121_protokol2 |  |  |  | 294 | SNMP |  |  | a121_protokol2
TP_a121_protokol2 |  |  |  | 315 | PPS2 |  |  | a121_protokol2
TP_a121_protokol2 |  |  |  | 316 | DIII-NET |  |  | a121_protokol2
TP_a121_protokol2 |  |  |  | 339 | enteliBUS |  |  | a121_protokol2
TP_a122_protokol3 |  |  |  | 276 | Modbus |  |  | a122_protokol3
TP_a122_protokol3 |  |  |  | 277 | BACnet/IP |  |  | a122_protokol3
TP_a122_protokol3 |  |  |  | 278 | BACnet/Ethernet |  |  | a122_protokol3
TP_a122_protokol3 |  |  |  | 279 | BACnet/MSTP |  |  | a122_protokol3
TP_a122_protokol3 |  |  |  | 280 | M-bus |  |  | a122_protokol3
TP_a122_protokol3 |  |  |  | 281 | LON |  |  | a122_protokol3
TP_a122_protokol3 |  |  |  | 282 | S-bus |  |  | a122_protokol3
TP_a122_protokol3 |  |  |  | 293 | LINKnet |  |  | a122_protokol3
TP_a122_protokol3 |  |  |  | 294 | SNMP |  |  | a122_protokol3
TP_a122_protokol3 |  |  |  | 315 | PPS2 |  |  | a122_protokol3
TP_a122_protokol3 |  |  |  | 316 | DIII-NET |  |  | a122_protokol3
TP_a122_protokol3 |  |  |  | 339 | enteliBUS |  |  | a122_protokol3
TP_a123_protokol4 |  |  |  | 276 | Modbus |  |  | a123_protokol4
TP_a123_protokol4 |  |  |  | 277 | BACnet/IP |  |  | a123_protokol4
TP_a123_protokol4 |  |  |  | 278 | BACnet/Ethernet |  |  | a123_protokol4
TP_a123_protokol4 |  |  |  | 279 | BACnet/MSTP |  |  | a123_protokol4
TP_a123_protokol4 |  |  |  | 280 | M-bus |  |  | a123_protokol4
TP_a123_protokol4 |  |  |  | 281 | LON |  |  | a123_protokol4
TP_a123_protokol4 |  |  |  | 282 | S-bus |  |  | a123_protokol4
TP_a123_protokol4 |  |  |  | 293 | LINKnet |  |  | a123_protokol4
TP_a123_protokol4 |  |  |  | 294 | SNMP |  |  | a123_protokol4
TP_a123_protokol4 |  |  |  | 315 | PPS2 |  |  | a123_protokol4
TP_a123_protokol4 |  |  |  | 316 | DIII-NET |  |  | a123_protokol4
TP_a123_protokol4 |  |  |  | 339 | enteliBUS |  |  | a123_protokol4
TP_a124_typ |  |  |  | 274 | pomocné |  |  | a124_typ
TP_a124_typ |  |  |  | 275 | ovládací |  |  | a124_typ
TP_a124_typ |  |  |  | 330 | proudové |  |  | a124_typ
TP_a124_typ |  |  |  | 331 | fázové |  |  | a124_typ
TP_a124_typ |  |  |  | 332 | časové |  |  | a124_typ
TP_a124_typ |  |  |  | 333 | programovatelné |  |  | a124_typ
TP_a126_prisvit |  |  |  | 289 | ano |  |  | a126_prisvit
TP_a126_prisvit |  |  |  | 290 | ne |  |  | a126_prisvit
TP_a131_typ |  |  |  | 283 | kombinovaný |  |  | a131_typ
TP_a131_typ |  |  |  | 284 | ionizační |  |  | a131_typ
TP_a131_typ |  |  |  | 285 | optický |  |  | a131_typ
TP_a131_typ |  |  |  | 286 | teplotní |  |  | a131_typ
TP_a131_typ |  |  |  | 287 | plamene |  |  | a131_typ
TP_a131_typ |  |  |  | 288 | lineární |  |  | a131_typ
TP_a132_typ |  |  |  | 291 | analogové |  |  | a132_typ
TP_a132_typ |  |  |  | 292 | digitální |  |  | a132_typ
TP_a133_druh |  |  |  | 296 | nástěnná |  |  | a133_druh
TP_a133_druh |  |  |  | 297 | stojánková |  |  | a133_druh
TP_a134_typ |  |  |  | 298 | kohoutková |  |  | a134_typ
TP_a134_typ |  |  |  | 299 | páková |  |  | a134_typ
TP_a134_typ |  |  |  | 312 | bezdotyková |  |  | a134_typ
TP_a134_typ |  |  |  | 313 | tlačítková |  |  | a134_typ
TP_a136_napln |  |  |  | 234 | voda |  |  | a136_napln
TP_a136_napln |  |  |  | 301 | CO2 |  |  | a136_napln
TP_a136_napln |  |  |  | 302 | dusík |  |  | a136_napln
TP_a136_napln |  |  |  | 303 | argon |  |  | a136_napln
TP_a136_napln |  |  |  | 304 | stlačený vzduch |  |  | a136_napln
TP_a136_napln |  |  |  | 305 | kyslík |  |  | a136_napln
TP_a136_napln |  |  |  | 306 | helium |  |  | a136_napln
TP_a136_napln |  |  |  | 307 | demi voda |  |  | a136_napln
TP_a136_napln |  |  |  | 308 | vodík |  |  | a136_napln
TP_a136_napln |  |  |  | 309 | kyselina sírová |  |  | a136_napln
TP_a136_napln |  |  |  | 310 | chlornan sodný |  |  | a136_napln
TP_a136_napln |  |  |  | 311 | acetylen |  |  | a136_napln
TP_a136_napln |  |  |  | 324 | oxid dusný |  |  | a136_napln
TP_a136_napln |  |  |  | 326 | propan-butan |  |  | a136_napln
TP_a136_napln |  |  |  | 336 | methan |  |  | a136_napln
TP_a136_napln |  |  |  | 337 | ethan |  |  | a136_napln
TP_a136_napln |  |  |  | 341 | vakuum |  |  | a136_napln
TP_a136_napln |  |  |  | 342 | fluorid sírový |  |  | a136_napln
TP_a136_napln |  |  |  | 343 | nafta |  |  | a136_napln
TP_a136_napln |  |  |  | 344 | carbogen |  |  | a136_napln
TP_a136_napln |  |  |  | 345 | zemní plyn |  |  | a136_napln
TP_a136_napln |  |  |  | 346 | pneumoxid |  |  | a136_napln
TP_a136_napln |  |  |  | 347 | FM-200 |  |  | a136_napln
TP_a136_napln |  |  |  | 748 | glykol |  |  | a136_napln
TP_a136_napln |  |  |  | 751 | voda-stlač. vzduch |  |  | a136_napln
TP_a136_napln |  |  |  | 752 | glykol-stlač. vzduch |  |  | a136_napln
TP_a136_napln |  |  |  | 753 | voda-dusík |  |  | a136_napln
TP_a136_napln |  |  |  | 754 | chladivo |  |  | a136_napln
TP_a146_typ |  |  |  | 319 | výtah osobní |  |  | a146_typ
TP_a146_typ |  |  |  | 320 | výtah nákladní |  |  | a146_typ
TP_a146_typ |  |  |  | 321 | plošina pro imobilní |  |  | a146_typ
TP_a146_typ |  |  |  | 322 | plošina nákladní |  |  | a146_typ
TP_a146_typ |  |  |  | 323 | eskalátor |  |  | a146_typ
TP_a150_evakuacni |  |  |  | 317 | ano |  |  | a150_evakuacni
TP_a150_evakuacni |  |  |  | 318 | ne |  |  | a150_evakuacni
TP_a156_pozarni |  |  |  | 327 | ano |  |  | a156_pozarni
TP_a156_pozarni |  |  |  | 328 | ne |  |  | a156_pozarni
TP_a159_konstrukce |  |  |  | 334 | mechanická |  |  | a159_konstrukce
TP_a159_konstrukce |  |  |  | 335 | SSR |  |  | a159_konstrukce
TP_HAS_hasici_pristroj_Hodnota | GP | Hasicí přístroj | Náplň |  | CO2
TP_HAS_hasici_pristroj_Hodnota | GP | Hasicí přístroj | Náplň |  | čisté hasivo
TP_HAS_hasici_pristroj_Hodnota | GP | Hasicí přístroj | Náplň |  | halon
TP_HAS_hasici_pristroj_Hodnota | GP | Hasicí přístroj | Náplň |  | pěna
TP_HAS_hasici_pristroj_Hodnota | GP | Hasicí přístroj | Náplň |  | prášek
TP_HAS_hasici_pristroj_Hodnota | GP | Hasicí přístroj | Náplň |  | sníh
TP_HAS_hasici_pristroj_Hodnota | GP | Hasicí přístroj | Náplň |  | speciální
TP_stav_kontroly |  | Zařízení |  |  | nalezeno
TP_stav_kontroly |  | Zařízení |  |  | nenalezeno
TP_stav_kontroly |  | Zařízení |  |  | nepřístupné |  | Hodnota "nepřístupné" se vyplní v případě, že zařízení bylo nalezeno, ale nelze přesně zaměřit jeho polohopis a výškopis (např. zařízení zaskládaná nábytkem).
TP_CAFM |  | Zařízení |  | 0 | je evidováno v CAFM |  | Informace o tom, zda je dané zařízení evidováno v CAFM systému, např. pro potřeby evidence údržby ("0/1"). Vyplnění hodnoty "1" je předpokladem pro vytvoření prokliku z webového GISu do CAFM.
TP_CAFM |  | Zařízení |  | 1 | není evidováno v CAFM |  | Informace o tom, zda je dané zařízení evidováno v CAFM systému, např. pro potřeby evidence údržby ("0/1"). Vyplnění hodnoty "1" je předpokladem pro vytvoření prokliku z webového GISu do CAFM.
TP_geometrie_typ_Kod |  |  |  | 01 | bod (střed) |  | Číselný kód typu geometrie; pro bodovou geometrii (1,2), pro liniovou geometrii (11,12) a pro polygonovou geometrii (2x). Typ geometrie má přímý vliv na přesnost zaměření a uváděné údaje o výškách a tloušťce zařízení. Přehled typů geometrie je součástí Metodiky TP.
TP_geometrie_typ_Kod |  |  |  | 11 | linie (osa – v z rovná)
TP_geometrie_typ_Kod |  |  |  | 12 | linie (osa – v z šikmá)
TP_geometrie_typ_Kod |  |  |  | 02 | bod (střed)
TP_geometrie_typ_Kod |  |  |  | 21 | polygon (v z v rovině)
TP_geometrie_typ_Kod |  |  |  | 22 | polygon (v z šikmý)
TP_geometrie_typ_Kod |  |  |  | 23 | polygon (kvádr)
TP_geometrie_typ_Kod |  |  |  | 24 | polygon (válec v z vodorovný)
TP_geometrie_typ_Kod |  |  |  | 25 | polygon (kónický válec v z vodorovný)
TP_geometrie_typ_Kod |  |  |  | 26 | polygon (válec v z šikmý)
TP_geometrie_typ_Kod |  |  |  | 27 | polygon (kónický válec v z šikmý)
TP_geometrie_typ_Kod |  |  |  | 28 | polygon (válec v z svislý)
TP_geometrie_typ_Kod |  |  |  | 29 | polygon (kónický válec v z svislý)
TP_geometrie_typ_Kod |  |  |  | 30 | polygon (kvádr v z šikmý)
TP_VZT_cidlo_tlak_Typ | BP | Detektor, čidlo - Tlak | Typ |  | snímač diferenčního tlaku
TP_VZT_cidlo_tlak_Typ | BP | Detektor, čidlo - Tlak | Typ |  | snímač tlaku
TP_VZT_filtr_Trida | VF | Filtr | Třída |  | EU 1
TP_VZT_filtr_Trida | VF | Filtr | Třída |  | EU 2
TP_VZT_filtr_Trida | VF | Filtr | Třída |  | EU 3
TP_VZT_filtr_Trida | VF | Filtr | Třída |  | EU 4
TP_VZT_filtr_Trida | VF | Filtr | Třída |  | EU 5
TP_VZT_filtr_Trida | VF | Filtr | Třída |  | EU 6
TP_VZT_filtr_Trida | VF | Filtr | Třída |  | EU 7
TP_VZT_filtr_Trida | VF | Filtr | Třída |  | EU 8
TP_VZT_filtr_Trida | VF | Filtr | Třída |  | EU 9
TP_VZT_filtr_Trida | VF | Filtr | Třída |  | EU 10
TP_VZT_filtr_Trida | VF | Filtr | Třída |  | EU 11
TP_VZT_filtr_Trida | VF | Filtr | Třída |  | EU 12
TP_VZT_filtr_Trida | VF | Filtr | Třída |  | EU 13
TP_VZT_filtr_Trida | VF | Filtr | Třída |  | EU 14
TP_VZT_klapka_Typ | MK | Klapka | Typ |  | Požární
TP_VZT_klapka_Typ | MK | Klapka | Typ |  | Požární uzávěr
TP_VZT_klapka_Typ | MK | Klapka | Typ |  | Regulační
TP_VZT_klapka_Typ | MK | Klapka | Typ |  | Regulátor průtoku
TP_VZT_klapka_Typ | MK | Klapka | Typ |  | Uzavírací
TP_VZT_klapka_Typ | MK | Klapka | Typ |  | Zpětná
TP_Protokol |  |  |  |  | BACnet/Ethernet
TP_Protokol |  |  |  |  | BACnet/IP
TP_Protokol |  |  |  |  | BACnet/MSTP
TP_Protokol |  |  |  |  | DIII-NET
TP_Protokol |  |  |  |  | enteliBUS
TP_Protokol |  |  |  |  | LINKnet
TP_Protokol |  |  |  |  | LON
TP_Protokol |  |  |  |  | M-bus
TP_Protokol |  |  |  |  | Modbus
TP_Protokol |  |  |  |  | PPS2
TP_Protokol |  |  |  |  | S-bus
TP_Protokol |  |  |  |  | SNMP
TP_ctecka_Typ | SK | Klávesnice, terminál, čtečka, ovladač | Typ |  | Biometrická čtečka
TP_ctecka_Typ | SK | Klávesnice, terminál, čtečka, ovladač | Typ |  | Čtečka
TP_ctecka_Typ | SK | Klávesnice, terminál, čtečka, ovladač | Typ |  | Čtečka s obsluhou PZTS
TP_ctecka_Typ | SK | Klávesnice, terminál, čtečka, ovladač | Typ |  | Klávesnice
TP_ctecka_Typ | SK | Klávesnice, terminál, čtečka, ovladač | Typ |  | Klávesnice+čtečka
TP_ctecka_Typ | SK | Klávesnice, terminál, čtečka, ovladač | Typ |  | OPPO
TP_ctecka_Typ | SK | Klávesnice, terminál, čtečka, ovladač | Typ |  | Ovládací panel
TP_ctecka_Typ | SK | Klávesnice, terminál, čtečka, ovladač | Typ |  | Vzdálený ovládací panel
TP_VZT_jednotka_Typ | VT | Ohřívání / ochlazování média | Typ |  | Fancoil
TP_VZT_jednotka_Typ | VT | Ohřívání / ochlazování média | Typ |  | Split
TP_VZT_jednotka_Ucel | VT | Ohřívání / ochlazování média | Účel |  | Chlazení
TP_VZT_jednotka_Ucel | VT | Ohřívání / ochlazování média | Účel |  | Kombinace
TP_VZT_jednotka_Ucel | VT | Ohřívání / ochlazování média | Účel |  | Topení
TP_VZT_ventilator_Smer | MN | Ventilátor | Směr |  | Kombinace
TP_VZT_ventilator_Smer | MN | Ventilátor | Směr |  | Odtah
TP_VZT_ventilator_Smer | MN | Ventilátor | Směr |  | Přívod
TP_VZT_ventilator_Typ | MN | Ventilátor | Typ |  | Axiální
TP_VZT_ventilator_Typ | MN | Ventilátor | Typ |  | Diagonální
TP_VZT_ventilator_Typ | MN | Ventilátor | Typ |  | Diametrální
TP_VZT_ventilator_Typ | MN | Ventilátor | Typ |  | Radiální
TP_VZT_ventilator_Typ | MN | Ventilátor | Typ |  | Tangenciální
TP_vyvod_neukonceny_Typ | XA | Volný vývod silový, neukončený | Typ |  | Do krabice |  | do krabice ¦ do výtahu ¦ jiné ukončení ¦ na omítku ¦ na stůl ¦ pod omítku
TP_vyvod_neukonceny_Typ | XA | Volný vývod silový, neukončený | Typ |  | Do výtahu
TP_vyvod_neukonceny_Typ | XA | Volný vývod silový, neukončený | Typ |  | Jiné ukončení
TP_vyvod_neukonceny_Typ | XA | Volný vývod silový, neukončený | Typ |  | Na omítku
TP_vyvod_neukonceny_Typ | XA | Volný vývod silový, neukončený | Typ |  | Na stůl
TP_vyvod_neukonceny_Typ | XA | Volný vývod silový, neukončený | Typ |  | Pod omítku
TP_Napln |  | Zásobník | Náplň |  | Acetylen |  | acetylen ¦ argon ¦ carbogen ¦ CO2 ¦ demi voda ¦ dusík ¦ ethan ¦ fluorid sírový ¦ FM-200 ¦ glykol ¦ glykol-stlač. vzduch ¦ helium ¦ chladivo ¦ chlornan sodný ¦ kyselina sírová ¦ kyslík ¦ methan ¦ nafta ¦ oxid dusný ¦ pneumoxid ¦ propan-butan ¦ stlačený vzduch ¦ vakuum ¦ voda ¦ voda-dusík ¦ voda-stlač. vzduch ¦ vodík ¦ zemní plyn
TP_Napln |  | Zásobník | Náplň |  | Argon
TP_Napln |  | Zásobník | Náplň |  | Carbogen
TP_Napln |  | Zásobník | Náplň |  | CO2
TP_Napln |  | Zásobník | Náplň |  | Demi voda
TP_Napln |  | Zásobník | Náplň |  | Dusík
TP_Napln |  | Zásobník | Náplň |  | Ethan
TP_Napln |  | Zásobník | Náplň |  | Fluorid sírový
TP_Napln |  | Zásobník | Náplň |  | FM-200
TP_Napln |  | Zásobník | Náplň |  | Glykol
TP_Napln |  | Zásobník | Náplň |  | Glykol-stlačený vzduch |  | Původní hodnota: Glykol-stlač. vzduch
TP_Napln |  | Zásobník | Náplň |  | Helium
TP_Napln |  | Zásobník | Náplň |  | Chladivo
TP_Napln |  | Zásobník | Náplň |  | Chlornan sodný
TP_Napln |  | Zásobník | Náplň |  | Kyselina sírová
TP_Napln |  | Zásobník | Náplň |  | Kyslík
TP_Napln |  | Zásobník | Náplň |  | Methan
TP_Napln |  | Zásobník | Náplň |  | Nafta
TP_Napln |  | Zásobník | Náplň |  | Oxid dusný
TP_Napln |  | Zásobník | Náplň |  | Pneumoxid
TP_Napln |  | Zásobník | Náplň |  | Propan-butan
TP_Napln |  | Zásobník | Náplň |  | Stlačený vzduch
TP_Napln |  | Zásobník | Náplň |  | Vakuum
TP_Napln |  | Zásobník | Náplň |  | Voda
TP_Napln |  | Zásobník | Náplň |  | Voda-dusík
TP_Napln |  | Zásobník | Náplň |  | Voda-stlačený vzduch |  | Původní hodnota: Voda-stlač. vzduch
TP_Napln |  | Zásobník | Náplň |  | Vodík
TP_Napln |  | Zásobník | Náplň |  | Zemní plyn
TP_Rozvadec |  | Rozváděč | Druh |  | hlavní
TP_Rozvadec |  | Rozváděč | Druh |  | podružný

## TP Registr kodů
kód | kód systému | název systému | kód podsystému | název podsystému | kód prostředku | název prostředku | kód profese | název profese
AAFA | A | Napájení budovy, areálu | A | Napájení hlavní, trafostanice | FA | Antistatický prvek | SLN | elektroinstalace
AAFB | A | Napájení budovy, areálu | A | Napájení hlavní, trafostanice | FB | Přepěťová ochrana | SLN | elektroinstalace
AAFC | A | Napájení budovy, areálu | A | Napájení hlavní, trafostanice | FC | Proudový chránič | SLN | elektroinstalace
AAFF | A | Napájení budovy, areálu | A | Napájení hlavní, trafostanice | FF | Jistič, pojistka | SLN | elektroinstalace
AAFG | A | Napájení budovy, areálu | A | Napájení hlavní, trafostanice | FG | Zemnící zařízení | SLN | elektroinstalace
AAFY | A | Napájení budovy, areálu | A | Napájení hlavní, trafostanice | FY | Bleskosvod | SLN | elektroinstalace
AAMJ | A | Napájení budovy, areálu | A | Napájení hlavní, trafostanice | MJ | Elektrický zámek | SLN | elektroinstalace
AAPE | A | Napájení budovy, areálu | A | Napájení hlavní, trafostanice | PE | Měřič elektrické energie | SLN | elektroinstalace
AAST | A | Napájení budovy, areálu | A | Napájení hlavní, trafostanice | ST | Tlačítko, vypínač, ovladač | SLN | elektroinstalace
AATT | A | Napájení budovy, areálu | A | Napájení hlavní, trafostanice | TT | Transformátor | SLN | elektroinstalace
AAUA | A | Napájení budovy, areálu | A | Napájení hlavní, trafostanice | UA | Rozváděč hlavní | SLN | elektroinstalace
AAYA | A | Napájení budovy, areálu | A | Napájení hlavní, trafostanice | YA | Pomocné zařízení pro servisní práce | SLN | elektroinstalace
ADBX | A | Napájení budovy, areálu | D | Napájecí systém založený na dieselagregátu | BX | Snímač kvality vzduchu | SLN | elektroinstalace
ADFA | A | Napájení budovy, areálu | D | Napájecí systém založený na dieselagregátu | FA | Antistatický prvek | SLN | elektroinstalace
ADFB | A | Napájení budovy, areálu | D | Napájecí systém založený na dieselagregátu | FB | Přepěťová ochrana | SLN | elektroinstalace
ADFC | A | Napájení budovy, areálu | D | Napájecí systém založený na dieselagregátu | FC | Proudový chránič | SLN | elektroinstalace
ADFF | A | Napájení budovy, areálu | D | Napájecí systém založený na dieselagregátu | FF | Jistič, pojistka | SLN | elektroinstalace
ADFG | A | Napájení budovy, areálu | D | Napájecí systém založený na dieselagregátu | FG | Zemnící zařízení | SLN | elektroinstalace
ADFY | A | Napájení budovy, areálu | D | Napájecí systém založený na dieselagregátu | FY | Bleskosvod | SLN | elektroinstalace
ADGD | A | Napájení budovy, areálu | D | Napájecí systém založený na dieselagregátu | GD | Zdroj - generátor, dieselagregát, kogenerační jednotka | SLN | elektroinstalace
ADQA | A | Napájení budovy, areálu | D | Napájecí systém založený na dieselagregátu | QA | Relé, stykač | SLN | elektroinstalace
ADST | A | Napájení budovy, areálu | D | Napájecí systém založený na dieselagregátu | ST | Tlačítko, vypínač, ovladač | SLN | elektroinstalace
ADYA | A | Napájení budovy, areálu | D | Napájecí systém založený na dieselagregátu | YA | Pomocné zařízení pro servisní práce | SLN | elektroinstalace
ADZS | A | Napájení budovy, areálu | D | Napájecí systém založený na dieselagregátu | ZS | Specializované zařízení | SLN | elektroinstalace
AFBR | A | Napájení budovy, areálu | F | Napájecí systém založený na fotovoltaice | BR | Detektor, čidlo - Světlo | SLN | elektroinstalace
AFFA | A | Napájení budovy, areálu | F | Napájecí systém založený na fotovoltaice | FA | Antistatický prvek | SLN | elektroinstalace
AFFB | A | Napájení budovy, areálu | F | Napájecí systém založený na fotovoltaice | FB | Přepěťová ochrana | SLN | elektroinstalace
AFFC | A | Napájení budovy, areálu | F | Napájecí systém založený na fotovoltaice | FC | Proudový chránič | SLN | elektroinstalace
AFFF | A | Napájení budovy, areálu | F | Napájecí systém založený na fotovoltaice | FF | Jistič, pojistka | SLN | elektroinstalace
AFFG | A | Napájení budovy, areálu | F | Napájecí systém založený na fotovoltaice | FG | Zemnící zařízení | SLN | elektroinstalace
AFFY | A | Napájení budovy, areálu | F | Napájecí systém založený na fotovoltaice | FY | Bleskosvod | SLN | elektroinstalace
AFGU | A | Napájení budovy, areálu | F | Napájecí systém založený na fotovoltaice | GU | Napájecí zdroj | SLN | elektroinstalace
AFXA | A | Napájení budovy, areálu | F | Napájecí systém založený na fotovoltaice | XA | Volný vývod silový, neukončený | SLN | elektroinstalace
AFYA | A | Napájení budovy, areálu | F | Napájecí systém založený na fotovoltaice | YA | Pomocné zařízení pro servisní práce | SLN | elektroinstalace
AUFA | A | Napájení budovy, areálu | U | Napájecí systém založený na UPS | FA | Antistatický prvek | SLN | elektroinstalace
AUFB | A | Napájení budovy, areálu | U | Napájecí systém založený na UPS | FB | Přepěťová ochrana | SLN | elektroinstalace
AUFC | A | Napájení budovy, areálu | U | Napájecí systém založený na UPS | FC | Proudový chránič | SLN | elektroinstalace
AUFG | A | Napájení budovy, areálu | U | Napájecí systém založený na UPS | FG | Zemnící zařízení | SLN | elektroinstalace
AUFY | A | Napájení budovy, areálu | U | Napájecí systém založený na UPS | FY | Bleskosvod | SLN | elektroinstalace
AUGR | A | Napájení budovy, areálu | U | Napájecí systém založený na UPS | GR | Záložní zdroj, založený na baterii, akumulátoru, UPS | SLN | elektroinstalace
AUGU | A | Napájení budovy, areálu | U | Napájecí systém založený na UPS | GU | Napájecí zdroj | SLN | elektroinstalace
AUYA | A | Napájení budovy, areálu | U | Napájecí systém založený na UPS | YA | Pomocné zařízení pro servisní práce | SLN | elektroinstalace
BABA | B | Rozvody silnoproudé | A | Rozvody nezálohované | BA | Detektor - Jiný | SLN | elektroinstalace
BABC | B | Rozvody silnoproudé | A | Rozvody nezálohované | BC | Pomocný kontakt | SLN | elektroinstalace
BABH | B | Rozvody silnoproudé | A | Rozvody nezálohované | BH | Detektor, čidlo - Vlhkost | SLN | elektroinstalace
BABK | B | Rozvody silnoproudé | A | Rozvody nezálohované | BK | Kamera | SLN | elektroinstalace
BABL | B | Rozvody silnoproudé | A | Rozvody nezálohované | BL | Detektor, čidlo - Hladina, záplava | SLN | elektroinstalace
BABM | B | Rozvody silnoproudé | A | Rozvody nezálohované | BM | Detektor, čidlo - Mechanická veličina | SLN | elektroinstalace
BABP | B | Rozvody silnoproudé | A | Rozvody nezálohované | BP | Detektor, čidlo - Tlak | SLN | elektroinstalace
BABR | B | Rozvody silnoproudé | A | Rozvody nezálohované | BR | Detektor, čidlo - Světlo | SLN | elektroinstalace
BABT | B | Rozvody silnoproudé | A | Rozvody nezálohované | BT | Detektor, čidlo - Teplota | SLN | elektroinstalace
BABX | B | Rozvody silnoproudé | A | Rozvody nezálohované | BX | Snímač kvality vzduchu | SLN | elektroinstalace
BABZ | B | Rozvody silnoproudé | A | Rozvody nezálohované | BZ | Protizámrazové čidlo | SLN | elektroinstalace
BACA | B | Rozvody silnoproudé | A | Rozvody nezálohované | CA | Zásobník | SLN | elektroinstalace
BAEA | B | Rozvody silnoproudé | A | Rozvody nezálohované | EA | Svítidlo | SLN | elektroinstalace
BAET | B | Rozvody silnoproudé | A | Rozvody nezálohované | ET | Radiátor | SLN | elektroinstalace
BAFA | B | Rozvody silnoproudé | A | Rozvody nezálohované | FA | Antistatický prvek | SLN | elektroinstalace
BAFB | B | Rozvody silnoproudé | A | Rozvody nezálohované | FB | Přepěťová ochrana | SLN | elektroinstalace
BAFC | B | Rozvody silnoproudé | A | Rozvody nezálohované | FC | Proudový chránič | SLN | elektroinstalace
BAFF | B | Rozvody silnoproudé | A | Rozvody nezálohované | FF | Jistič, pojistka | SLN | elektroinstalace
BAFG | B | Rozvody silnoproudé | A | Rozvody nezálohované | FG | Zemnící zařízení | SLN | elektroinstalace
BAGC | B | Rozvody silnoproudé | A | Rozvody nezálohované | GC | Zdroj chladu | SLN | elektroinstalace
BAGR | B | Rozvody silnoproudé | A | Rozvody nezálohované | GR | Záložní zdroj, založený na baterii, akumulátoru, UPS | SLN | elektroinstalace
BAGS | B | Rozvody silnoproudé | A | Rozvody nezálohované | GS | Zesilovač (Zvuk) | SLN | elektroinstalace
BAGT | B | Rozvody silnoproudé | A | Rozvody nezálohované | GT | Zdroj tepla, přímotop | SLN | elektroinstalace
BAGU | B | Rozvody silnoproudé | A | Rozvody nezálohované | GU | Napájecí zdroj | SLN | elektroinstalace
BAGV | B | Rozvody silnoproudé | A | Rozvody nezálohované | GV | Zdroj vakua, podtlak | SLN | elektroinstalace
BAKA | B | Rozvody silnoproudé | A | Rozvody nezálohované | KA | Hlavní řídící prvek systému, nadřazený, jediný | SLN | elektroinstalace
BAKB | B | Rozvody silnoproudé | A | Rozvody nezálohované | KB | Řídící jednotka | SLN | elektroinstalace
BAKC | B | Rozvody silnoproudé | A | Rozvody nezálohované | KC | Vstupně/výstupní jednotka (bez nebo s minimální inteligencí, např expandér) | SLN | elektroinstalace
BAKM | B | Rozvody silnoproudé | A | Rozvody nezálohované | KM | Zařízení pro bezdrátový přenos signálu | SLN | elektroinstalace
BAKN | B | Rozvody silnoproudé | A | Rozvody nezálohované | KN | Aktivní síťový prvek - switch | SLN | elektroinstalace
BAKR | B | Rozvody silnoproudé | A | Rozvody nezálohované | KR | Router, spojení 2 sítí, konverze protokolů | SLN | elektroinstalace
BAMC | B | Rozvody silnoproudé | A | Rozvody nezálohované | MC | Vypínací spoušť | SLN | elektroinstalace
BAMJ | B | Rozvody silnoproudé | A | Rozvody nezálohované | MJ | Elektrický zámek | SLN | elektroinstalace
BAMK | B | Rozvody silnoproudé | A | Rozvody nezálohované | MK | Klapka | SLN | elektroinstalace
BAMM | B | Rozvody silnoproudé | A | Rozvody nezálohované | MM | Elektromotor | SLN | elektroinstalace
BAMN | B | Rozvody silnoproudé | A | Rozvody nezálohované | MN | Ventilátor | SLN | elektroinstalace
BAMP | B | Rozvody silnoproudé | A | Rozvody nezálohované | MP | Čerpadlo | SLN | elektroinstalace
BAMS | B | Rozvody silnoproudé | A | Rozvody nezálohované | MS | Servopohon (Klapka) | SLN | elektroinstalace
BAMT | B | Rozvody silnoproudé | A | Rozvody nezálohované | MT | Motorový spouštěč | SLN | elektroinstalace
BAMV | B | Rozvody silnoproudé | A | Rozvody nezálohované | MV | Ventil ovládaný ručně | SLN | elektroinstalace
BAMW | B | Rozvody silnoproudé | A | Rozvody nezálohované | MW | Ventil ovládaný dálkově, automaticky | SLN | elektroinstalace
BAPE | B | Rozvody silnoproudé | A | Rozvody nezálohované | PE | Měřič elektrické energie | SLN | elektroinstalace
BAPF | B | Rozvody silnoproudé | A | Rozvody nezálohované | PF | Průtokoměr | SLN | elektroinstalace
BAPK | B | Rozvody silnoproudé | A | Rozvody nezálohované | PK | Kombinovaný měřič elektrické energie | SLN | elektroinstalace
BAPP | B | Rozvody silnoproudé | A | Rozvody nezálohované | PP | Měřič tlaku | SLN | elektroinstalace
BAPT | B | Rozvody silnoproudé | A | Rozvody nezálohované | PT | Měřič teploty | SLN | elektroinstalace
BAPX | B | Rozvody silnoproudé | A | Rozvody nezálohované | PX | Kombinovaný měřič | SLN | elektroinstalace
BAQA | B | Rozvody silnoproudé | A | Rozvody nezálohované | QA | Relé, stykač | SLN | elektroinstalace
BARL | B | Rozvody silnoproudé | A | Rozvody nezálohované | RL | Regulátor | SLN | elektroinstalace
BART | B | Rozvody silnoproudé | A | Rozvody nezálohované | RT | Regulátor - Teplota | SLN | elektroinstalace
BARW | B | Rozvody silnoproudé | A | Rozvody nezálohované | RW | Regulátor - Otáčky | SLN | elektroinstalace
BASA | B | Rozvody silnoproudé | A | Rozvody nezálohované | SA | Ruční ovládání, blíže nespecifikované | SLN | elektroinstalace
BASE | B | Rozvody silnoproudé | A | Rozvody nezálohované | SE | Displej bez možnosti ovládání, signálka | SLN | elektroinstalace
BASH | B | Rozvody silnoproudé | A | Rozvody nezálohované | SH | Sirény, optické i akustické | SLN | elektroinstalace
BASK | B | Rozvody silnoproudé | A | Rozvody nezálohované | SK | Klávesnice, terminál, čtečka, ovladač | SLN | elektroinstalace
BASP | B | Rozvody silnoproudé | A | Rozvody nezálohované | SP | Počítač, klientské pracoviště | SLN | elektroinstalace
BASS | B | Rozvody silnoproudé | A | Rozvody nezálohované | SS | Reproduktor | SLN | elektroinstalace
BAST | B | Rozvody silnoproudé | A | Rozvody nezálohované | ST | Tlačítko, vypínač, ovladač | SLN | elektroinstalace
BASV | B | Rozvody silnoproudé | A | Rozvody nezálohované | SV | Audiovizuální technika | SLN | elektroinstalace
BATA | B | Rozvody silnoproudé | A | Rozvody nezálohované | TA | Přeměna energie při zachování druhu energie - obecně | SLN | elektroinstalace
BATC | B | Rozvody silnoproudé | A | Rozvody nezálohované | TC | Kapacitor, kompenzační kapacitor | SLN | elektroinstalace
BATD | B | Rozvody silnoproudé | A | Rozvody nezálohované | TD | Dioda | SLN | elektroinstalace
BATI | B | Rozvody silnoproudé | A | Rozvody nezálohované | TI | Induktor, tlumivka | SLN | elektroinstalace
BATT | B | Rozvody silnoproudé | A | Rozvody nezálohované | TT | Transformátor | SLN | elektroinstalace
BAUA | B | Rozvody silnoproudé | A | Rozvody nezálohované | UA | Rozváděč hlavní | SLN | elektroinstalace
BAUB | B | Rozvody silnoproudé | A | Rozvody nezálohované | UB | Rozváděč podružný | SLN | elektroinstalace
BAUK | B | Rozvody silnoproudé | A | Rozvody nezálohované | UK | Krabice | SLN | elektroinstalace
BAUT | B | Rozvody silnoproudé | A | Rozvody nezálohované | UT | Trubka | SLN | elektroinstalace
BAVC | B | Rozvody silnoproudé | A | Rozvody nezálohované | VC | Úprava média | SLN | elektroinstalace
BAVD | B | Rozvody silnoproudé | A | Rozvody nezálohované | VD | Výrobník DEMI vody | SLN | elektroinstalace
BAVE | B | Rozvody silnoproudé | A | Rozvody nezálohované | VE | Výparník | SLN | elektroinstalace
BAVH | B | Rozvody silnoproudé | A | Rozvody nezálohované | VH | Zvlhčovač/Odvlhčovač vzduchu | SLN | elektroinstalace
BAVP | B | Rozvody silnoproudé | A | Rozvody nezálohované | VP | Odplynovací zařízení | SLN | elektroinstalace
BAVT | B | Rozvody silnoproudé | A | Rozvody nezálohované | VT | Ohřívání / ochlazování média | SLN | elektroinstalace
BAVV | B | Rozvody silnoproudé | A | Rozvody nezálohované | VV | Výměník | SLN | elektroinstalace
BAXA | B | Rozvody silnoproudé | A | Rozvody nezálohované | XA | Volný vývod silový, neukončený | SLN | elektroinstalace
BAXB | B | Rozvody silnoproudé | A | Rozvody nezálohované | XB | Zásuvka silová | SLN | elektroinstalace
BAXD | B | Rozvody silnoproudé | A | Rozvody nezálohované | XD | Zásuvka slaboproudá | SLN | elektroinstalace
BAXE | B | Rozvody silnoproudé | A | Rozvody nezálohované | XE | Vpusť, vtok | SLN | elektroinstalace
BAXF | B | Rozvody silnoproudé | A | Rozvody nezálohované | XF | Odvětrání | SLN | elektroinstalace
BAXK | B | Rozvody silnoproudé | A | Rozvody nezálohované | XK | Propojovací krabička, svorky | SLN | elektroinstalace
BAXV | B | Rozvody silnoproudé | A | Rozvody nezálohované | XV | Přívod | SLN | elektroinstalace
BAXW | B | Rozvody silnoproudé | A | Rozvody nezálohované | XW | Odvod | SLN | elektroinstalace
BAXX | B | Rozvody silnoproudé | A | Rozvody nezálohované | XX | Připojení vody (na kohout, baterii, nádržku, pisoár) | SLN | elektroinstalace
BAYA | B | Rozvody silnoproudé | A | Rozvody nezálohované | YA | Pomocné zařízení pro servisní práce | SLN | elektroinstalace
BAZA | B | Rozvody silnoproudé | A | Rozvody nezálohované | ZA | Automat, tiskárna, bankovník | SLN | elektroinstalace
BAZS | B | Rozvody silnoproudé | A | Rozvody nezálohované | ZS | Specializované zařízení | SLN | elektroinstalace
BAZZ | B | Rozvody silnoproudé | A | Rozvody nezálohované | ZZ | Zdvihací zařízení | SLN | elektroinstalace
BDBC | B | Rozvody silnoproudé | D | Rozvody zálohované pomocí motorgenerátoru | BC | Pomocný kontakt | SLN | elektroinstalace
BDBK | B | Rozvody silnoproudé | D | Rozvody zálohované pomocí motorgenerátoru | BK | Kamera | SLN | elektroinstalace
BDBM | B | Rozvody silnoproudé | D | Rozvody zálohované pomocí motorgenerátoru | BM | Detektor, čidlo - Mechanická veličina | SLN | elektroinstalace
BDBR | B | Rozvody silnoproudé | D | Rozvody zálohované pomocí motorgenerátoru | BR | Detektor, čidlo - Světlo | SLN | elektroinstalace
BDBT | B | Rozvody silnoproudé | D | Rozvody zálohované pomocí motorgenerátoru | BT | Detektor, čidlo - Teplota | SLN | elektroinstalace
BDBX | B | Rozvody silnoproudé | D | Rozvody zálohované pomocí motorgenerátoru | BX | Snímač kvality vzduchu | SLN | elektroinstalace
BDCA | B | Rozvody silnoproudé | D | Rozvody zálohované pomocí motorgenerátoru | CA | Zásobník | SLN | elektroinstalace
BDEA | B | Rozvody silnoproudé | D | Rozvody zálohované pomocí motorgenerátoru | EA | Svítidlo | SLN | elektroinstalace
BDET | B | Rozvody silnoproudé | D | Rozvody zálohované pomocí motorgenerátoru | ET | Radiátor | SLN | elektroinstalace
BDFB | B | Rozvody silnoproudé | D | Rozvody zálohované pomocí motorgenerátoru | FB | Přepěťová ochrana | SLN | elektroinstalace
BDFC | B | Rozvody silnoproudé | D | Rozvody zálohované pomocí motorgenerátoru | FC | Proudový chránič | SLN | elektroinstalace
BDFF | B | Rozvody silnoproudé | D | Rozvody zálohované pomocí motorgenerátoru | FF | Jistič, pojistka | SLN | elektroinstalace
BDGC | B | Rozvody silnoproudé | D | Rozvody zálohované pomocí motorgenerátoru | GC | Zdroj chladu | SLN | elektroinstalace
BDGD | B | Rozvody silnoproudé | D | Rozvody zálohované pomocí motorgenerátoru | GD | Zdroj - generátor, dieselagregát, kogenerační jednotka | SLN | elektroinstalace
BDGR | B | Rozvody silnoproudé | D | Rozvody zálohované pomocí motorgenerátoru | GR | Záložní zdroj, založený na baterii, akumulátoru, UPS | SLN | elektroinstalace
BDGT | B | Rozvody silnoproudé | D | Rozvody zálohované pomocí motorgenerátoru | GT | Zdroj tepla, přímotop | SLN | elektroinstalace
BDGU | B | Rozvody silnoproudé | D | Rozvody zálohované pomocí motorgenerátoru | GU | Napájecí zdroj | SLN | elektroinstalace
BDGV | B | Rozvody silnoproudé | D | Rozvody zálohované pomocí motorgenerátoru | GV | Zdroj vakua, podtlak | SLN | elektroinstalace
BDKA | B | Rozvody silnoproudé | D | Rozvody zálohované pomocí motorgenerátoru | KA | Hlavní řídící prvek systému, nadřazený, jediný | SLN | elektroinstalace
BDKB | B | Rozvody silnoproudé | D | Rozvody zálohované pomocí motorgenerátoru | KB | Řídící jednotka | SLN | elektroinstalace
BDKC | B | Rozvody silnoproudé | D | Rozvody zálohované pomocí motorgenerátoru | KC | Vstupně/výstupní jednotka (bez nebo s minimální inteligencí, např expandér) | SLN | elektroinstalace
BDKN | B | Rozvody silnoproudé | D | Rozvody zálohované pomocí motorgenerátoru | KN | Aktivní síťový prvek - switch | SLN | elektroinstalace
BDKT | B | Rozvody silnoproudé | D | Rozvody zálohované pomocí motorgenerátoru | KT | Synchronizace času | SLN | elektroinstalace
BDMC | B | Rozvody silnoproudé | D | Rozvody zálohované pomocí motorgenerátoru | MC | Vypínací spoušť | SLN | elektroinstalace
BDMK | B | Rozvody silnoproudé | D | Rozvody zálohované pomocí motorgenerátoru | MK | Klapka | SLN | elektroinstalace
BDMM | B | Rozvody silnoproudé | D | Rozvody zálohované pomocí motorgenerátoru | MM | Elektromotor | SLN | elektroinstalace
BDMN | B | Rozvody silnoproudé | D | Rozvody zálohované pomocí motorgenerátoru | MN | Ventilátor | SLN | elektroinstalace
BDMP | B | Rozvody silnoproudé | D | Rozvody zálohované pomocí motorgenerátoru | MP | Čerpadlo | SLN | elektroinstalace
BDMS | B | Rozvody silnoproudé | D | Rozvody zálohované pomocí motorgenerátoru | MS | Servopohon (Klapka) | SLN | elektroinstalace
BDMT | B | Rozvody silnoproudé | D | Rozvody zálohované pomocí motorgenerátoru | MT | Motorový spouštěč | SLN | elektroinstalace
BDMW | B | Rozvody silnoproudé | D | Rozvody zálohované pomocí motorgenerátoru | MW | Ventil ovládaný dálkově, automaticky | SLN | elektroinstalace
BDPE | B | Rozvody silnoproudé | D | Rozvody zálohované pomocí motorgenerátoru | PE | Měřič elektrické energie | SLN | elektroinstalace
BDPF | B | Rozvody silnoproudé | D | Rozvody zálohované pomocí motorgenerátoru | PF | Průtokoměr | SLN | elektroinstalace
BDPK | B | Rozvody silnoproudé | D | Rozvody zálohované pomocí motorgenerátoru | PK | Kombinovaný měřič elektrické energie | SLN | elektroinstalace
BDPX | B | Rozvody silnoproudé | D | Rozvody zálohované pomocí motorgenerátoru | PX | Kombinovaný měřič | SLN | elektroinstalace
BDQA | B | Rozvody silnoproudé | D | Rozvody zálohované pomocí motorgenerátoru | QA | Relé, stykač | SLN | elektroinstalace
BDRW | B | Rozvody silnoproudé | D | Rozvody zálohované pomocí motorgenerátoru | RW | Regulátor - Otáčky | SLN | elektroinstalace
BDSE | B | Rozvody silnoproudé | D | Rozvody zálohované pomocí motorgenerátoru | SE | Displej bez možnosti ovládání, signálka | SLN | elektroinstalace
BDSS | B | Rozvody silnoproudé | D | Rozvody zálohované pomocí motorgenerátoru | SS | Reproduktor | SLN | elektroinstalace
BDST | B | Rozvody silnoproudé | D | Rozvody zálohované pomocí motorgenerátoru | ST | Tlačítko, vypínač, ovladač | SLN | elektroinstalace
BDSV | B | Rozvody silnoproudé | D | Rozvody zálohované pomocí motorgenerátoru | SV | Audiovizuální technika | SLN | elektroinstalace
BDTA | B | Rozvody silnoproudé | D | Rozvody zálohované pomocí motorgenerátoru | TA | Přeměna energie při zachování druhu energie - obecně | SLN | elektroinstalace
BDTC | B | Rozvody silnoproudé | D | Rozvody zálohované pomocí motorgenerátoru | TC | Kapacitor, kompenzační kapacitor | SLN | elektroinstalace
BDTD | B | Rozvody silnoproudé | D | Rozvody zálohované pomocí motorgenerátoru | TD | Dioda | SLN | elektroinstalace
BDTI | B | Rozvody silnoproudé | D | Rozvody zálohované pomocí motorgenerátoru | TI | Induktor, tlumivka | SLN | elektroinstalace
BDTT | B | Rozvody silnoproudé | D | Rozvody zálohované pomocí motorgenerátoru | TT | Transformátor | SLN | elektroinstalace
BDUA | B | Rozvody silnoproudé | D | Rozvody zálohované pomocí motorgenerátoru | UA | Rozváděč hlavní | SLN | elektroinstalace
BDUB | B | Rozvody silnoproudé | D | Rozvody zálohované pomocí motorgenerátoru | UB | Rozváděč podružný | SLN | elektroinstalace
BDUK | B | Rozvody silnoproudé | D | Rozvody zálohované pomocí motorgenerátoru | UK | Krabice | SLN | elektroinstalace
BDVC | B | Rozvody silnoproudé | D | Rozvody zálohované pomocí motorgenerátoru | VC | Úprava média | SLN | elektroinstalace
BDVD | B | Rozvody silnoproudé | D | Rozvody zálohované pomocí motorgenerátoru | VD | Výrobník DEMI vody | SLN | elektroinstalace
BDVH | B | Rozvody silnoproudé | D | Rozvody zálohované pomocí motorgenerátoru | VH | Zvlhčovač/Odvlhčovač vzduchu | SLN | elektroinstalace
BDVP | B | Rozvody silnoproudé | D | Rozvody zálohované pomocí motorgenerátoru | VP | Odplynovací zařízení | SLN | elektroinstalace
BDVT | B | Rozvody silnoproudé | D | Rozvody zálohované pomocí motorgenerátoru | VT | Ohřívání / ochlazování média | SLN | elektroinstalace
BDVV | B | Rozvody silnoproudé | D | Rozvody zálohované pomocí motorgenerátoru | VV | Výměník | SLN | elektroinstalace
BDWN | B | Rozvody silnoproudé | D | Rozvody zálohované pomocí motorgenerátoru | WN | Napájecí kabel | SLN | elektroinstalace
BDXA | B | Rozvody silnoproudé | D | Rozvody zálohované pomocí motorgenerátoru | XA | Volný vývod silový, neukončený | SLN | elektroinstalace
BDXB | B | Rozvody silnoproudé | D | Rozvody zálohované pomocí motorgenerátoru | XB | Zásuvka silová | SLN | elektroinstalace
BDXE | B | Rozvody silnoproudé | D | Rozvody zálohované pomocí motorgenerátoru | XE | Vpusť, vtok | SLN | elektroinstalace
BDXF | B | Rozvody silnoproudé | D | Rozvody zálohované pomocí motorgenerátoru | XF | Odvětrání | SLN | elektroinstalace
BDXK | B | Rozvody silnoproudé | D | Rozvody zálohované pomocí motorgenerátoru | XK | Propojovací krabička, svorky | SLN | elektroinstalace
BDXV | B | Rozvody silnoproudé | D | Rozvody zálohované pomocí motorgenerátoru | XV | Přívod | SLN | elektroinstalace
BDXW | B | Rozvody silnoproudé | D | Rozvody zálohované pomocí motorgenerátoru | XW | Odvod | SLN | elektroinstalace
BDXX | B | Rozvody silnoproudé | D | Rozvody zálohované pomocí motorgenerátoru | XX | Připojení vody (na kohout, baterii, nádržku, pisoár) | SLN | elektroinstalace
BDYA | B | Rozvody silnoproudé | D | Rozvody zálohované pomocí motorgenerátoru | YA | Pomocné zařízení pro servisní práce | SLN | elektroinstalace
BDZA | B | Rozvody silnoproudé | D | Rozvody zálohované pomocí motorgenerátoru | ZA | Automat, tiskárna, bankovník | SLN | elektroinstalace
BDZS | B | Rozvody silnoproudé | D | Rozvody zálohované pomocí motorgenerátoru | ZS | Specializované zařízení | SLN | elektroinstalace
BDZZ | B | Rozvody silnoproudé | D | Rozvody zálohované pomocí motorgenerátoru | ZZ | Zdvihací zařízení | SLN | elektroinstalace
BEFA | B | Rozvody silnoproudé | E | Rozvody: zemnění a hromosvody | FA | Antistatický prvek | SLN | elektroinstalace
BEFB | B | Rozvody silnoproudé | E | Rozvody: zemnění a hromosvody | FB | Přepěťová ochrana | SLN | elektroinstalace
BEFG | B | Rozvody silnoproudé | E | Rozvody: zemnění a hromosvody | FG | Zemnící zařízení | SLN | elektroinstalace
BEFY | B | Rozvody silnoproudé | E | Rozvody: zemnění a hromosvody | FY | Bleskosvod | SLN | elektroinstalace
BEPF | B | Rozvody silnoproudé | E | Rozvody: zemnění a hromosvody | PF | Průtokoměr | SLN | elektroinstalace
BEUA | B | Rozvody silnoproudé | E | Rozvody: zemnění a hromosvody | UA | Rozváděč hlavní | SLN | elektroinstalace
BEUB | B | Rozvody silnoproudé | E | Rozvody: zemnění a hromosvody | UB | Rozváděč podružný | SLN | elektroinstalace
BEUK | B | Rozvody silnoproudé | E | Rozvody: zemnění a hromosvody | UK | Krabice | SLN | elektroinstalace
BEVC | B | Rozvody silnoproudé | E | Rozvody: zemnění a hromosvody | VC | Úprava média | SLN | elektroinstalace
BEXA | B | Rozvody silnoproudé | E | Rozvody: zemnění a hromosvody | XA | Volný vývod silový, neukončený | SLN | elektroinstalace
BEXB | B | Rozvody silnoproudé | E | Rozvody: zemnění a hromosvody | XB | Zásuvka silová | SLN | elektroinstalace
BEXK | B | Rozvody silnoproudé | E | Rozvody: zemnění a hromosvody | XK | Propojovací krabička, svorky | SLN | elektroinstalace
BEYA | B | Rozvody silnoproudé | E | Rozvody: zemnění a hromosvody | YA | Pomocné zařízení pro servisní práce | SLN | elektroinstalace
BEZS | B | Rozvody silnoproudé | E | Rozvody: zemnění a hromosvody | ZS | Specializované zařízení | SLN | elektroinstalace
BEZZ | B | Rozvody silnoproudé | E | Rozvody: zemnění a hromosvody | ZZ | Zdvihací zařízení | SLN | elektroinstalace
BFBR | B | Rozvody silnoproudé | F | Rozvody napojené na fotovoltaický zdroj | BR | Detektor, čidlo - Světlo | SLN | elektroinstalace
BFCA | B | Rozvody silnoproudé | F | Rozvody napojené na fotovoltaický zdroj | CA | Zásobník | SLN | elektroinstalace
BFEA | B | Rozvody silnoproudé | F | Rozvody napojené na fotovoltaický zdroj | EA | Svítidlo | SLN | elektroinstalace
BFFB | B | Rozvody silnoproudé | F | Rozvody napojené na fotovoltaický zdroj | FB | Přepěťová ochrana | SLN | elektroinstalace
BFFC | B | Rozvody silnoproudé | F | Rozvody napojené na fotovoltaický zdroj | FC | Proudový chránič | SLN | elektroinstalace
BFFF | B | Rozvody silnoproudé | F | Rozvody napojené na fotovoltaický zdroj | FF | Jistič, pojistka | SLN | elektroinstalace
BFFU | B | Rozvody silnoproudé | F | Rozvody napojené na fotovoltaický zdroj | FU | Univerzální síťová ochrana | SLN | elektroinstalace
BFGT | B | Rozvody silnoproudé | F | Rozvody napojené na fotovoltaický zdroj | GT | Zdroj tepla, přímotop | SLN | elektroinstalace
BFGU | B | Rozvody silnoproudé | F | Rozvody napojené na fotovoltaický zdroj | GU | Napájecí zdroj | SLN | elektroinstalace
BFKB | B | Rozvody silnoproudé | F | Rozvody napojené na fotovoltaický zdroj | KB | Řídící jednotka | SLN | elektroinstalace
BFMC | B | Rozvody silnoproudé | F | Rozvody napojené na fotovoltaický zdroj | MC | Vypínací spoušť | SLN | elektroinstalace
BFMM | B | Rozvody silnoproudé | F | Rozvody napojené na fotovoltaický zdroj | MM | Elektromotor | SLN | elektroinstalace
BFMN | B | Rozvody silnoproudé | F | Rozvody napojené na fotovoltaický zdroj | MN | Ventilátor | SLN | elektroinstalace
BFMP | B | Rozvody silnoproudé | F | Rozvody napojené na fotovoltaický zdroj | MP | Čerpadlo | SLN | elektroinstalace
BFMT | B | Rozvody silnoproudé | F | Rozvody napojené na fotovoltaický zdroj | MT | Motorový spouštěč | SLN | elektroinstalace
BFPE | B | Rozvody silnoproudé | F | Rozvody napojené na fotovoltaický zdroj | PE | Měřič elektrické energie | SLN | elektroinstalace
BFQA | B | Rozvody silnoproudé | F | Rozvody napojené na fotovoltaický zdroj | QA | Relé, stykač | SLN | elektroinstalace
BFSE | B | Rozvody silnoproudé | F | Rozvody napojené na fotovoltaický zdroj | SE | Displej bez možnosti ovládání, signálka | SLN | elektroinstalace
BFST | B | Rozvody silnoproudé | F | Rozvody napojené na fotovoltaický zdroj | ST | Tlačítko, vypínač, ovladač | SLN | elektroinstalace
BFTA | B | Rozvody silnoproudé | F | Rozvody napojené na fotovoltaický zdroj | TA | Přeměna energie při zachování druhu energie - obecně | SLN | elektroinstalace
BFTC | B | Rozvody silnoproudé | F | Rozvody napojené na fotovoltaický zdroj | TC | Kapacitor, kompenzační kapacitor | SLN | elektroinstalace
BFTD | B | Rozvody silnoproudé | F | Rozvody napojené na fotovoltaický zdroj | TD | Dioda | SLN | elektroinstalace
BFTI | B | Rozvody silnoproudé | F | Rozvody napojené na fotovoltaický zdroj | TI | Induktor, tlumivka | SLN | elektroinstalace
BFTT | B | Rozvody silnoproudé | F | Rozvody napojené na fotovoltaický zdroj | TT | Transformátor | SLN | elektroinstalace
BFUA | B | Rozvody silnoproudé | F | Rozvody napojené na fotovoltaický zdroj | UA | Rozváděč hlavní | SLN | elektroinstalace
BFUB | B | Rozvody silnoproudé | F | Rozvody napojené na fotovoltaický zdroj | UB | Rozváděč podružný | SLN | elektroinstalace
BFUK | B | Rozvody silnoproudé | F | Rozvody napojené na fotovoltaický zdroj | UK | Krabice | SLN | elektroinstalace
BFXA | B | Rozvody silnoproudé | F | Rozvody napojené na fotovoltaický zdroj | XA | Volný vývod silový, neukončený | SLN | elektroinstalace
BFXB | B | Rozvody silnoproudé | F | Rozvody napojené na fotovoltaický zdroj | XB | Zásuvka silová | SLN | elektroinstalace
BFYA | B | Rozvody silnoproudé | F | Rozvody napojené na fotovoltaický zdroj | YA | Pomocné zařízení pro servisní práce | SLN | elektroinstalace
BFZA | B | Rozvody silnoproudé | F | Rozvody napojené na fotovoltaický zdroj | ZA | Automat, tiskárna, bankovník | SLN | elektroinstalace
BFZZ | B | Rozvody silnoproudé | F | Rozvody napojené na fotovoltaický zdroj | ZZ | Zdvihací zařízení | SLN | elektroinstalace
BUBA | B | Rozvody silnoproudé | U | Rozvody zálohované pomocí UPS | BA | Detektor - Jiný | SLN | elektroinstalace
BUBC | B | Rozvody silnoproudé | U | Rozvody zálohované pomocí UPS | BC | Pomocný kontakt | SLN | elektroinstalace
BUBK | B | Rozvody silnoproudé | U | Rozvody zálohované pomocí UPS | BK | Kamera | SLN | elektroinstalace
BUBX | B | Rozvody silnoproudé | U | Rozvody zálohované pomocí UPS | BX | Snímač kvality vzduchu | SLN | elektroinstalace
BUCA | B | Rozvody silnoproudé | U | Rozvody zálohované pomocí UPS | CA | Zásobník | SLN | elektroinstalace
BUEA | B | Rozvody silnoproudé | U | Rozvody zálohované pomocí UPS | EA | Svítidlo | SLN | elektroinstalace
BUFB | B | Rozvody silnoproudé | U | Rozvody zálohované pomocí UPS | FB | Přepěťová ochrana | SLN | elektroinstalace
BUFC | B | Rozvody silnoproudé | U | Rozvody zálohované pomocí UPS | FC | Proudový chránič | SLN | elektroinstalace
BUFF | B | Rozvody silnoproudé | U | Rozvody zálohované pomocí UPS | FF | Jistič, pojistka | SLN | elektroinstalace
BUGR | B | Rozvody silnoproudé | U | Rozvody zálohované pomocí UPS | GR | Záložní zdroj, založený na baterii, akumulátoru, UPS | SLN | elektroinstalace
BUGT | B | Rozvody silnoproudé | U | Rozvody zálohované pomocí UPS | GT | Zdroj tepla, přímotop | SLN | elektroinstalace
BUGU | B | Rozvody silnoproudé | U | Rozvody zálohované pomocí UPS | GU | Napájecí zdroj | SLN | elektroinstalace
BUKA | B | Rozvody silnoproudé | U | Rozvody zálohované pomocí UPS | KA | Hlavní řídící prvek systému, nadřazený, jediný | SLN | elektroinstalace
BUKB | B | Rozvody silnoproudé | U | Rozvody zálohované pomocí UPS | KB | Řídící jednotka | SLN | elektroinstalace
BUKC | B | Rozvody silnoproudé | U | Rozvody zálohované pomocí UPS | KC | Vstupně/výstupní jednotka (bez nebo s minimální inteligencí, např expandér) | SLN | elektroinstalace
BUKN | B | Rozvody silnoproudé | U | Rozvody zálohované pomocí UPS | KN | Aktivní síťový prvek - switch | SLN | elektroinstalace
BUMC | B | Rozvody silnoproudé | U | Rozvody zálohované pomocí UPS | MC | Vypínací spoušť | SLN | elektroinstalace
BUMK | B | Rozvody silnoproudé | U | Rozvody zálohované pomocí UPS | MK | Klapka | SLN | elektroinstalace
BUMM | B | Rozvody silnoproudé | U | Rozvody zálohované pomocí UPS | MM | Elektromotor | SLN | elektroinstalace
BUMN | B | Rozvody silnoproudé | U | Rozvody zálohované pomocí UPS | MN | Ventilátor | SLN | elektroinstalace
BUMP | B | Rozvody silnoproudé | U | Rozvody zálohované pomocí UPS | MP | Čerpadlo | SLN | elektroinstalace
BUMT | B | Rozvody silnoproudé | U | Rozvody zálohované pomocí UPS | MT | Motorový spouštěč | SLN | elektroinstalace
BUPE | B | Rozvody silnoproudé | U | Rozvody zálohované pomocí UPS | PE | Měřič elektrické energie | SLN | elektroinstalace
BUPF | B | Rozvody silnoproudé | U | Rozvody zálohované pomocí UPS | PF | Průtokoměr | SLN | elektroinstalace
BUPK | B | Rozvody silnoproudé | U | Rozvody zálohované pomocí UPS | PK | Kombinovaný měřič elektrické energie | SLN | elektroinstalace
BUQA | B | Rozvody silnoproudé | U | Rozvody zálohované pomocí UPS | QA | Relé, stykač | SLN | elektroinstalace
BUSA | B | Rozvody silnoproudé | U | Rozvody zálohované pomocí UPS | SA | Ruční ovládání, blíže nespecifikované | SLN | elektroinstalace
BUSE | B | Rozvody silnoproudé | U | Rozvody zálohované pomocí UPS | SE | Displej bez možnosti ovládání, signálka | SLN | elektroinstalace
BUSH | B | Rozvody silnoproudé | U | Rozvody zálohované pomocí UPS | SH | Sirény, optické i akustické | SLN | elektroinstalace
BUSK | B | Rozvody silnoproudé | U | Rozvody zálohované pomocí UPS | SK | Klávesnice, terminál, čtečka, ovladač | SLN | elektroinstalace
BUSS | B | Rozvody silnoproudé | U | Rozvody zálohované pomocí UPS | SS | Reproduktor | SLN | elektroinstalace
BUST | B | Rozvody silnoproudé | U | Rozvody zálohované pomocí UPS | ST | Tlačítko, vypínač, ovladač | SLN | elektroinstalace
BUSV | B | Rozvody silnoproudé | U | Rozvody zálohované pomocí UPS | SV | Audiovizuální technika | SLN | elektroinstalace
BUTA | B | Rozvody silnoproudé | U | Rozvody zálohované pomocí UPS | TA | Přeměna energie při zachování druhu energie - obecně | SLN | elektroinstalace
BUTC | B | Rozvody silnoproudé | U | Rozvody zálohované pomocí UPS | TC | Kapacitor, kompenzační kapacitor | SLN | elektroinstalace
BUTD | B | Rozvody silnoproudé | U | Rozvody zálohované pomocí UPS | TD | Dioda | SLN | elektroinstalace
BUTI | B | Rozvody silnoproudé | U | Rozvody zálohované pomocí UPS | TI | Induktor, tlumivka | SLN | elektroinstalace
BUTT | B | Rozvody silnoproudé | U | Rozvody zálohované pomocí UPS | TT | Transformátor | SLN | elektroinstalace
BUUA | B | Rozvody silnoproudé | U | Rozvody zálohované pomocí UPS | UA | Rozváděč hlavní | SLN | elektroinstalace
BUUB | B | Rozvody silnoproudé | U | Rozvody zálohované pomocí UPS | UB | Rozváděč podružný | SLN | elektroinstalace
BUUK | B | Rozvody silnoproudé | U | Rozvody zálohované pomocí UPS | UK | Krabice | SLN | elektroinstalace
BUVC | B | Rozvody silnoproudé | U | Rozvody zálohované pomocí UPS | VC | Úprava média | SLN | elektroinstalace
BUVT | B | Rozvody silnoproudé | U | Rozvody zálohované pomocí UPS | VT | Ohřívání / ochlazování média | SLN | elektroinstalace
BUXA | B | Rozvody silnoproudé | U | Rozvody zálohované pomocí UPS | XA | Volný vývod silový, neukončený | SLN | elektroinstalace
BUXB | B | Rozvody silnoproudé | U | Rozvody zálohované pomocí UPS | XB | Zásuvka silová | SLN | elektroinstalace
BUXK | B | Rozvody silnoproudé | U | Rozvody zálohované pomocí UPS | XK | Propojovací krabička, svorky | SLN | elektroinstalace
BUYA | B | Rozvody silnoproudé | U | Rozvody zálohované pomocí UPS | YA | Pomocné zařízení pro servisní práce | SLN | elektroinstalace
BUZA | B | Rozvody silnoproudé | U | Rozvody zálohované pomocí UPS | ZA | Automat, tiskárna, bankovník | SLN | elektroinstalace
BUZS | B | Rozvody silnoproudé | U | Rozvody zálohované pomocí UPS | ZS | Specializované zařízení | SLN | elektroinstalace
BUZZ | B | Rozvody silnoproudé | U | Rozvody zálohované pomocí UPS | ZZ | Zdvihací zařízení | SLN | elektroinstalace
CABA | C | Slaboproudé systémy | A | Elektrická požární signalizace - EPS | BA | Detektor - Jiný | SLB | slaboproud
CABC | C | Slaboproudé systémy | A | Elektrická požární signalizace - EPS | BC | Pomocný kontakt | SLB | slaboproud
CABM | C | Slaboproudé systémy | A | Elektrická požární signalizace - EPS | BM | Detektor, čidlo - Mechanická veličina | SLB | slaboproud
CABX | C | Slaboproudé systémy | A | Elektrická požární signalizace - EPS | BX | Snímač kvality vzduchu | SLB | slaboproud
CAFA | C | Slaboproudé systémy | A | Elektrická požární signalizace - EPS | FA | Antistatický prvek | SLB | slaboproud
CAFB | C | Slaboproudé systémy | A | Elektrická požární signalizace - EPS | FB | Přepěťová ochrana | SLB | slaboproud
CAFC | C | Slaboproudé systémy | A | Elektrická požární signalizace - EPS | FC | Proudový chránič | SLB | slaboproud
CAFF | C | Slaboproudé systémy | A | Elektrická požární signalizace - EPS | FF | Jistič, pojistka | SLB | slaboproud
CAFG | C | Slaboproudé systémy | A | Elektrická požární signalizace - EPS | FG | Zemnící zařízení | SLB | slaboproud
CAFY | C | Slaboproudé systémy | A | Elektrická požární signalizace - EPS | FY | Bleskosvod | SLB | slaboproud
CAGR | C | Slaboproudé systémy | A | Elektrická požární signalizace - EPS | GR | Záložní zdroj, založený na baterii, akumulátoru, UPS | SLB | slaboproud
CAGU | C | Slaboproudé systémy | A | Elektrická požární signalizace - EPS | GU | Napájecí zdroj | SLB | slaboproud
CAKA | C | Slaboproudé systémy | A | Elektrická požární signalizace - EPS | KA | Hlavní řídící prvek systému, nadřazený, jediný | SLB | slaboproud
CAKB | C | Slaboproudé systémy | A | Elektrická požární signalizace - EPS | KB | Řídící jednotka | SLB | slaboproud
CAKC | C | Slaboproudé systémy | A | Elektrická požární signalizace - EPS | KC | Vstupně/výstupní jednotka (bez nebo s minimální inteligencí, např expandér) | SLB | slaboproud
CAKM | C | Slaboproudé systémy | A | Elektrická požární signalizace - EPS | KM | Zařízení pro bezdrátový přenos signálu | SLB | slaboproud
CAKR | C | Slaboproudé systémy | A | Elektrická požární signalizace - EPS | KR | Router, spojení 2 sítí, konverze protokolů | SLB | slaboproud
CAMJ | C | Slaboproudé systémy | A | Elektrická požární signalizace - EPS | MJ | Elektrický zámek | SLB | slaboproud
CAMK | C | Slaboproudé systémy | A | Elektrická požární signalizace - EPS | MK | Klapka | SLB | slaboproud
CAMW | C | Slaboproudé systémy | A | Elektrická požární signalizace - EPS | MW | Ventil ovládaný dálkově, automaticky | SLB | slaboproud
CAPF | C | Slaboproudé systémy | A | Elektrická požární signalizace - EPS | PF | Průtokoměr | SLB | slaboproud
CAQA | C | Slaboproudé systémy | A | Elektrická požární signalizace - EPS | QA | Relé, stykač | SLB | slaboproud
CASH | C | Slaboproudé systémy | A | Elektrická požární signalizace - EPS | SH | Sirény, optické i akustické | SLB | slaboproud
CASK | C | Slaboproudé systémy | A | Elektrická požární signalizace - EPS | SK | Klávesnice, terminál, čtečka, ovladač | SLB | slaboproud
CAST | C | Slaboproudé systémy | A | Elektrická požární signalizace - EPS | ST | Tlačítko, vypínač, ovladač | SLB | slaboproud
CATT | C | Slaboproudé systémy | A | Elektrická požární signalizace - EPS | TT | Transformátor | SLB | slaboproud
CAUA | C | Slaboproudé systémy | A | Elektrická požární signalizace - EPS | UA | Rozváděč hlavní | SLB | slaboproud
CAUB | C | Slaboproudé systémy | A | Elektrická požární signalizace - EPS | UB | Rozváděč podružný | SLB | slaboproud
CAUR | C | Slaboproudé systémy | A | Elektrická požární signalizace - EPS | UR | Klíčový trezor, schránka s klíčem | SLB | slaboproud
CAVC | C | Slaboproudé systémy | A | Elektrická požární signalizace - EPS | VC | Úprava média | SLB | slaboproud
CAXA | C | Slaboproudé systémy | A | Elektrická požární signalizace - EPS | XA | Volný vývod silový, neukončený | SLB | slaboproud
CAXK | C | Slaboproudé systémy | A | Elektrická požární signalizace - EPS | XK | Propojovací krabička, svorky | SLB | slaboproud
CAYA | C | Slaboproudé systémy | A | Elektrická požární signalizace - EPS | YA | Pomocné zařízení pro servisní práce | SLB | slaboproud
CAZZ | C | Slaboproudé systémy | A | Elektrická požární signalizace - EPS | ZZ | Zdvihací zařízení | SLB | slaboproud
CBBA | C | Slaboproudé systémy | B | Elektrický zabezpečovací systém - EZS | BA | Detektor - Jiný | SLB | slaboproud
CBBC | C | Slaboproudé systémy | B | Elektrický zabezpečovací systém - EZS | BC | Pomocný kontakt | SLB | slaboproud
CBBE | C | Slaboproudé systémy | B | Elektrický zabezpečovací systém - EZS | BE | Detektor, čidlo - IR, záření | SLB | slaboproud
CBBI | C | Slaboproudé systémy | B | Elektrický zabezpečovací systém - EZS | BI | Detektor, čidlo - Vibrace | SLB | slaboproud
CBBM | C | Slaboproudé systémy | B | Elektrický zabezpečovací systém - EZS | BM | Detektor, čidlo - Mechanická veličina | SLB | slaboproud
CBBS | C | Slaboproudé systémy | B | Elektrický zabezpečovací systém - EZS | BS | Detektor, čidlo - Zvuk | SLB | slaboproud
CBBT | C | Slaboproudé systémy | B | Elektrický zabezpečovací systém - EZS | BT | Detektor, čidlo - Teplota | SLB | slaboproud
CBFA | C | Slaboproudé systémy | B | Elektrický zabezpečovací systém - EZS | FA | Antistatický prvek | SLB | slaboproud
CBFB | C | Slaboproudé systémy | B | Elektrický zabezpečovací systém - EZS | FB | Přepěťová ochrana | SLB | slaboproud
CBFC | C | Slaboproudé systémy | B | Elektrický zabezpečovací systém - EZS | FC | Proudový chránič | SLB | slaboproud
CBFF | C | Slaboproudé systémy | B | Elektrický zabezpečovací systém - EZS | FF | Jistič, pojistka | SLB | slaboproud
CBFG | C | Slaboproudé systémy | B | Elektrický zabezpečovací systém - EZS | FG | Zemnící zařízení | SLB | slaboproud
CBFY | C | Slaboproudé systémy | B | Elektrický zabezpečovací systém - EZS | FY | Bleskosvod | SLB | slaboproud
CBGR | C | Slaboproudé systémy | B | Elektrický zabezpečovací systém - EZS | GR | Záložní zdroj, založený na baterii, akumulátoru, UPS | SLB | slaboproud
CBGU | C | Slaboproudé systémy | B | Elektrický zabezpečovací systém - EZS | GU | Napájecí zdroj | SLB | slaboproud
CBKA | C | Slaboproudé systémy | B | Elektrický zabezpečovací systém - EZS | KA | Hlavní řídící prvek systému, nadřazený, jediný | SLB | slaboproud
CBKB | C | Slaboproudé systémy | B | Elektrický zabezpečovací systém - EZS | KB | Řídící jednotka | SLB | slaboproud
CBKC | C | Slaboproudé systémy | B | Elektrický zabezpečovací systém - EZS | KC | Vstupně/výstupní jednotka (bez nebo s minimální inteligencí, např expandér) | SLB | slaboproud
CBKM | C | Slaboproudé systémy | B | Elektrický zabezpečovací systém - EZS | KM | Zařízení pro bezdrátový přenos signálu | SLB | slaboproud
CBMJ | C | Slaboproudé systémy | B | Elektrický zabezpečovací systém - EZS | MJ | Elektrický zámek | SLB | slaboproud
CBPF | C | Slaboproudé systémy | B | Elektrický zabezpečovací systém - EZS | PF | Průtokoměr | SLB | slaboproud
CBSA | C | Slaboproudé systémy | B | Elektrický zabezpečovací systém - EZS | SA | Ruční ovládání, blíže nespecifikované | SLB | slaboproud
CBSE | C | Slaboproudé systémy | B | Elektrický zabezpečovací systém - EZS | SE | Displej bez možnosti ovládání, signálka | SLB | slaboproud
CBSH | C | Slaboproudé systémy | B | Elektrický zabezpečovací systém - EZS | SH | Sirény, optické i akustické | SLB | slaboproud
CBSK | C | Slaboproudé systémy | B | Elektrický zabezpečovací systém - EZS | SK | Klávesnice, terminál, čtečka, ovladač | SLB | slaboproud
CBST | C | Slaboproudé systémy | B | Elektrický zabezpečovací systém - EZS | ST | Tlačítko, vypínač, ovladač | SLB | slaboproud
CBUA | C | Slaboproudé systémy | B | Elektrický zabezpečovací systém - EZS | UA | Rozváděč hlavní | SLB | slaboproud
CBUB | C | Slaboproudé systémy | B | Elektrický zabezpečovací systém - EZS | UB | Rozváděč podružný | SLB | slaboproud
CBXA | C | Slaboproudé systémy | B | Elektrický zabezpečovací systém - EZS | XA | Volný vývod silový, neukončený | SLB | slaboproud
CBXK | C | Slaboproudé systémy | B | Elektrický zabezpečovací systém - EZS | XK | Propojovací krabička, svorky | SLB | slaboproud
CBYA | C | Slaboproudé systémy | B | Elektrický zabezpečovací systém - EZS | YA | Pomocné zařízení pro servisní práce | SLB | slaboproud
CCBK | C | Slaboproudé systémy | C | Televizní uzavřený sledovací okruh - CCTV | BK | Kamera | SLB | slaboproud
CCFA | C | Slaboproudé systémy | C | Televizní uzavřený sledovací okruh - CCTV | FA | Antistatický prvek | SLB | slaboproud
CCFB | C | Slaboproudé systémy | C | Televizní uzavřený sledovací okruh - CCTV | FB | Přepěťová ochrana | SLB | slaboproud
CCFC | C | Slaboproudé systémy | C | Televizní uzavřený sledovací okruh - CCTV | FC | Proudový chránič | SLB | slaboproud
CCFF | C | Slaboproudé systémy | C | Televizní uzavřený sledovací okruh - CCTV | FF | Jistič, pojistka | SLB | slaboproud
CCFG | C | Slaboproudé systémy | C | Televizní uzavřený sledovací okruh - CCTV | FG | Zemnící zařízení | SLB | slaboproud
CCFY | C | Slaboproudé systémy | C | Televizní uzavřený sledovací okruh - CCTV | FY | Bleskosvod | SLB | slaboproud
CCGR | C | Slaboproudé systémy | C | Televizní uzavřený sledovací okruh - CCTV | GR | Záložní zdroj, založený na baterii, akumulátoru, UPS | SLB | slaboproud
CCGU | C | Slaboproudé systémy | C | Televizní uzavřený sledovací okruh - CCTV | GU | Napájecí zdroj | SLB | slaboproud
CCKA | C | Slaboproudé systémy | C | Televizní uzavřený sledovací okruh - CCTV | KA | Hlavní řídící prvek systému, nadřazený, jediný | SLB | slaboproud
CCKM | C | Slaboproudé systémy | C | Televizní uzavřený sledovací okruh - CCTV | KM | Zařízení pro bezdrátový přenos signálu | SLB | slaboproud
CCKR | C | Slaboproudé systémy | C | Televizní uzavřený sledovací okruh - CCTV | KR | Router, spojení 2 sítí, konverze protokolů | SLB | slaboproud
CCKS | C | Slaboproudé systémy | C | Televizní uzavřený sledovací okruh - CCTV | KS | Server | SLB | slaboproud
CCSE | C | Slaboproudé systémy | C | Televizní uzavřený sledovací okruh - CCTV | SE | Displej bez možnosti ovládání, signálka | SLB | slaboproud
CCSH | C | Slaboproudé systémy | C | Televizní uzavřený sledovací okruh - CCTV | SH | Sirény, optické i akustické | SLB | slaboproud
CCSK | C | Slaboproudé systémy | C | Televizní uzavřený sledovací okruh - CCTV | SK | Klávesnice, terminál, čtečka, ovladač | SLB | slaboproud
CCSP | C | Slaboproudé systémy | C | Televizní uzavřený sledovací okruh - CCTV | SP | Počítač, klientské pracoviště | SLB | slaboproud
CCUK | C | Slaboproudé systémy | C | Televizní uzavřený sledovací okruh - CCTV | UK | Krabice | SLB | slaboproud
CCYA | C | Slaboproudé systémy | C | Televizní uzavřený sledovací okruh - CCTV | YA | Pomocné zařízení pro servisní práce | SLB | slaboproud
CEKA | C | Slaboproudé systémy | E | Telefonní ústředny | KA | Hlavní řídící prvek systému, nadřazený, jediný | SLB | slaboproud
CEKN | C | Slaboproudé systémy | E | Telefonní ústředny | KN | Aktivní síťový prvek - switch | SLB | slaboproud
CEUA | C | Slaboproudé systémy | E | Telefonní ústředny | UA | Rozváděč hlavní | SLB | slaboproud
CEUB | C | Slaboproudé systémy | E | Telefonní ústředny | UB | Rozváděč podružný | SLB | slaboproud
CEXD | C | Slaboproudé systémy | E | Telefonní ústředny | XD | Zásuvka slaboproudá | SLB | slaboproud
CEYA | C | Slaboproudé systémy | E | Telefonní ústředny | YA | Pomocné zařízení pro servisní práce | SLB | slaboproud
CFBA | C | Slaboproudé systémy | F | Přístupové a garážové systémy EKV | BA | Detektor - Jiný | SLB | slaboproud
CFBC | C | Slaboproudé systémy | F | Přístupové a garážové systémy EKV | BC | Pomocný kontakt | SLB | slaboproud
CFBE | C | Slaboproudé systémy | F | Přístupové a garážové systémy EKV | BE | Detektor, čidlo - IR, záření | SLB | slaboproud
CFBH | C | Slaboproudé systémy | F | Přístupové a garážové systémy EKV | BH | Detektor, čidlo - Vlhkost | SLB | slaboproud
CFBI | C | Slaboproudé systémy | F | Přístupové a garážové systémy EKV | BI | Detektor, čidlo - Vibrace | SLB | slaboproud
CFBK | C | Slaboproudé systémy | F | Přístupové a garážové systémy EKV | BK | Kamera | SLB | slaboproud
CFBL | C | Slaboproudé systémy | F | Přístupové a garážové systémy EKV | BL | Detektor, čidlo - Hladina, záplava | SLB | slaboproud
CFBM | C | Slaboproudé systémy | F | Přístupové a garážové systémy EKV | BM | Detektor, čidlo - Mechanická veličina | SLB | slaboproud
CFBP | C | Slaboproudé systémy | F | Přístupové a garážové systémy EKV | BP | Detektor, čidlo - Tlak | SLB | slaboproud
CFBR | C | Slaboproudé systémy | F | Přístupové a garážové systémy EKV | BR | Detektor, čidlo - Světlo | SLB | slaboproud
CFBS | C | Slaboproudé systémy | F | Přístupové a garážové systémy EKV | BS | Detektor, čidlo - Zvuk | SLB | slaboproud
CFBT | C | Slaboproudé systémy | F | Přístupové a garážové systémy EKV | BT | Detektor, čidlo - Teplota | SLB | slaboproud
CFBX | C | Slaboproudé systémy | F | Přístupové a garážové systémy EKV | BX | Snímač kvality vzduchu | SLB | slaboproud
CFBZ | C | Slaboproudé systémy | F | Přístupové a garážové systémy EKV | BZ | Protizámrazové čidlo | SLB | slaboproud
CFFA | C | Slaboproudé systémy | F | Přístupové a garážové systémy EKV | FA | Antistatický prvek | SLB | slaboproud
CFFB | C | Slaboproudé systémy | F | Přístupové a garážové systémy EKV | FB | Přepěťová ochrana | SLB | slaboproud
CFFC | C | Slaboproudé systémy | F | Přístupové a garážové systémy EKV | FC | Proudový chránič | SLB | slaboproud
CFFF | C | Slaboproudé systémy | F | Přístupové a garážové systémy EKV | FF | Jistič, pojistka | SLB | slaboproud
CFFG | C | Slaboproudé systémy | F | Přístupové a garážové systémy EKV | FG | Zemnící zařízení | SLB | slaboproud
CFFY | C | Slaboproudé systémy | F | Přístupové a garážové systémy EKV | FY | Bleskosvod | SLB | slaboproud
CFGR | C | Slaboproudé systémy | F | Přístupové a garážové systémy EKV | GR | Záložní zdroj, založený na baterii, akumulátoru, UPS | SLB | slaboproud
CFGU | C | Slaboproudé systémy | F | Přístupové a garážové systémy EKV | GU | Napájecí zdroj | SLB | slaboproud
CFKA | C | Slaboproudé systémy | F | Přístupové a garážové systémy EKV | KA | Hlavní řídící prvek systému, nadřazený, jediný | SLB | slaboproud
CFKB | C | Slaboproudé systémy | F | Přístupové a garážové systémy EKV | KB | Řídící jednotka | SLB | slaboproud
CFKC | C | Slaboproudé systémy | F | Přístupové a garážové systémy EKV | KC | Vstupně/výstupní jednotka (bez nebo s minimální inteligencí, např expandér) | SLB | slaboproud
CFKM | C | Slaboproudé systémy | F | Přístupové a garážové systémy EKV | KM | Zařízení pro bezdrátový přenos signálu | SLB | slaboproud
CFKS | C | Slaboproudé systémy | F | Přístupové a garážové systémy EKV | KS | Server | SLB | slaboproud
CFMJ | C | Slaboproudé systémy | F | Přístupové a garážové systémy EKV | MJ | Elektrický zámek | SLB | slaboproud
CFSE | C | Slaboproudé systémy | F | Přístupové a garážové systémy EKV | SE | Displej bez možnosti ovládání, signálka | SLB | slaboproud
CFSH | C | Slaboproudé systémy | F | Přístupové a garážové systémy EKV | SH | Sirény, optické i akustické | SLB | slaboproud
CFSK | C | Slaboproudé systémy | F | Přístupové a garážové systémy EKV | SK | Klávesnice, terminál, čtečka, ovladač | SLB | slaboproud
CFSS | C | Slaboproudé systémy | F | Přístupové a garážové systémy EKV | SS | Reproduktor | SLB | slaboproud
CFST | C | Slaboproudé systémy | F | Přístupové a garážové systémy EKV | ST | Tlačítko, vypínač, ovladač | SLB | slaboproud
CFUA | C | Slaboproudé systémy | F | Přístupové a garážové systémy EKV | UA | Rozváděč hlavní | SLB | slaboproud
CFUB | C | Slaboproudé systémy | F | Přístupové a garážové systémy EKV | UB | Rozváděč podružný | SLB | slaboproud
CFWC | C | Slaboproudé systémy | F | Přístupové a garážové systémy EKV | WC | Snímací/ovládací kabel | SLB | slaboproud
CFWN | C | Slaboproudé systémy | F | Přístupové a garážové systémy EKV | WN | Napájecí kabel | SLB | slaboproud
CFXA | C | Slaboproudé systémy | F | Přístupové a garážové systémy EKV | XA | Volný vývod silový, neukončený | SLB | slaboproud
CFXB | C | Slaboproudé systémy | F | Přístupové a garážové systémy EKV | XB | Zásuvka silová | SLB | slaboproud
CFXC | C | Slaboproudé systémy | F | Přístupové a garážové systémy EKV | XC | Zásuvka napájecí nízkovoltá | SLB | slaboproud
CFXD | C | Slaboproudé systémy | F | Přístupové a garážové systémy EKV | XD | Zásuvka slaboproudá | SLB | slaboproud
CFXG | C | Slaboproudé systémy | F | Přístupové a garážové systémy EKV | XG | Patch panel, optická vana, zásuvkový panel | SLB | slaboproud
CFXK | C | Slaboproudé systémy | F | Přístupové a garážové systémy EKV | XK | Propojovací krabička, svorky | SLB | slaboproud
CFXV | C | Slaboproudé systémy | F | Přístupové a garážové systémy EKV | XV | Přívod | SLB | slaboproud
CFXW | C | Slaboproudé systémy | F | Přístupové a garážové systémy EKV | XW | Odvod | SLB | slaboproud
CFYA | C | Slaboproudé systémy | F | Přístupové a garážové systémy EKV | YA | Pomocné zařízení pro servisní práce | SLB | slaboproud
CFZS | C | Slaboproudé systémy | F | Přístupové a garážové systémy EKV | ZS | Specializované zařízení | SLB | slaboproud
CGGR | C | Slaboproudé systémy | G | Místní rozhlas - MR | GR | Záložní zdroj, založený na baterii, akumulátoru, UPS | SLB | slaboproud
CGGS | C | Slaboproudé systémy | G | Místní rozhlas - MR | GS | Zesilovač (Zvuk) | SLB | slaboproud
CGGU | C | Slaboproudé systémy | G | Místní rozhlas - MR | GU | Napájecí zdroj | SLB | slaboproud
CGKA | C | Slaboproudé systémy | G | Místní rozhlas - MR | KA | Hlavní řídící prvek systému, nadřazený, jediný | SLB | slaboproud
CGKM | C | Slaboproudé systémy | G | Místní rozhlas - MR | KM | Zařízení pro bezdrátový přenos signálu | SLB | slaboproud
CGKO | C | Slaboproudé systémy | G | Místní rozhlas - MR | KO | Optika | SLB | slaboproud
CGKR | C | Slaboproudé systémy | G | Místní rozhlas - MR | KR | Router, spojení 2 sítí, konverze protokolů | SLB | slaboproud
CGSA | C | Slaboproudé systémy | G | Místní rozhlas - MR | SA | Ruční ovládání, blíže nespecifikované | SLB | slaboproud
CGSS | C | Slaboproudé systémy | G | Místní rozhlas - MR | SS | Reproduktor | SLB | slaboproud
CGSV | C | Slaboproudé systémy | G | Místní rozhlas - MR | SV | Audiovizuální technika | SLB | slaboproud
CGUA | C | Slaboproudé systémy | G | Místní rozhlas - MR | UA | Rozváděč hlavní | SLB | slaboproud
CGUB | C | Slaboproudé systémy | G | Místní rozhlas - MR | UB | Rozváděč podružný | SLB | slaboproud
CGYA | C | Slaboproudé systémy | G | Místní rozhlas - MR | YA | Pomocné zařízení pro servisní práce | SLB | slaboproud
CHFA | C | Slaboproudé systémy | H | Anténní, satelitní rozvody a přijímače STA | FA | Antistatický prvek | SLB | slaboproud
CHFB | C | Slaboproudé systémy | H | Anténní, satelitní rozvody a přijímače STA | FB | Přepěťová ochrana | SLB | slaboproud
CHFC | C | Slaboproudé systémy | H | Anténní, satelitní rozvody a přijímače STA | FC | Proudový chránič | SLB | slaboproud
CHFF | C | Slaboproudé systémy | H | Anténní, satelitní rozvody a přijímače STA | FF | Jistič, pojistka | SLB | slaboproud
CHFG | C | Slaboproudé systémy | H | Anténní, satelitní rozvody a přijímače STA | FG | Zemnící zařízení | SLB | slaboproud
CHFY | C | Slaboproudé systémy | H | Anténní, satelitní rozvody a přijímače STA | FY | Bleskosvod | SLB | slaboproud
CHGR | C | Slaboproudé systémy | H | Anténní, satelitní rozvody a přijímače STA | GR | Záložní zdroj, založený na baterii, akumulátoru, UPS | SLB | slaboproud
CHGU | C | Slaboproudé systémy | H | Anténní, satelitní rozvody a přijímače STA | GU | Napájecí zdroj | SLB | slaboproud
CHKA | C | Slaboproudé systémy | H | Anténní, satelitní rozvody a přijímače STA | KA | Hlavní řídící prvek systému, nadřazený, jediný | SLB | slaboproud
CHKC | C | Slaboproudé systémy | H | Anténní, satelitní rozvody a přijímače STA | KC | Vstupně/výstupní jednotka (bez nebo s minimální inteligencí, např expandér) | SLB | slaboproud
CHKM | C | Slaboproudé systémy | H | Anténní, satelitní rozvody a přijímače STA | KM | Zařízení pro bezdrátový přenos signálu | SLB | slaboproud
CHKT | C | Slaboproudé systémy | H | Anténní, satelitní rozvody a přijímače STA | KT | Synchronizace času | SLB | slaboproud
CHSK | C | Slaboproudé systémy | H | Anténní, satelitní rozvody a přijímače STA | SK | Klávesnice, terminál, čtečka, ovladač | SLB | slaboproud
CHUA | C | Slaboproudé systémy | H | Anténní, satelitní rozvody a přijímače STA | UA | Rozváděč hlavní | SLB | slaboproud
CHUB | C | Slaboproudé systémy | H | Anténní, satelitní rozvody a přijímače STA | UB | Rozváděč podružný | SLB | slaboproud
CHXB | C | Slaboproudé systémy | H | Anténní, satelitní rozvody a přijímače STA | XB | Zásuvka silová | SLB | slaboproud
CHXD | C | Slaboproudé systémy | H | Anténní, satelitní rozvody a přijímače STA | XD | Zásuvka slaboproudá | SLB | slaboproud
CHYA | C | Slaboproudé systémy | H | Anténní, satelitní rozvody a přijímače STA | YA | Pomocné zařízení pro servisní práce | SLB | slaboproud
CJGR | C | Slaboproudé systémy | J | Jednotný čas - JČ | GR | Záložní zdroj, založený na baterii, akumulátoru, UPS | SLB | slaboproud
CJGU | C | Slaboproudé systémy | J | Jednotný čas - JČ | GU | Napájecí zdroj | SLB | slaboproud
CJKA | C | Slaboproudé systémy | J | Jednotný čas - JČ | KA | Hlavní řídící prvek systému, nadřazený, jediný | SLB | slaboproud
CJKM | C | Slaboproudé systémy | J | Jednotný čas - JČ | KM | Zařízení pro bezdrátový přenos signálu | SLB | slaboproud
CJKT | C | Slaboproudé systémy | J | Jednotný čas - JČ | KT | Synchronizace času | SLB | slaboproud
CJSE | C | Slaboproudé systémy | J | Jednotný čas - JČ | SE | Displej bez možnosti ovládání, signálka | SLB | slaboproud
CJYA | C | Slaboproudé systémy | J | Jednotný čas - JČ | YA | Pomocné zařízení pro servisní práce | SLB | slaboproud
CKBK | C | Slaboproudé systémy | K | Multimediální vybavení | BK | Kamera | SLB | slaboproud
CKFA | C | Slaboproudé systémy | K | Multimediální vybavení | FA | Antistatický prvek | SLB | slaboproud
CKFB | C | Slaboproudé systémy | K | Multimediální vybavení | FB | Přepěťová ochrana | SLB | slaboproud
CKFC | C | Slaboproudé systémy | K | Multimediální vybavení | FC | Proudový chránič | SLB | slaboproud
CKFF | C | Slaboproudé systémy | K | Multimediální vybavení | FF | Jistič, pojistka | SLB | slaboproud
CKFG | C | Slaboproudé systémy | K | Multimediální vybavení | FG | Zemnící zařízení | SLB | slaboproud
CKFY | C | Slaboproudé systémy | K | Multimediální vybavení | FY | Bleskosvod | SLB | slaboproud
CKGS | C | Slaboproudé systémy | K | Multimediální vybavení | GS | Zesilovač (Zvuk) | SLB | slaboproud
CKGU | C | Slaboproudé systémy | K | Multimediální vybavení | GU | Napájecí zdroj | SLB | slaboproud
CKKA | C | Slaboproudé systémy | K | Multimediální vybavení | KA | Hlavní řídící prvek systému, nadřazený, jediný | SLB | slaboproud
CKKB | C | Slaboproudé systémy | K | Multimediální vybavení | KB | Řídící jednotka | SLB | slaboproud
CKKC | C | Slaboproudé systémy | K | Multimediální vybavení | KC | Vstupně/výstupní jednotka (bez nebo s minimální inteligencí, např expandér) | SLB | slaboproud
CKKM | C | Slaboproudé systémy | K | Multimediální vybavení | KM | Zařízení pro bezdrátový přenos signálu | SLB | slaboproud
CKKR | C | Slaboproudé systémy | K | Multimediální vybavení | KR | Router, spojení 2 sítí, konverze protokolů | SLB | slaboproud
CKKT | C | Slaboproudé systémy | K | Multimediální vybavení | KT | Synchronizace času | SLB | slaboproud
CKSA | C | Slaboproudé systémy | K | Multimediální vybavení | SA | Ruční ovládání, blíže nespecifikované | SLB | slaboproud
CKSE | C | Slaboproudé systémy | K | Multimediální vybavení | SE | Displej bez možnosti ovládání, signálka | SLB | slaboproud
CKSK | C | Slaboproudé systémy | K | Multimediální vybavení | SK | Klávesnice, terminál, čtečka, ovladač | SLB | slaboproud
CKSP | C | Slaboproudé systémy | K | Multimediální vybavení | SP | Počítač, klientské pracoviště | SLB | slaboproud
CKSS | C | Slaboproudé systémy | K | Multimediální vybavení | SS | Reproduktor | SLB | slaboproud
CKST | C | Slaboproudé systémy | K | Multimediální vybavení | ST | Tlačítko, vypínač, ovladač | SLB | slaboproud
CKSV | C | Slaboproudé systémy | K | Multimediální vybavení | SV | Audiovizuální technika | SLB | slaboproud
CKUB | C | Slaboproudé systémy | K | Multimediální vybavení | UB | Rozváděč podružný | SLB | slaboproud
CKUK | C | Slaboproudé systémy | K | Multimediální vybavení | UK | Krabice | SLB | slaboproud
CKXA | C | Slaboproudé systémy | K | Multimediální vybavení | XA | Volný vývod silový, neukončený | SLB | slaboproud
CKXD | C | Slaboproudé systémy | K | Multimediální vybavení | XD | Zásuvka slaboproudá | SLB | slaboproud
CKYA | C | Slaboproudé systémy | K | Multimediální vybavení | YA | Pomocné zařízení pro servisní práce | SLB | slaboproud
CNGU | C | Slaboproudé systémy | N | Zařízení pro handicapované | GU | Napájecí zdroj | SLB | slaboproud
CNKC | C | Slaboproudé systémy | N | Zařízení pro handicapované | KC | Vstupně/výstupní jednotka (bez nebo s minimální inteligencí, např expandér) | SLB | slaboproud
CNKM | C | Slaboproudé systémy | N | Zařízení pro handicapované | KM | Zařízení pro bezdrátový přenos signálu | SLB | slaboproud
CNSH | C | Slaboproudé systémy | N | Zařízení pro handicapované | SH | Sirény, optické i akustické | SLB | slaboproud
CNSS | C | Slaboproudé systémy | N | Zařízení pro handicapované | SS | Reproduktor | SLB | slaboproud
CNST | C | Slaboproudé systémy | N | Zařízení pro handicapované | ST | Tlačítko, vypínač, ovladač | SLB | slaboproud
CNYA | C | Slaboproudé systémy | N | Zařízení pro handicapované | YA | Pomocné zařízení pro servisní práce | SLB | slaboproud
CRCA | C | Slaboproudé systémy | R | Strukturovaná kabeláž | CA | Zásobník | SLB | slaboproud
CRGR | C | Slaboproudé systémy | R | Strukturovaná kabeláž | GR | Záložní zdroj, založený na baterii, akumulátoru, UPS | SLB | slaboproud
CRKA | C | Slaboproudé systémy | R | Strukturovaná kabeláž | KA | Hlavní řídící prvek systému, nadřazený, jediný | SLB | slaboproud
CRKB | C | Slaboproudé systémy | R | Strukturovaná kabeláž | KB | Řídící jednotka | SLB | slaboproud
CRKC | C | Slaboproudé systémy | R | Strukturovaná kabeláž | KC | Vstupně/výstupní jednotka (bez nebo s minimální inteligencí, např expandér) | SLB | slaboproud
CRKD | C | Slaboproudé systémy | R | Strukturovaná kabeláž | KD | Dílčí část zařízení | SLB | slaboproud
CRKM | C | Slaboproudé systémy | R | Strukturovaná kabeláž | KM | Zařízení pro bezdrátový přenos signálu | SLB | slaboproud
CRKN | C | Slaboproudé systémy | R | Strukturovaná kabeláž | KN | Aktivní síťový prvek - switch | SLB | slaboproud
CRKO | C | Slaboproudé systémy | R | Strukturovaná kabeláž | KO | Optika | SLB | slaboproud
CRKR | C | Slaboproudé systémy | R | Strukturovaná kabeláž | KR | Router, spojení 2 sítí, konverze protokolů | SLB | slaboproud
CRKS | C | Slaboproudé systémy | R | Strukturovaná kabeláž | KS | Server | SLB | slaboproud
CRSK | C | Slaboproudé systémy | R | Strukturovaná kabeláž | SK | Klávesnice, terminál, čtečka, ovladač | SLB | slaboproud
CRSP | C | Slaboproudé systémy | R | Strukturovaná kabeláž | SP | Počítač, klientské pracoviště | SLB | slaboproud
CRUA | C | Slaboproudé systémy | R | Strukturovaná kabeláž | UA | Rozváděč hlavní | SLB | slaboproud
CRUB | C | Slaboproudé systémy | R | Strukturovaná kabeláž | UB | Rozváděč podružný | SLB | slaboproud
CRUL | C | Slaboproudé systémy | R | Strukturovaná kabeláž | UL | Lišta | SLB | slaboproud
CRUP | C | Slaboproudé systémy | R | Strukturovaná kabeláž | UP | Pasivní prvky | SLB | slaboproud
CRUT | C | Slaboproudé systémy | R | Strukturovaná kabeláž | UT | Trubka | SLB | slaboproud
CRWD | C | Slaboproudé systémy | R | Strukturovaná kabeláž | WD | Datový kabel | SLB | slaboproud
CRWS | C | Slaboproudé systémy | R | Strukturovaná kabeláž | WS | Svazek kabelů | SLB | slaboproud
CRWV | C | Slaboproudé systémy | R | Strukturovaná kabeláž | WV | Vlákno | SLB | slaboproud
CRXA | C | Slaboproudé systémy | R | Strukturovaná kabeláž | XA | Volný vývod silový, neukončený | SLB | slaboproud
CRXD | C | Slaboproudé systémy | R | Strukturovaná kabeláž | XD | Zásuvka slaboproudá | SLB | slaboproud
CRYA | C | Slaboproudé systémy | R | Strukturovaná kabeláž | YA | Pomocné zařízení pro servisní práce | SLB | slaboproud
CTGR | C | Slaboproudé systémy | T | Domácí telefon | GR | Záložní zdroj, založený na baterii, akumulátoru, UPS | SLB | slaboproud
CTGU | C | Slaboproudé systémy | T | Domácí telefon | GU | Napájecí zdroj | SLB | slaboproud
CTKA | C | Slaboproudé systémy | T | Domácí telefon | KA | Hlavní řídící prvek systému, nadřazený, jediný | SLB | slaboproud
CTKC | C | Slaboproudé systémy | T | Domácí telefon | KC | Vstupně/výstupní jednotka (bez nebo s minimální inteligencí, např expandér) | SLB | slaboproud
CTMJ | C | Slaboproudé systémy | T | Domácí telefon | MJ | Elektrický zámek | SLB | slaboproud
CTSA | C | Slaboproudé systémy | T | Domácí telefon | SA | Ruční ovládání, blíže nespecifikované | SLB | slaboproud
CTUB | C | Slaboproudé systémy | T | Domácí telefon | UB | Rozváděč podružný | SLB | slaboproud
CTYA | C | Slaboproudé systémy | T | Domácí telefon | YA | Pomocné zařízení pro servisní práce | SLB | slaboproud
EABH | E | Zásobování palivem a energiemi | A | Zásobování plynem | BH | Detektor, čidlo - Vlhkost | PLYN | plyn a laboratorní média
EABM | E | Zásobování palivem a energiemi | A | Zásobování plynem | BM | Detektor, čidlo - Mechanická veličina | PLYN | plyn a laboratorní média
EABP | E | Zásobování palivem a energiemi | A | Zásobování plynem | BP | Detektor, čidlo - Tlak | PLYN | plyn a laboratorní média
EABT | E | Zásobování palivem a energiemi | A | Zásobování plynem | BT | Detektor, čidlo - Teplota | PLYN | plyn a laboratorní média
EACA | E | Zásobování palivem a energiemi | A | Zásobování plynem | CA | Zásobník | PLYN | plyn a laboratorní média
EAET | E | Zásobování palivem a energiemi | A | Zásobování plynem | ET | Radiátor | PLYN | plyn a laboratorní média
EAGT | E | Zásobování palivem a energiemi | A | Zásobování plynem | GT | Zdroj tepla, přímotop | PLYN | plyn a laboratorní média
EAKB | E | Zásobování palivem a energiemi | A | Zásobování plynem | KB | Řídící jednotka | PLYN | plyn a laboratorní média
EAKM | E | Zásobování palivem a energiemi | A | Zásobování plynem | KM | Zařízení pro bezdrátový přenos signálu | PLYN | plyn a laboratorní média
EAMK | E | Zásobování palivem a energiemi | A | Zásobování plynem | MK | Klapka | PLYN | plyn a laboratorní média
EAMM | E | Zásobování palivem a energiemi | A | Zásobování plynem | MM | Elektromotor | PLYN | plyn a laboratorní média
EAMN | E | Zásobování palivem a energiemi | A | Zásobování plynem | MN | Ventilátor | PLYN | plyn a laboratorní média
EAMP | E | Zásobování palivem a energiemi | A | Zásobování plynem | MP | Čerpadlo | PLYN | plyn a laboratorní média
EAMS | E | Zásobování palivem a energiemi | A | Zásobování plynem | MS | Servopohon (Klapka) | PLYN | plyn a laboratorní média
EAMV | E | Zásobování palivem a energiemi | A | Zásobování plynem | MV | Ventil ovládaný ručně | PLYN | plyn a laboratorní média
EAMW | E | Zásobování palivem a energiemi | A | Zásobování plynem | MW | Ventil ovládaný dálkově, automaticky | PLYN | plyn a laboratorní média
EAPG | E | Zásobování palivem a energiemi | A | Zásobování plynem | PG | Měřič spotřeby plynu | PLYN | plyn a laboratorní média
EAPP | E | Zásobování palivem a energiemi | A | Zásobování plynem | PP | Měřič tlaku | PLYN | plyn a laboratorní média
EAPT | E | Zásobování palivem a energiemi | A | Zásobování plynem | PT | Měřič teploty | PLYN | plyn a laboratorní média
EAPX | E | Zásobování palivem a energiemi | A | Zásobování plynem | PX | Kombinovaný měřič | PLYN | plyn a laboratorní média
EARH | E | Zásobování palivem a energiemi | A | Zásobování plynem | RH | Regulátor - Vlhkost | PLYN | plyn a laboratorní média
EARM | E | Zásobování palivem a energiemi | A | Zásobování plynem | RM | Regulátor - Mechanická veličina | PLYN | plyn a laboratorní média
EARP | E | Zásobování palivem a energiemi | A | Zásobování plynem | RP | Regulátor - Tlak | PLYN | plyn a laboratorní média
EART | E | Zásobování palivem a energiemi | A | Zásobování plynem | RT | Regulátor - Teplota | PLYN | plyn a laboratorní média
EARW | E | Zásobování palivem a energiemi | A | Zásobování plynem | RW | Regulátor - Otáčky | PLYN | plyn a laboratorní média
EASA | E | Zásobování palivem a energiemi | A | Zásobování plynem | SA | Ruční ovládání, blíže nespecifikované | PLYN | plyn a laboratorní média
EASK | E | Zásobování palivem a energiemi | A | Zásobování plynem | SK | Klávesnice, terminál, čtečka, ovladač | PLYN | plyn a laboratorní média
EAUK | E | Zásobování palivem a energiemi | A | Zásobování plynem | UK | Krabice | PLYN | plyn a laboratorní média
EAUT | E | Zásobování palivem a energiemi | A | Zásobování plynem | UT | Trubka | PLYN | plyn a laboratorní média
EAVC | E | Zásobování palivem a energiemi | A | Zásobování plynem | VC | Úprava média | PLYN | plyn a laboratorní média
EAVF | E | Zásobování palivem a energiemi | A | Zásobování plynem | VF | Filtr | PLYN | plyn a laboratorní média
EAVH | E | Zásobování palivem a energiemi | A | Zásobování plynem | VH | Zvlhčovač/Odvlhčovač vzduchu | PLYN | plyn a laboratorní média
EAVP | E | Zásobování palivem a energiemi | A | Zásobování plynem | VP | Odplynovací zařízení | PLYN | plyn a laboratorní média
EAVT | E | Zásobování palivem a energiemi | A | Zásobování plynem | VT | Ohřívání / ochlazování média | PLYN | plyn a laboratorní média
EAVV | E | Zásobování palivem a energiemi | A | Zásobování plynem | VV | Výměník | PLYN | plyn a laboratorní média
EAXF | E | Zásobování palivem a energiemi | A | Zásobování plynem | XF | Odvětrání | PLYN | plyn a laboratorní média
EAXP | E | Zásobování palivem a energiemi | A | Zásobování plynem | XP | Kompenzátor | PLYN | plyn a laboratorní média
EAXV | E | Zásobování palivem a energiemi | A | Zásobování plynem | XV | Přívod | PLYN | plyn a laboratorní média
EAXW | E | Zásobování palivem a energiemi | A | Zásobování plynem | XW | Odvod | PLYN | plyn a laboratorní média
EAXX | E | Zásobování palivem a energiemi | A | Zásobování plynem | XX | Připojení vody (na kohout, baterii, nádržku, pisoár) | PLYN | plyn a laboratorní média
EAYA | E | Zásobování palivem a energiemi | A | Zásobování plynem | YA | Pomocné zařízení pro servisní práce | PLYN | plyn a laboratorní média
EAZS | E | Zásobování palivem a energiemi | A | Zásobování plynem | ZS | Specializované zařízení | PLYN | plyn a laboratorní média
EBBH | E | Zásobování palivem a energiemi | B | Zásobování topným olejem | BH | Detektor, čidlo - Vlhkost | TER | vytápění
EBBM | E | Zásobování palivem a energiemi | B | Zásobování topným olejem | BM | Detektor, čidlo - Mechanická veličina | TER | vytápění
EBBP | E | Zásobování palivem a energiemi | B | Zásobování topným olejem | BP | Detektor, čidlo - Tlak | TER | vytápění
EBBT | E | Zásobování palivem a energiemi | B | Zásobování topným olejem | BT | Detektor, čidlo - Teplota | TER | vytápění
EBCA | E | Zásobování palivem a energiemi | B | Zásobování topným olejem | CA | Zásobník | TER | vytápění
EBET | E | Zásobování palivem a energiemi | B | Zásobování topným olejem | ET | Radiátor | TER | vytápění
EBGD | E | Zásobování palivem a energiemi | B | Zásobování topným olejem | GD | Zdroj - generátor, dieselagregát, kogenerační jednotka | TER | vytápění
EBGT | E | Zásobování palivem a energiemi | B | Zásobování topným olejem | GT | Zdroj tepla, přímotop | TER | vytápění
EBKB | E | Zásobování palivem a energiemi | B | Zásobování topným olejem | KB | Řídící jednotka | TER | vytápění
EBMK | E | Zásobování palivem a energiemi | B | Zásobování topným olejem | MK | Klapka | TER | vytápění
EBMM | E | Zásobování palivem a energiemi | B | Zásobování topným olejem | MM | Elektromotor | TER | vytápění
EBMN | E | Zásobování palivem a energiemi | B | Zásobování topným olejem | MN | Ventilátor | TER | vytápění
EBMP | E | Zásobování palivem a energiemi | B | Zásobování topným olejem | MP | Čerpadlo | TER | vytápění
EBMS | E | Zásobování palivem a energiemi | B | Zásobování topným olejem | MS | Servopohon (Klapka) | TER | vytápění
EBMT | E | Zásobování palivem a energiemi | B | Zásobování topným olejem | MT | Motorový spouštěč | TER | vytápění
EBMV | E | Zásobování palivem a energiemi | B | Zásobování topným olejem | MV | Ventil ovládaný ručně | TER | vytápění
EBMW | E | Zásobování palivem a energiemi | B | Zásobování topným olejem | MW | Ventil ovládaný dálkově, automaticky | TER | vytápění
EBPF | E | Zásobování palivem a energiemi | B | Zásobování topným olejem | PF | Průtokoměr | TER | vytápění
EBPP | E | Zásobování palivem a energiemi | B | Zásobování topným olejem | PP | Měřič tlaku | TER | vytápění
EBPT | E | Zásobování palivem a energiemi | B | Zásobování topným olejem | PT | Měřič teploty | TER | vytápění
EBPX | E | Zásobování palivem a energiemi | B | Zásobování topným olejem | PX | Kombinovaný měřič | TER | vytápění
EBRH | E | Zásobování palivem a energiemi | B | Zásobování topným olejem | RH | Regulátor - Vlhkost | TER | vytápění
EBRP | E | Zásobování palivem a energiemi | B | Zásobování topným olejem | RP | Regulátor - Tlak | TER | vytápění
EBRT | E | Zásobování palivem a energiemi | B | Zásobování topným olejem | RT | Regulátor - Teplota | TER | vytápění
EBSA | E | Zásobování palivem a energiemi | B | Zásobování topným olejem | SA | Ruční ovládání, blíže nespecifikované | TER | vytápění
EBSE | E | Zásobování palivem a energiemi | B | Zásobování topným olejem | SE | Displej bez možnosti ovládání, signálka | TER | vytápění
EBST | E | Zásobování palivem a energiemi | B | Zásobování topným olejem | ST | Tlačítko, vypínač, ovladač | TER | vytápění
EBVC | E | Zásobování palivem a energiemi | B | Zásobování topným olejem | VC | Úprava média | TER | vytápění
EBVF | E | Zásobování palivem a energiemi | B | Zásobování topným olejem | VF | Filtr | TER | vytápění
EBVH | E | Zásobování palivem a energiemi | B | Zásobování topným olejem | VH | Zvlhčovač/Odvlhčovač vzduchu | TER | vytápění
EBVP | E | Zásobování palivem a energiemi | B | Zásobování topným olejem | VP | Odplynovací zařízení | TER | vytápění
EBVT | E | Zásobování palivem a energiemi | B | Zásobování topným olejem | VT | Ohřívání / ochlazování média | TER | vytápění
EBVV | E | Zásobování palivem a energiemi | B | Zásobování topným olejem | VV | Výměník | TER | vytápění
EBXF | E | Zásobování palivem a energiemi | B | Zásobování topným olejem | XF | Odvětrání | TER | vytápění
EBXP | E | Zásobování palivem a energiemi | B | Zásobování topným olejem | XP | Kompenzátor | TER | vytápění
EBXV | E | Zásobování palivem a energiemi | B | Zásobování topným olejem | XV | Přívod | TER | vytápění
EBXW | E | Zásobování palivem a energiemi | B | Zásobování topným olejem | XW | Odvod | TER | vytápění
EBYA | E | Zásobování palivem a energiemi | B | Zásobování topným olejem | YA | Pomocné zařízení pro servisní práce | TER | vytápění
ECBH | E | Zásobování palivem a energiemi | C | Zásobování pevnými palivy | BH | Detektor, čidlo - Vlhkost | TER | vytápění
ECBL | E | Zásobování palivem a energiemi | C | Zásobování pevnými palivy | BL | Detektor, čidlo - Hladina, záplava | TER | vytápění
ECBP | E | Zásobování palivem a energiemi | C | Zásobování pevnými palivy | BP | Detektor, čidlo - Tlak | TER | vytápění
ECBT | E | Zásobování palivem a energiemi | C | Zásobování pevnými palivy | BT | Detektor, čidlo - Teplota | TER | vytápění
ECCA | E | Zásobování palivem a energiemi | C | Zásobování pevnými palivy | CA | Zásobník | TER | vytápění
ECET | E | Zásobování palivem a energiemi | C | Zásobování pevnými palivy | ET | Radiátor | TER | vytápění
ECKB | E | Zásobování palivem a energiemi | C | Zásobování pevnými palivy | KB | Řídící jednotka | TER | vytápění
ECMC | E | Zásobování palivem a energiemi | C | Zásobování pevnými palivy | MC | Vypínací spoušť | TER | vytápění
ECMM | E | Zásobování palivem a energiemi | C | Zásobování pevnými palivy | MM | Elektromotor | TER | vytápění
ECMN | E | Zásobování palivem a energiemi | C | Zásobování pevnými palivy | MN | Ventilátor | TER | vytápění
ECMP | E | Zásobování palivem a energiemi | C | Zásobování pevnými palivy | MP | Čerpadlo | TER | vytápění
ECMS | E | Zásobování palivem a energiemi | C | Zásobování pevnými palivy | MS | Servopohon (Klapka) | TER | vytápění
ECMT | E | Zásobování palivem a energiemi | C | Zásobování pevnými palivy | MT | Motorový spouštěč | TER | vytápění
ECMV | E | Zásobování palivem a energiemi | C | Zásobování pevnými palivy | MV | Ventil ovládaný ručně | TER | vytápění
ECMW | E | Zásobování palivem a energiemi | C | Zásobování pevnými palivy | MW | Ventil ovládaný dálkově, automaticky | TER | vytápění
ECPP | E | Zásobování palivem a energiemi | C | Zásobování pevnými palivy | PP | Měřič tlaku | TER | vytápění
ECPT | E | Zásobování palivem a energiemi | C | Zásobování pevnými palivy | PT | Měřič teploty | TER | vytápění
ECPX | E | Zásobování palivem a energiemi | C | Zásobování pevnými palivy | PX | Kombinovaný měřič | TER | vytápění
ECRH | E | Zásobování palivem a energiemi | C | Zásobování pevnými palivy | RH | Regulátor - Vlhkost | TER | vytápění
ECRP | E | Zásobování palivem a energiemi | C | Zásobování pevnými palivy | RP | Regulátor - Tlak | TER | vytápění
ECRT | E | Zásobování palivem a energiemi | C | Zásobování pevnými palivy | RT | Regulátor - Teplota | TER | vytápění
ECSA | E | Zásobování palivem a energiemi | C | Zásobování pevnými palivy | SA | Ruční ovládání, blíže nespecifikované | TER | vytápění
ECSE | E | Zásobování palivem a energiemi | C | Zásobování pevnými palivy | SE | Displej bez možnosti ovládání, signálka | TER | vytápění
ECST | E | Zásobování palivem a energiemi | C | Zásobování pevnými palivy | ST | Tlačítko, vypínač, ovladač | TER | vytápění
ECUK | E | Zásobování palivem a energiemi | C | Zásobování pevnými palivy | UK | Krabice | TER | vytápění
ECVC | E | Zásobování palivem a energiemi | C | Zásobování pevnými palivy | VC | Úprava média | TER | vytápění
ECVF | E | Zásobování palivem a energiemi | C | Zásobování pevnými palivy | VF | Filtr | TER | vytápění
ECVP | E | Zásobování palivem a energiemi | C | Zásobování pevnými palivy | VP | Odplynovací zařízení | TER | vytápění
ECVT | E | Zásobování palivem a energiemi | C | Zásobování pevnými palivy | VT | Ohřívání / ochlazování média | TER | vytápění
ECXF | E | Zásobování palivem a energiemi | C | Zásobování pevnými palivy | XF | Odvětrání | TER | vytápění
ECXP | E | Zásobování palivem a energiemi | C | Zásobování pevnými palivy | XP | Kompenzátor | TER | vytápění
ECXV | E | Zásobování palivem a energiemi | C | Zásobování pevnými palivy | XV | Přívod | TER | vytápění
ECXW | E | Zásobování palivem a energiemi | C | Zásobování pevnými palivy | XW | Odvod | TER | vytápění
ECYA | E | Zásobování palivem a energiemi | C | Zásobování pevnými palivy | YA | Pomocné zařízení pro servisní práce | TER | vytápění
EDBA | E | Zásobování palivem a energiemi | D | Zásobování horkou vodou | BA | Detektor - Jiný | TER | vytápění
EDBE | E | Zásobování palivem a energiemi | D | Zásobování horkou vodou | BE | Detektor, čidlo - IR, záření | TER | vytápění
EDBF | E | Zásobování palivem a energiemi | D | Zásobování horkou vodou | BF | Detektor, čidlo - Průtok | TER | vytápění
EDBH | E | Zásobování palivem a energiemi | D | Zásobování horkou vodou | BH | Detektor, čidlo - Vlhkost | TER | vytápění
EDBI | E | Zásobování palivem a energiemi | D | Zásobování horkou vodou | BI | Detektor, čidlo - Vibrace | TER | vytápění
EDBL | E | Zásobování palivem a energiemi | D | Zásobování horkou vodou | BL | Detektor, čidlo - Hladina, záplava | TER | vytápění
EDBM | E | Zásobování palivem a energiemi | D | Zásobování horkou vodou | BM | Detektor, čidlo - Mechanická veličina | TER | vytápění
EDBP | E | Zásobování palivem a energiemi | D | Zásobování horkou vodou | BP | Detektor, čidlo - Tlak | TER | vytápění
EDBR | E | Zásobování palivem a energiemi | D | Zásobování horkou vodou | BR | Detektor, čidlo - Světlo | TER | vytápění
EDBS | E | Zásobování palivem a energiemi | D | Zásobování horkou vodou | BS | Detektor, čidlo - Zvuk | TER | vytápění
EDBT | E | Zásobování palivem a energiemi | D | Zásobování horkou vodou | BT | Detektor, čidlo - Teplota | TER | vytápění
EDBV | E | Zásobování palivem a energiemi | D | Zásobování horkou vodou | BV | Detektor, čidlo - Spotřeba vody | TER | vytápění
EDBZ | E | Zásobování palivem a energiemi | D | Zásobování horkou vodou | BZ | Protizámrazové čidlo | TER | vytápění
EDCA | E | Zásobování palivem a energiemi | D | Zásobování horkou vodou | CA | Zásobník | TER | vytápění
EDET | E | Zásobování palivem a energiemi | D | Zásobování horkou vodou | ET | Radiátor | TER | vytápění
EDGD | E | Zásobování palivem a energiemi | D | Zásobování horkou vodou | GD | Zdroj - generátor, dieselagregát, kogenerační jednotka | TER | vytápění
EDGT | E | Zásobování palivem a energiemi | D | Zásobování horkou vodou | GT | Zdroj tepla, přímotop | TER | vytápění
EDKB | E | Zásobování palivem a energiemi | D | Zásobování horkou vodou | KB | Řídící jednotka | TER | vytápění
EDMK | E | Zásobování palivem a energiemi | D | Zásobování horkou vodou | MK | Klapka | TER | vytápění
EDMM | E | Zásobování palivem a energiemi | D | Zásobování horkou vodou | MM | Elektromotor | TER | vytápění
EDMN | E | Zásobování palivem a energiemi | D | Zásobování horkou vodou | MN | Ventilátor | TER | vytápění
EDMP | E | Zásobování palivem a energiemi | D | Zásobování horkou vodou | MP | Čerpadlo | TER | vytápění
EDMS | E | Zásobování palivem a energiemi | D | Zásobování horkou vodou | MS | Servopohon (Klapka) | TER | vytápění
EDMT | E | Zásobování palivem a energiemi | D | Zásobování horkou vodou | MT | Motorový spouštěč | TER | vytápění
EDMV | E | Zásobování palivem a energiemi | D | Zásobování horkou vodou | MV | Ventil ovládaný ručně | TER | vytápění
EDMW | E | Zásobování palivem a energiemi | D | Zásobování horkou vodou | MW | Ventil ovládaný dálkově, automaticky | TER | vytápění
EDPE | E | Zásobování palivem a energiemi | D | Zásobování horkou vodou | PE | Měřič elektrické energie | TER | vytápění
EDPF | E | Zásobování palivem a energiemi | D | Zásobování horkou vodou | PF | Průtokoměr | TER | vytápění
EDPP | E | Zásobování palivem a energiemi | D | Zásobování horkou vodou | PP | Měřič tlaku | TER | vytápění
EDPT | E | Zásobování palivem a energiemi | D | Zásobování horkou vodou | PT | Měřič teploty | TER | vytápění
EDPV | E | Zásobování palivem a energiemi | D | Zásobování horkou vodou | PV | Měřič spotřeby vody | TER | vytápění
EDPX | E | Zásobování palivem a energiemi | D | Zásobování horkou vodou | PX | Kombinovaný měřič | TER | vytápění
EDRH | E | Zásobování palivem a energiemi | D | Zásobování horkou vodou | RH | Regulátor - Vlhkost | TER | vytápění
EDRP | E | Zásobování palivem a energiemi | D | Zásobování horkou vodou | RP | Regulátor - Tlak | TER | vytápění
EDRT | E | Zásobování palivem a energiemi | D | Zásobování horkou vodou | RT | Regulátor - Teplota | TER | vytápění
EDRW | E | Zásobování palivem a energiemi | D | Zásobování horkou vodou | RW | Regulátor - Otáčky | TER | vytápění
EDSA | E | Zásobování palivem a energiemi | D | Zásobování horkou vodou | SA | Ruční ovládání, blíže nespecifikované | TER | vytápění
EDSE | E | Zásobování palivem a energiemi | D | Zásobování horkou vodou | SE | Displej bez možnosti ovládání, signálka | TER | vytápění
EDSK | E | Zásobování palivem a energiemi | D | Zásobování horkou vodou | SK | Klávesnice, terminál, čtečka, ovladač | TER | vytápění
EDST | E | Zásobování palivem a energiemi | D | Zásobování horkou vodou | ST | Tlačítko, vypínač, ovladač | TER | vytápění
EDTA | E | Zásobování palivem a energiemi | D | Zásobování horkou vodou | TA | Přeměna energie při zachování druhu energie - obecně | TER | vytápění
EDUT | E | Zásobování palivem a energiemi | D | Zásobování horkou vodou | UT | Trubka | TER | vytápění
EDVC | E | Zásobování palivem a energiemi | D | Zásobování horkou vodou | VC | Úprava média | TER | vytápění
EDVF | E | Zásobování palivem a energiemi | D | Zásobování horkou vodou | VF | Filtr | TER | vytápění
EDVP | E | Zásobování palivem a energiemi | D | Zásobování horkou vodou | VP | Odplynovací zařízení | TER | vytápění
EDVT | E | Zásobování palivem a energiemi | D | Zásobování horkou vodou | VT | Ohřívání / ochlazování média | TER | vytápění
EDVV | E | Zásobování palivem a energiemi | D | Zásobování horkou vodou | VV | Výměník | TER | vytápění
EDXA | E | Zásobování palivem a energiemi | D | Zásobování horkou vodou | XA | Volný vývod silový, neukončený | TER | vytápění
EDXB | E | Zásobování palivem a energiemi | D | Zásobování horkou vodou | XB | Zásuvka silová | TER | vytápění
EDXF | E | Zásobování palivem a energiemi | D | Zásobování horkou vodou | XF | Odvětrání | TER | vytápění
EDXP | E | Zásobování palivem a energiemi | D | Zásobování horkou vodou | XP | Kompenzátor | TER | vytápění
EDXV | E | Zásobování palivem a energiemi | D | Zásobování horkou vodou | XV | Přívod | TER | vytápění
EDXW | E | Zásobování palivem a energiemi | D | Zásobování horkou vodou | XW | Odvod | TER | vytápění
EDYA | E | Zásobování palivem a energiemi | D | Zásobování horkou vodou | YA | Pomocné zařízení pro servisní práce | TER | vytápění
EEBA | E | Zásobování palivem a energiemi | E | Zásobování párou | BA | Detektor - Jiný | TER | vytápění
EEBE | E | Zásobování palivem a energiemi | E | Zásobování párou | BE | Detektor, čidlo - IR, záření | TER | vytápění
EEBF | E | Zásobování palivem a energiemi | E | Zásobování párou | BF | Detektor, čidlo - Průtok | TER | vytápění
EEBH | E | Zásobování palivem a energiemi | E | Zásobování párou | BH | Detektor, čidlo - Vlhkost | TER | vytápění
EEBI | E | Zásobování palivem a energiemi | E | Zásobování párou | BI | Detektor, čidlo - Vibrace | TER | vytápění
EEBK | E | Zásobování palivem a energiemi | E | Zásobování párou | BK | Kamera | TER | vytápění
EEBL | E | Zásobování palivem a energiemi | E | Zásobování párou | BL | Detektor, čidlo - Hladina, záplava | TER | vytápění
EEBM | E | Zásobování palivem a energiemi | E | Zásobování párou | BM | Detektor, čidlo - Mechanická veličina | TER | vytápění
EEBP | E | Zásobování palivem a energiemi | E | Zásobování párou | BP | Detektor, čidlo - Tlak | TER | vytápění
EEBR | E | Zásobování palivem a energiemi | E | Zásobování párou | BR | Detektor, čidlo - Světlo | TER | vytápění
EEBS | E | Zásobování palivem a energiemi | E | Zásobování párou | BS | Detektor, čidlo - Zvuk | TER | vytápění
EEBT | E | Zásobování palivem a energiemi | E | Zásobování párou | BT | Detektor, čidlo - Teplota | TER | vytápění
EEBV | E | Zásobování palivem a energiemi | E | Zásobování párou | BV | Detektor, čidlo - Spotřeba vody | TER | vytápění
EECA | E | Zásobování palivem a energiemi | E | Zásobování párou | CA | Zásobník | TER | vytápění
EEET | E | Zásobování palivem a energiemi | E | Zásobování párou | ET | Radiátor | TER | vytápění
EEGT | E | Zásobování palivem a energiemi | E | Zásobování párou | GT | Zdroj tepla, přímotop | TER | vytápění
EEKB | E | Zásobování palivem a energiemi | E | Zásobování párou | KB | Řídící jednotka | TER | vytápění
EEMK | E | Zásobování palivem a energiemi | E | Zásobování párou | MK | Klapka | TER | vytápění
EEMM | E | Zásobování palivem a energiemi | E | Zásobování párou | MM | Elektromotor | TER | vytápění
EEMN | E | Zásobování palivem a energiemi | E | Zásobování párou | MN | Ventilátor | TER | vytápění
EEMP | E | Zásobování palivem a energiemi | E | Zásobování párou | MP | Čerpadlo | TER | vytápění
EEMS | E | Zásobování palivem a energiemi | E | Zásobování párou | MS | Servopohon (Klapka) | TER | vytápění
EEMT | E | Zásobování palivem a energiemi | E | Zásobování párou | MT | Motorový spouštěč | TER | vytápění
EEMV | E | Zásobování palivem a energiemi | E | Zásobování párou | MV | Ventil ovládaný ručně | TER | vytápění
EEMW | E | Zásobování palivem a energiemi | E | Zásobování párou | MW | Ventil ovládaný dálkově, automaticky | TER | vytápění
EEPF | E | Zásobování palivem a energiemi | E | Zásobování párou | PF | Průtokoměr | TER | vytápění
EEPP | E | Zásobování palivem a energiemi | E | Zásobování párou | PP | Měřič tlaku | TER | vytápění
EEPT | E | Zásobování palivem a energiemi | E | Zásobování párou | PT | Měřič teploty | TER | vytápění
EEPV | E | Zásobování palivem a energiemi | E | Zásobování párou | PV | Měřič spotřeby vody | TER | vytápění
EEPX | E | Zásobování palivem a energiemi | E | Zásobování párou | PX | Kombinovaný měřič | TER | vytápění
EERH | E | Zásobování palivem a energiemi | E | Zásobování párou | RH | Regulátor - Vlhkost | TER | vytápění
EERP | E | Zásobování palivem a energiemi | E | Zásobování párou | RP | Regulátor - Tlak | TER | vytápění
EERT | E | Zásobování palivem a energiemi | E | Zásobování párou | RT | Regulátor - Teplota | TER | vytápění
EESE | E | Zásobování palivem a energiemi | E | Zásobování párou | SE | Displej bez možnosti ovládání, signálka | TER | vytápění
EEST | E | Zásobování palivem a energiemi | E | Zásobování párou | ST | Tlačítko, vypínač, ovladač | TER | vytápění
EETA | E | Zásobování palivem a energiemi | E | Zásobování párou | TA | Přeměna energie při zachování druhu energie - obecně | TER | vytápění
EEUT | E | Zásobování palivem a energiemi | E | Zásobování párou | UT | Trubka | TER | vytápění
EEVC | E | Zásobování palivem a energiemi | E | Zásobování párou | VC | Úprava média | TER | vytápění
EEVF | E | Zásobování palivem a energiemi | E | Zásobování párou | VF | Filtr | TER | vytápění
EEVH | E | Zásobování palivem a energiemi | E | Zásobování párou | VH | Zvlhčovač/Odvlhčovač vzduchu | TER | vytápění
EEVK | E | Zásobování palivem a energiemi | E | Zásobování párou | VK | Kondenzační zařízení | TER | vytápění
EEVP | E | Zásobování palivem a energiemi | E | Zásobování párou | VP | Odplynovací zařízení | TER | vytápění
EEVT | E | Zásobování palivem a energiemi | E | Zásobování párou | VT | Ohřívání / ochlazování média | TER | vytápění
EEVV | E | Zásobování palivem a energiemi | E | Zásobování párou | VV | Výměník | TER | vytápění
EEXA | E | Zásobování palivem a energiemi | E | Zásobování párou | XA | Volný vývod silový, neukončený | TER | vytápění
EEXB | E | Zásobování palivem a energiemi | E | Zásobování párou | XB | Zásuvka silová | TER | vytápění
EEXF | E | Zásobování palivem a energiemi | E | Zásobování párou | XF | Odvětrání | TER | vytápění
EEXP | E | Zásobování palivem a energiemi | E | Zásobování párou | XP | Kompenzátor | TER | vytápění
EEYA | E | Zásobování palivem a energiemi | E | Zásobování párou | YA | Pomocné zařízení pro servisní práce | TER | vytápění
GABA | G | Zásobování vodou a odvod odpadní vody | A | Zásobování a úprava vody, přípojka vody | BA | Detektor - Jiný | VODA | vodovod
GABE | G | Zásobování vodou a odvod odpadní vody | A | Zásobování a úprava vody, přípojka vody | BE | Detektor, čidlo - IR, záření | VODA | vodovod
GABF | G | Zásobování vodou a odvod odpadní vody | A | Zásobování a úprava vody, přípojka vody | BF | Detektor, čidlo - Průtok | VODA | vodovod
GABH | G | Zásobování vodou a odvod odpadní vody | A | Zásobování a úprava vody, přípojka vody | BH | Detektor, čidlo - Vlhkost | VODA | vodovod
GABI | G | Zásobování vodou a odvod odpadní vody | A | Zásobování a úprava vody, přípojka vody | BI | Detektor, čidlo - Vibrace | VODA | vodovod
GABL | G | Zásobování vodou a odvod odpadní vody | A | Zásobování a úprava vody, přípojka vody | BL | Detektor, čidlo - Hladina, záplava | VODA | vodovod
GABM | G | Zásobování vodou a odvod odpadní vody | A | Zásobování a úprava vody, přípojka vody | BM | Detektor, čidlo - Mechanická veličina | VODA | vodovod
GABP | G | Zásobování vodou a odvod odpadní vody | A | Zásobování a úprava vody, přípojka vody | BP | Detektor, čidlo - Tlak | VODA | vodovod
GABR | G | Zásobování vodou a odvod odpadní vody | A | Zásobování a úprava vody, přípojka vody | BR | Detektor, čidlo - Světlo | VODA | vodovod
GABS | G | Zásobování vodou a odvod odpadní vody | A | Zásobování a úprava vody, přípojka vody | BS | Detektor, čidlo - Zvuk | VODA | vodovod
GABT | G | Zásobování vodou a odvod odpadní vody | A | Zásobování a úprava vody, přípojka vody | BT | Detektor, čidlo - Teplota | VODA | vodovod
GABV | G | Zásobování vodou a odvod odpadní vody | A | Zásobování a úprava vody, přípojka vody | BV | Detektor, čidlo - Spotřeba vody | VODA | vodovod
GABZ | G | Zásobování vodou a odvod odpadní vody | A | Zásobování a úprava vody, přípojka vody | BZ | Protizámrazové čidlo | VODA | vodovod
GACA | G | Zásobování vodou a odvod odpadní vody | A | Zásobování a úprava vody, přípojka vody | CA | Zásobník | VODA | vodovod
GAET | G | Zásobování vodou a odvod odpadní vody | A | Zásobování a úprava vody, přípojka vody | ET | Radiátor | VODA | vodovod
GAFG | G | Zásobování vodou a odvod odpadní vody | A | Zásobování a úprava vody, přípojka vody | FG | Zemnící zařízení | VODA | vodovod
GAKB | G | Zásobování vodou a odvod odpadní vody | A | Zásobování a úprava vody, přípojka vody | KB | Řídící jednotka | VODA | vodovod
GAMK | G | Zásobování vodou a odvod odpadní vody | A | Zásobování a úprava vody, přípojka vody | MK | Klapka | VODA | vodovod
GAMM | G | Zásobování vodou a odvod odpadní vody | A | Zásobování a úprava vody, přípojka vody | MM | Elektromotor | VODA | vodovod
GAMN | G | Zásobování vodou a odvod odpadní vody | A | Zásobování a úprava vody, přípojka vody | MN | Ventilátor | VODA | vodovod
GAMP | G | Zásobování vodou a odvod odpadní vody | A | Zásobování a úprava vody, přípojka vody | MP | Čerpadlo | VODA | vodovod
GAMS | G | Zásobování vodou a odvod odpadní vody | A | Zásobování a úprava vody, přípojka vody | MS | Servopohon (Klapka) | VODA | vodovod
GAMT | G | Zásobování vodou a odvod odpadní vody | A | Zásobování a úprava vody, přípojka vody | MT | Motorový spouštěč | VODA | vodovod
GAMV | G | Zásobování vodou a odvod odpadní vody | A | Zásobování a úprava vody, přípojka vody | MV | Ventil ovládaný ručně | VODA | vodovod
GAMW | G | Zásobování vodou a odvod odpadní vody | A | Zásobování a úprava vody, přípojka vody | MW | Ventil ovládaný dálkově, automaticky | VODA | vodovod
GAPF | G | Zásobování vodou a odvod odpadní vody | A | Zásobování a úprava vody, přípojka vody | PF | Průtokoměr | VODA | vodovod
GAPP | G | Zásobování vodou a odvod odpadní vody | A | Zásobování a úprava vody, přípojka vody | PP | Měřič tlaku | VODA | vodovod
GAPT | G | Zásobování vodou a odvod odpadní vody | A | Zásobování a úprava vody, přípojka vody | PT | Měřič teploty | VODA | vodovod
GAPV | G | Zásobování vodou a odvod odpadní vody | A | Zásobování a úprava vody, přípojka vody | PV | Měřič spotřeby vody | VODA | vodovod
GAPX | G | Zásobování vodou a odvod odpadní vody | A | Zásobování a úprava vody, přípojka vody | PX | Kombinovaný měřič | VODA | vodovod
GARP | G | Zásobování vodou a odvod odpadní vody | A | Zásobování a úprava vody, přípojka vody | RP | Regulátor - Tlak | VODA | vodovod
GASA | G | Zásobování vodou a odvod odpadní vody | A | Zásobování a úprava vody, přípojka vody | SA | Ruční ovládání, blíže nespecifikované | VODA | vodovod
GASE | G | Zásobování vodou a odvod odpadní vody | A | Zásobování a úprava vody, přípojka vody | SE | Displej bez možnosti ovládání, signálka | VODA | vodovod
GAST | G | Zásobování vodou a odvod odpadní vody | A | Zásobování a úprava vody, přípojka vody | ST | Tlačítko, vypínač, ovladač | VODA | vodovod
GAUT | G | Zásobování vodou a odvod odpadní vody | A | Zásobování a úprava vody, přípojka vody | UT | Trubka | VODA | vodovod
GAVC | G | Zásobování vodou a odvod odpadní vody | A | Zásobování a úprava vody, přípojka vody | VC | Úprava média | VODA | vodovod
GAVD | G | Zásobování vodou a odvod odpadní vody | A | Zásobování a úprava vody, přípojka vody | VD | Výrobník DEMI vody | VODA | vodovod
GAVF | G | Zásobování vodou a odvod odpadní vody | A | Zásobování a úprava vody, přípojka vody | VF | Filtr | VODA | vodovod
GAVH | G | Zásobování vodou a odvod odpadní vody | A | Zásobování a úprava vody, přípojka vody | VH | Zvlhčovač/Odvlhčovač vzduchu | VODA | vodovod
GAVP | G | Zásobování vodou a odvod odpadní vody | A | Zásobování a úprava vody, přípojka vody | VP | Odplynovací zařízení | VODA | vodovod
GAVT | G | Zásobování vodou a odvod odpadní vody | A | Zásobování a úprava vody, přípojka vody | VT | Ohřívání / ochlazování média | VODA | vodovod
GAVU | G | Zásobování vodou a odvod odpadní vody | A | Zásobování a úprava vody, přípojka vody | VU | Zápachová uzávěrka | VODA | vodovod
GAVV | G | Zásobování vodou a odvod odpadní vody | A | Zásobování a úprava vody, přípojka vody | VV | Výměník | VODA | vodovod
GAXA | G | Zásobování vodou a odvod odpadní vody | A | Zásobování a úprava vody, přípojka vody | XA | Volný vývod silový, neukončený | VODA | vodovod
GAXE | G | Zásobování vodou a odvod odpadní vody | A | Zásobování a úprava vody, přípojka vody | XE | Vpusť, vtok | VODA | vodovod
GAXF | G | Zásobování vodou a odvod odpadní vody | A | Zásobování a úprava vody, přípojka vody | XF | Odvětrání | VODA | vodovod
GAXP | G | Zásobování vodou a odvod odpadní vody | A | Zásobování a úprava vody, přípojka vody | XP | Kompenzátor | VODA | vodovod
GAXS | G | Zásobování vodou a odvod odpadní vody | A | Zásobování a úprava vody, přípojka vody | XS | Sprinkler, tryska | VODA | vodovod
GAXV | G | Zásobování vodou a odvod odpadní vody | A | Zásobování a úprava vody, přípojka vody | XV | Přívod | VODA | vodovod
GAXW | G | Zásobování vodou a odvod odpadní vody | A | Zásobování a úprava vody, přípojka vody | XW | Odvod | VODA | vodovod
GAXX | G | Zásobování vodou a odvod odpadní vody | A | Zásobování a úprava vody, přípojka vody | XX | Připojení vody (na kohout, baterii, nádržku, pisoár) | VODA | vodovod
GAYA | G | Zásobování vodou a odvod odpadní vody | A | Zásobování a úprava vody, přípojka vody | YA | Pomocné zařízení pro servisní práce | VODA | vodovod
GAZS | G | Zásobování vodou a odvod odpadní vody | A | Zásobování a úprava vody, přípojka vody | ZS | Specializované zařízení | VODA | vodovod
GBBA | G | Zásobování vodou a odvod odpadní vody | B | Rozvody pitné vody | BA | Detektor - Jiný | VODA | vodovod
GBBE | G | Zásobování vodou a odvod odpadní vody | B | Rozvody pitné vody | BE | Detektor, čidlo - IR, záření | VODA | vodovod
GBBF | G | Zásobování vodou a odvod odpadní vody | B | Rozvody pitné vody | BF | Detektor, čidlo - Průtok | VODA | vodovod
GBBH | G | Zásobování vodou a odvod odpadní vody | B | Rozvody pitné vody | BH | Detektor, čidlo - Vlhkost | VODA | vodovod
GBBI | G | Zásobování vodou a odvod odpadní vody | B | Rozvody pitné vody | BI | Detektor, čidlo - Vibrace | VODA | vodovod
GBBL | G | Zásobování vodou a odvod odpadní vody | B | Rozvody pitné vody | BL | Detektor, čidlo - Hladina, záplava | VODA | vodovod
GBBM | G | Zásobování vodou a odvod odpadní vody | B | Rozvody pitné vody | BM | Detektor, čidlo - Mechanická veličina | VODA | vodovod
GBBP | G | Zásobování vodou a odvod odpadní vody | B | Rozvody pitné vody | BP | Detektor, čidlo - Tlak | VODA | vodovod
GBBR | G | Zásobování vodou a odvod odpadní vody | B | Rozvody pitné vody | BR | Detektor, čidlo - Světlo | VODA | vodovod
GBBS | G | Zásobování vodou a odvod odpadní vody | B | Rozvody pitné vody | BS | Detektor, čidlo - Zvuk | VODA | vodovod
GBBT | G | Zásobování vodou a odvod odpadní vody | B | Rozvody pitné vody | BT | Detektor, čidlo - Teplota | VODA | vodovod
GBBV | G | Zásobování vodou a odvod odpadní vody | B | Rozvody pitné vody | BV | Detektor, čidlo - Spotřeba vody | VODA | vodovod
GBBZ | G | Zásobování vodou a odvod odpadní vody | B | Rozvody pitné vody | BZ | Protizámrazové čidlo | VODA | vodovod
GBCA | G | Zásobování vodou a odvod odpadní vody | B | Rozvody pitné vody | CA | Zásobník | VODA | vodovod
GBET | G | Zásobování vodou a odvod odpadní vody | B | Rozvody pitné vody | ET | Radiátor | VODA | vodovod
GBFG | G | Zásobování vodou a odvod odpadní vody | B | Rozvody pitné vody | FG | Zemnící zařízení | VODA | vodovod
GBGT | G | Zásobování vodou a odvod odpadní vody | B | Rozvody pitné vody | GT | Zdroj tepla, přímotop | VODA | vodovod
GBKB | G | Zásobování vodou a odvod odpadní vody | B | Rozvody pitné vody | KB | Řídící jednotka | VODA | vodovod
GBMK | G | Zásobování vodou a odvod odpadní vody | B | Rozvody pitné vody | MK | Klapka | VODA | vodovod
GBMM | G | Zásobování vodou a odvod odpadní vody | B | Rozvody pitné vody | MM | Elektromotor | VODA | vodovod
GBMN | G | Zásobování vodou a odvod odpadní vody | B | Rozvody pitné vody | MN | Ventilátor | VODA | vodovod
GBMP | G | Zásobování vodou a odvod odpadní vody | B | Rozvody pitné vody | MP | Čerpadlo | VODA | vodovod
GBMS | G | Zásobování vodou a odvod odpadní vody | B | Rozvody pitné vody | MS | Servopohon (Klapka) | VODA | vodovod
GBMT | G | Zásobování vodou a odvod odpadní vody | B | Rozvody pitné vody | MT | Motorový spouštěč | VODA | vodovod
GBMV | G | Zásobování vodou a odvod odpadní vody | B | Rozvody pitné vody | MV | Ventil ovládaný ručně | VODA | vodovod
GBMW | G | Zásobování vodou a odvod odpadní vody | B | Rozvody pitné vody | MW | Ventil ovládaný dálkově, automaticky | VODA | vodovod
GBPF | G | Zásobování vodou a odvod odpadní vody | B | Rozvody pitné vody | PF | Průtokoměr | VODA | vodovod
GBPP | G | Zásobování vodou a odvod odpadní vody | B | Rozvody pitné vody | PP | Měřič tlaku | VODA | vodovod
GBPT | G | Zásobování vodou a odvod odpadní vody | B | Rozvody pitné vody | PT | Měřič teploty | VODA | vodovod
GBPV | G | Zásobování vodou a odvod odpadní vody | B | Rozvody pitné vody | PV | Měřič spotřeby vody | VODA | vodovod
GBPX | G | Zásobování vodou a odvod odpadní vody | B | Rozvody pitné vody | PX | Kombinovaný měřič | VODA | vodovod
GBRP | G | Zásobování vodou a odvod odpadní vody | B | Rozvody pitné vody | RP | Regulátor - Tlak | VODA | vodovod
GBSA | G | Zásobování vodou a odvod odpadní vody | B | Rozvody pitné vody | SA | Ruční ovládání, blíže nespecifikované | VODA | vodovod
GBSE | G | Zásobování vodou a odvod odpadní vody | B | Rozvody pitné vody | SE | Displej bez možnosti ovládání, signálka | VODA | vodovod
GBST | G | Zásobování vodou a odvod odpadní vody | B | Rozvody pitné vody | ST | Tlačítko, vypínač, ovladač | VODA | vodovod
GBUK | G | Zásobování vodou a odvod odpadní vody | B | Rozvody pitné vody | UK | Krabice | VODA | vodovod
GBUT | G | Zásobování vodou a odvod odpadní vody | B | Rozvody pitné vody | UT | Trubka | VODA | vodovod
GBVC | G | Zásobování vodou a odvod odpadní vody | B | Rozvody pitné vody | VC | Úprava média | VODA | vodovod
GBVD | G | Zásobování vodou a odvod odpadní vody | B | Rozvody pitné vody | VD | Výrobník DEMI vody | VODA | vodovod
GBVF | G | Zásobování vodou a odvod odpadní vody | B | Rozvody pitné vody | VF | Filtr | VODA | vodovod
GBVH | G | Zásobování vodou a odvod odpadní vody | B | Rozvody pitné vody | VH | Zvlhčovač/Odvlhčovač vzduchu | VODA | vodovod
GBVP | G | Zásobování vodou a odvod odpadní vody | B | Rozvody pitné vody | VP | Odplynovací zařízení | VODA | vodovod
GBVT | G | Zásobování vodou a odvod odpadní vody | B | Rozvody pitné vody | VT | Ohřívání / ochlazování média | VODA | vodovod
GBVU | G | Zásobování vodou a odvod odpadní vody | B | Rozvody pitné vody | VU | Zápachová uzávěrka | VODA | vodovod
GBVV | G | Zásobování vodou a odvod odpadní vody | B | Rozvody pitné vody | VV | Výměník | VODA | vodovod
GBXA | G | Zásobování vodou a odvod odpadní vody | B | Rozvody pitné vody | XA | Volný vývod silový, neukončený | VODA | vodovod
GBXE | G | Zásobování vodou a odvod odpadní vody | B | Rozvody pitné vody | XE | Vpusť, vtok | VODA | vodovod
GBXF | G | Zásobování vodou a odvod odpadní vody | B | Rozvody pitné vody | XF | Odvětrání | VODA | vodovod
GBXP | G | Zásobování vodou a odvod odpadní vody | B | Rozvody pitné vody | XP | Kompenzátor | VODA | vodovod
GBXS | G | Zásobování vodou a odvod odpadní vody | B | Rozvody pitné vody | XS | Sprinkler, tryska | VODA | vodovod
GBXV | G | Zásobování vodou a odvod odpadní vody | B | Rozvody pitné vody | XV | Přívod | VODA | vodovod
GBXW | G | Zásobování vodou a odvod odpadní vody | B | Rozvody pitné vody | XW | Odvod | VODA | vodovod
GBXX | G | Zásobování vodou a odvod odpadní vody | B | Rozvody pitné vody | XX | Připojení vody (na kohout, baterii, nádržku, pisoár) | VODA | vodovod
GBYA | G | Zásobování vodou a odvod odpadní vody | B | Rozvody pitné vody | YA | Pomocné zařízení pro servisní práce | VODA | vodovod
GBZA | G | Zásobování vodou a odvod odpadní vody | B | Rozvody pitné vody | ZA | Automat, tiskárna, bankovník | VODA | vodovod
GBZS | G | Zásobování vodou a odvod odpadní vody | B | Rozvody pitné vody | ZS | Specializované zařízení | VODA | vodovod
GCBA | G | Zásobování vodou a odvod odpadní vody | C | Rozvody TUV | BA | Detektor - Jiný | VODA | vodovod
GCBE | G | Zásobování vodou a odvod odpadní vody | C | Rozvody TUV | BE | Detektor, čidlo - IR, záření | VODA | vodovod
GCBF | G | Zásobování vodou a odvod odpadní vody | C | Rozvody TUV | BF | Detektor, čidlo - Průtok | VODA | vodovod
GCBH | G | Zásobování vodou a odvod odpadní vody | C | Rozvody TUV | BH | Detektor, čidlo - Vlhkost | VODA | vodovod
GCBI | G | Zásobování vodou a odvod odpadní vody | C | Rozvody TUV | BI | Detektor, čidlo - Vibrace | VODA | vodovod
GCBL | G | Zásobování vodou a odvod odpadní vody | C | Rozvody TUV | BL | Detektor, čidlo - Hladina, záplava | VODA | vodovod
GCBM | G | Zásobování vodou a odvod odpadní vody | C | Rozvody TUV | BM | Detektor, čidlo - Mechanická veličina | VODA | vodovod
GCBP | G | Zásobování vodou a odvod odpadní vody | C | Rozvody TUV | BP | Detektor, čidlo - Tlak | VODA | vodovod
GCBR | G | Zásobování vodou a odvod odpadní vody | C | Rozvody TUV | BR | Detektor, čidlo - Světlo | VODA | vodovod
GCBS | G | Zásobování vodou a odvod odpadní vody | C | Rozvody TUV | BS | Detektor, čidlo - Zvuk | VODA | vodovod
GCBT | G | Zásobování vodou a odvod odpadní vody | C | Rozvody TUV | BT | Detektor, čidlo - Teplota | VODA | vodovod
GCBV | G | Zásobování vodou a odvod odpadní vody | C | Rozvody TUV | BV | Detektor, čidlo - Spotřeba vody | VODA | vodovod
GCCA | G | Zásobování vodou a odvod odpadní vody | C | Rozvody TUV | CA | Zásobník | VODA | vodovod
GCET | G | Zásobování vodou a odvod odpadní vody | C | Rozvody TUV | ET | Radiátor | VODA | vodovod
GCFY | G | Zásobování vodou a odvod odpadní vody | C | Rozvody TUV | FY | Bleskosvod | VODA | vodovod
GCGT | G | Zásobování vodou a odvod odpadní vody | C | Rozvody TUV | GT | Zdroj tepla, přímotop | VODA | vodovod
GCKB | G | Zásobování vodou a odvod odpadní vody | C | Rozvody TUV | KB | Řídící jednotka | VODA | vodovod
GCMK | G | Zásobování vodou a odvod odpadní vody | C | Rozvody TUV | MK | Klapka | VODA | vodovod
GCMM | G | Zásobování vodou a odvod odpadní vody | C | Rozvody TUV | MM | Elektromotor | VODA | vodovod
GCMN | G | Zásobování vodou a odvod odpadní vody | C | Rozvody TUV | MN | Ventilátor | VODA | vodovod
GCMP | G | Zásobování vodou a odvod odpadní vody | C | Rozvody TUV | MP | Čerpadlo | VODA | vodovod
GCMS | G | Zásobování vodou a odvod odpadní vody | C | Rozvody TUV | MS | Servopohon (Klapka) | VODA | vodovod
GCMT | G | Zásobování vodou a odvod odpadní vody | C | Rozvody TUV | MT | Motorový spouštěč | VODA | vodovod
GCMV | G | Zásobování vodou a odvod odpadní vody | C | Rozvody TUV | MV | Ventil ovládaný ručně | VODA | vodovod
GCMW | G | Zásobování vodou a odvod odpadní vody | C | Rozvody TUV | MW | Ventil ovládaný dálkově, automaticky | VODA | vodovod
GCPF | G | Zásobování vodou a odvod odpadní vody | C | Rozvody TUV | PF | Průtokoměr | VODA | vodovod
GCPP | G | Zásobování vodou a odvod odpadní vody | C | Rozvody TUV | PP | Měřič tlaku | VODA | vodovod
GCPT | G | Zásobování vodou a odvod odpadní vody | C | Rozvody TUV | PT | Měřič teploty | VODA | vodovod
GCPV | G | Zásobování vodou a odvod odpadní vody | C | Rozvody TUV | PV | Měřič spotřeby vody | VODA | vodovod
GCPX | G | Zásobování vodou a odvod odpadní vody | C | Rozvody TUV | PX | Kombinovaný měřič | VODA | vodovod
GCSA | G | Zásobování vodou a odvod odpadní vody | C | Rozvody TUV | SA | Ruční ovládání, blíže nespecifikované | VODA | vodovod
GCSE | G | Zásobování vodou a odvod odpadní vody | C | Rozvody TUV | SE | Displej bez možnosti ovládání, signálka | VODA | vodovod
GCST | G | Zásobování vodou a odvod odpadní vody | C | Rozvody TUV | ST | Tlačítko, vypínač, ovladač | VODA | vodovod
GCUT | G | Zásobování vodou a odvod odpadní vody | C | Rozvody TUV | UT | Trubka | VODA | vodovod
GCVC | G | Zásobování vodou a odvod odpadní vody | C | Rozvody TUV | VC | Úprava média | VODA | vodovod
GCVD | G | Zásobování vodou a odvod odpadní vody | C | Rozvody TUV | VD | Výrobník DEMI vody | VODA | vodovod
GCVF | G | Zásobování vodou a odvod odpadní vody | C | Rozvody TUV | VF | Filtr | VODA | vodovod
GCVH | G | Zásobování vodou a odvod odpadní vody | C | Rozvody TUV | VH | Zvlhčovač/Odvlhčovač vzduchu | VODA | vodovod
GCVP | G | Zásobování vodou a odvod odpadní vody | C | Rozvody TUV | VP | Odplynovací zařízení | VODA | vodovod
GCVT | G | Zásobování vodou a odvod odpadní vody | C | Rozvody TUV | VT | Ohřívání / ochlazování média | VODA | vodovod
GCVU | G | Zásobování vodou a odvod odpadní vody | C | Rozvody TUV | VU | Zápachová uzávěrka | VODA | vodovod
GCVV | G | Zásobování vodou a odvod odpadní vody | C | Rozvody TUV | VV | Výměník | VODA | vodovod
GCXA | G | Zásobování vodou a odvod odpadní vody | C | Rozvody TUV | XA | Volný vývod silový, neukončený | VODA | vodovod
GCXB | G | Zásobování vodou a odvod odpadní vody | C | Rozvody TUV | XB | Zásuvka silová | VODA | vodovod
GCXE | G | Zásobování vodou a odvod odpadní vody | C | Rozvody TUV | XE | Vpusť, vtok | VODA | vodovod
GCXF | G | Zásobování vodou a odvod odpadní vody | C | Rozvody TUV | XF | Odvětrání | VODA | vodovod
GCXP | G | Zásobování vodou a odvod odpadní vody | C | Rozvody TUV | XP | Kompenzátor | VODA | vodovod
GCXS | G | Zásobování vodou a odvod odpadní vody | C | Rozvody TUV | XS | Sprinkler, tryska | VODA | vodovod
GCXV | G | Zásobování vodou a odvod odpadní vody | C | Rozvody TUV | XV | Přívod | VODA | vodovod
GCXX | G | Zásobování vodou a odvod odpadní vody | C | Rozvody TUV | XX | Připojení vody (na kohout, baterii, nádržku, pisoár) | VODA | vodovod
GCYA | G | Zásobování vodou a odvod odpadní vody | C | Rozvody TUV | YA | Pomocné zařízení pro servisní práce | VODA | vodovod
GCZS | G | Zásobování vodou a odvod odpadní vody | C | Rozvody TUV | ZS | Specializované zařízení | VODA | vodovod
GDBH | G | Zásobování vodou a odvod odpadní vody | D | Odvod odpadní vody dešťové | BH | Detektor, čidlo - Vlhkost | KAN | kanalizace
GDBL | G | Zásobování vodou a odvod odpadní vody | D | Odvod odpadní vody dešťové | BL | Detektor, čidlo - Hladina, záplava | KAN | kanalizace
GDBP | G | Zásobování vodou a odvod odpadní vody | D | Odvod odpadní vody dešťové | BP | Detektor, čidlo - Tlak | KAN | kanalizace
GDBT | G | Zásobování vodou a odvod odpadní vody | D | Odvod odpadní vody dešťové | BT | Detektor, čidlo - Teplota | KAN | kanalizace
GDBZ | G | Zásobování vodou a odvod odpadní vody | D | Odvod odpadní vody dešťové | BZ | Protizámrazové čidlo | KAN | kanalizace
GDCA | G | Zásobování vodou a odvod odpadní vody | D | Odvod odpadní vody dešťové | CA | Zásobník | KAN | kanalizace
GDGT | G | Zásobování vodou a odvod odpadní vody | D | Odvod odpadní vody dešťové | GT | Zdroj tepla, přímotop | KAN | kanalizace
GDKB | G | Zásobování vodou a odvod odpadní vody | D | Odvod odpadní vody dešťové | KB | Řídící jednotka | KAN | kanalizace
GDMK | G | Zásobování vodou a odvod odpadní vody | D | Odvod odpadní vody dešťové | MK | Klapka | KAN | kanalizace
GDMM | G | Zásobování vodou a odvod odpadní vody | D | Odvod odpadní vody dešťové | MM | Elektromotor | KAN | kanalizace
GDMN | G | Zásobování vodou a odvod odpadní vody | D | Odvod odpadní vody dešťové | MN | Ventilátor | KAN | kanalizace
GDMP | G | Zásobování vodou a odvod odpadní vody | D | Odvod odpadní vody dešťové | MP | Čerpadlo | KAN | kanalizace
GDMS | G | Zásobování vodou a odvod odpadní vody | D | Odvod odpadní vody dešťové | MS | Servopohon (Klapka) | KAN | kanalizace
GDMV | G | Zásobování vodou a odvod odpadní vody | D | Odvod odpadní vody dešťové | MV | Ventil ovládaný ručně | KAN | kanalizace
GDMW | G | Zásobování vodou a odvod odpadní vody | D | Odvod odpadní vody dešťové | MW | Ventil ovládaný dálkově, automaticky | KAN | kanalizace
GDPF | G | Zásobování vodou a odvod odpadní vody | D | Odvod odpadní vody dešťové | PF | Průtokoměr | KAN | kanalizace
GDPP | G | Zásobování vodou a odvod odpadní vody | D | Odvod odpadní vody dešťové | PP | Měřič tlaku | KAN | kanalizace
GDPT | G | Zásobování vodou a odvod odpadní vody | D | Odvod odpadní vody dešťové | PT | Měřič teploty | KAN | kanalizace
GDPV | G | Zásobování vodou a odvod odpadní vody | D | Odvod odpadní vody dešťové | PV | Měřič spotřeby vody | KAN | kanalizace
GDPX | G | Zásobování vodou a odvod odpadní vody | D | Odvod odpadní vody dešťové | PX | Kombinovaný měřič | KAN | kanalizace
GDRP | G | Zásobování vodou a odvod odpadní vody | D | Odvod odpadní vody dešťové | RP | Regulátor - Tlak | KAN | kanalizace
GDRT | G | Zásobování vodou a odvod odpadní vody | D | Odvod odpadní vody dešťové | RT | Regulátor - Teplota | KAN | kanalizace
GDSA | G | Zásobování vodou a odvod odpadní vody | D | Odvod odpadní vody dešťové | SA | Ruční ovládání, blíže nespecifikované | KAN | kanalizace
GDST | G | Zásobování vodou a odvod odpadní vody | D | Odvod odpadní vody dešťové | ST | Tlačítko, vypínač, ovladač | KAN | kanalizace
GDUT | G | Zásobování vodou a odvod odpadní vody | D | Odvod odpadní vody dešťové | UT | Trubka | KAN | kanalizace
GDVC | G | Zásobování vodou a odvod odpadní vody | D | Odvod odpadní vody dešťové | VC | Úprava média | KAN | kanalizace
GDVF | G | Zásobování vodou a odvod odpadní vody | D | Odvod odpadní vody dešťové | VF | Filtr | KAN | kanalizace
GDVP | G | Zásobování vodou a odvod odpadní vody | D | Odvod odpadní vody dešťové | VP | Odplynovací zařízení | KAN | kanalizace
GDVT | G | Zásobování vodou a odvod odpadní vody | D | Odvod odpadní vody dešťové | VT | Ohřívání / ochlazování média | KAN | kanalizace
GDVU | G | Zásobování vodou a odvod odpadní vody | D | Odvod odpadní vody dešťové | VU | Zápachová uzávěrka | KAN | kanalizace
GDVV | G | Zásobování vodou a odvod odpadní vody | D | Odvod odpadní vody dešťové | VV | Výměník | KAN | kanalizace
GDXA | G | Zásobování vodou a odvod odpadní vody | D | Odvod odpadní vody dešťové | XA | Volný vývod silový, neukončený | KAN | kanalizace
GDXE | G | Zásobování vodou a odvod odpadní vody | D | Odvod odpadní vody dešťové | XE | Vpusť, vtok | KAN | kanalizace
GDXF | G | Zásobování vodou a odvod odpadní vody | D | Odvod odpadní vody dešťové | XF | Odvětrání | KAN | kanalizace
GDXP | G | Zásobování vodou a odvod odpadní vody | D | Odvod odpadní vody dešťové | XP | Kompenzátor | KAN | kanalizace
GDXV | G | Zásobování vodou a odvod odpadní vody | D | Odvod odpadní vody dešťové | XV | Přívod | KAN | kanalizace
GDXW | G | Zásobování vodou a odvod odpadní vody | D | Odvod odpadní vody dešťové | XW | Odvod | KAN | kanalizace
GDYA | G | Zásobování vodou a odvod odpadní vody | D | Odvod odpadní vody dešťové | YA | Pomocné zařízení pro servisní práce | KAN | kanalizace
GDZA | G | Zásobování vodou a odvod odpadní vody | D | Odvod odpadní vody dešťové | ZA | Automat, tiskárna, bankovník | KAN | kanalizace
GEBA | G | Zásobování vodou a odvod odpadní vody | E | Rozvod vody ostatní | BA | Detektor - Jiný | VODA | vodovod
GEBE | G | Zásobování vodou a odvod odpadní vody | E | Rozvod vody ostatní | BE | Detektor, čidlo - IR, záření | VODA | vodovod
GEBF | G | Zásobování vodou a odvod odpadní vody | E | Rozvod vody ostatní | BF | Detektor, čidlo - Průtok | VODA | vodovod
GEBH | G | Zásobování vodou a odvod odpadní vody | E | Rozvod vody ostatní | BH | Detektor, čidlo - Vlhkost | VODA | vodovod
GEBI | G | Zásobování vodou a odvod odpadní vody | E | Rozvod vody ostatní | BI | Detektor, čidlo - Vibrace | VODA | vodovod
GEBL | G | Zásobování vodou a odvod odpadní vody | E | Rozvod vody ostatní | BL | Detektor, čidlo - Hladina, záplava | VODA | vodovod
GEBM | G | Zásobování vodou a odvod odpadní vody | E | Rozvod vody ostatní | BM | Detektor, čidlo - Mechanická veličina | VODA | vodovod
GEBP | G | Zásobování vodou a odvod odpadní vody | E | Rozvod vody ostatní | BP | Detektor, čidlo - Tlak | VODA | vodovod
GEBR | G | Zásobování vodou a odvod odpadní vody | E | Rozvod vody ostatní | BR | Detektor, čidlo - Světlo | VODA | vodovod
GEBS | G | Zásobování vodou a odvod odpadní vody | E | Rozvod vody ostatní | BS | Detektor, čidlo - Zvuk | VODA | vodovod
GEBT | G | Zásobování vodou a odvod odpadní vody | E | Rozvod vody ostatní | BT | Detektor, čidlo - Teplota | VODA | vodovod
GEBV | G | Zásobování vodou a odvod odpadní vody | E | Rozvod vody ostatní | BV | Detektor, čidlo - Spotřeba vody | VODA | vodovod
GECA | G | Zásobování vodou a odvod odpadní vody | E | Rozvod vody ostatní | CA | Zásobník | VODA | vodovod
GEET | G | Zásobování vodou a odvod odpadní vody | E | Rozvod vody ostatní | ET | Radiátor | VODA | vodovod
GEFG | G | Zásobování vodou a odvod odpadní vody | E | Rozvod vody ostatní | FG | Zemnící zařízení | VODA | vodovod
GEGC | G | Zásobování vodou a odvod odpadní vody | E | Rozvod vody ostatní | GC | Zdroj chladu | VODA | vodovod
GEKB | G | Zásobování vodou a odvod odpadní vody | E | Rozvod vody ostatní | KB | Řídící jednotka | VODA | vodovod
GEMK | G | Zásobování vodou a odvod odpadní vody | E | Rozvod vody ostatní | MK | Klapka | VODA | vodovod
GEMM | G | Zásobování vodou a odvod odpadní vody | E | Rozvod vody ostatní | MM | Elektromotor | VODA | vodovod
GEMN | G | Zásobování vodou a odvod odpadní vody | E | Rozvod vody ostatní | MN | Ventilátor | VODA | vodovod
GEMP | G | Zásobování vodou a odvod odpadní vody | E | Rozvod vody ostatní | MP | Čerpadlo | VODA | vodovod
GEMS | G | Zásobování vodou a odvod odpadní vody | E | Rozvod vody ostatní | MS | Servopohon (Klapka) | VODA | vodovod
GEMT | G | Zásobování vodou a odvod odpadní vody | E | Rozvod vody ostatní | MT | Motorový spouštěč | VODA | vodovod
GEMV | G | Zásobování vodou a odvod odpadní vody | E | Rozvod vody ostatní | MV | Ventil ovládaný ručně | VODA | vodovod
GEMW | G | Zásobování vodou a odvod odpadní vody | E | Rozvod vody ostatní | MW | Ventil ovládaný dálkově, automaticky | VODA | vodovod
GEPF | G | Zásobování vodou a odvod odpadní vody | E | Rozvod vody ostatní | PF | Průtokoměr | VODA | vodovod
GEPP | G | Zásobování vodou a odvod odpadní vody | E | Rozvod vody ostatní | PP | Měřič tlaku | VODA | vodovod
GEPT | G | Zásobování vodou a odvod odpadní vody | E | Rozvod vody ostatní | PT | Měřič teploty | VODA | vodovod
GEPV | G | Zásobování vodou a odvod odpadní vody | E | Rozvod vody ostatní | PV | Měřič spotřeby vody | VODA | vodovod
GEPX | G | Zásobování vodou a odvod odpadní vody | E | Rozvod vody ostatní | PX | Kombinovaný měřič | VODA | vodovod
GERP | G | Zásobování vodou a odvod odpadní vody | E | Rozvod vody ostatní | RP | Regulátor - Tlak | VODA | vodovod
GERT | G | Zásobování vodou a odvod odpadní vody | E | Rozvod vody ostatní | RT | Regulátor - Teplota | VODA | vodovod
GESA | G | Zásobování vodou a odvod odpadní vody | E | Rozvod vody ostatní | SA | Ruční ovládání, blíže nespecifikované | VODA | vodovod
GESE | G | Zásobování vodou a odvod odpadní vody | E | Rozvod vody ostatní | SE | Displej bez možnosti ovládání, signálka | VODA | vodovod
GEST | G | Zásobování vodou a odvod odpadní vody | E | Rozvod vody ostatní | ST | Tlačítko, vypínač, ovladač | VODA | vodovod
GETA | G | Zásobování vodou a odvod odpadní vody | E | Rozvod vody ostatní | TA | Přeměna energie při zachování druhu energie - obecně | VODA | vodovod
GEVF | G | Zásobování vodou a odvod odpadní vody | E | Rozvod vody ostatní | VF | Filtr | VODA | vodovod
GEVP | G | Zásobování vodou a odvod odpadní vody | E | Rozvod vody ostatní | VP | Odplynovací zařízení | VODA | vodovod
GEVT | G | Zásobování vodou a odvod odpadní vody | E | Rozvod vody ostatní | VT | Ohřívání / ochlazování média | VODA | vodovod
GEVU | G | Zásobování vodou a odvod odpadní vody | E | Rozvod vody ostatní | VU | Zápachová uzávěrka | VODA | vodovod
GEVV | G | Zásobování vodou a odvod odpadní vody | E | Rozvod vody ostatní | VV | Výměník | VODA | vodovod
GEXA | G | Zásobování vodou a odvod odpadní vody | E | Rozvod vody ostatní | XA | Volný vývod silový, neukončený | VODA | vodovod
GEXB | G | Zásobování vodou a odvod odpadní vody | E | Rozvod vody ostatní | XB | Zásuvka silová | VODA | vodovod
GEXE | G | Zásobování vodou a odvod odpadní vody | E | Rozvod vody ostatní | XE | Vpusť, vtok | VODA | vodovod
GEXF | G | Zásobování vodou a odvod odpadní vody | E | Rozvod vody ostatní | XF | Odvětrání | VODA | vodovod
GEXP | G | Zásobování vodou a odvod odpadní vody | E | Rozvod vody ostatní | XP | Kompenzátor | VODA | vodovod
GEXS | G | Zásobování vodou a odvod odpadní vody | E | Rozvod vody ostatní | XS | Sprinkler, tryska | VODA | vodovod
GEXV | G | Zásobování vodou a odvod odpadní vody | E | Rozvod vody ostatní | XV | Přívod | VODA | vodovod
GEXW | G | Zásobování vodou a odvod odpadní vody | E | Rozvod vody ostatní | XW | Odvod | VODA | vodovod
GEXX | G | Zásobování vodou a odvod odpadní vody | E | Rozvod vody ostatní | XX | Připojení vody (na kohout, baterii, nádržku, pisoár) | VODA | vodovod
GEYA | G | Zásobování vodou a odvod odpadní vody | E | Rozvod vody ostatní | YA | Pomocné zařízení pro servisní práce | VODA | vodovod
GEZS | G | Zásobování vodou a odvod odpadní vody | E | Rozvod vody ostatní | ZS | Specializované zařízení | VODA | vodovod
GHBA | G | Zásobování vodou a odvod odpadní vody | H | Rozvod požární vody | BA | Detektor - Jiný | VODA | vodovod
GHBE | G | Zásobování vodou a odvod odpadní vody | H | Rozvod požární vody | BE | Detektor, čidlo - IR, záření | VODA | vodovod
GHBF | G | Zásobování vodou a odvod odpadní vody | H | Rozvod požární vody | BF | Detektor, čidlo - Průtok | VODA | vodovod
GHBH | G | Zásobování vodou a odvod odpadní vody | H | Rozvod požární vody | BH | Detektor, čidlo - Vlhkost | VODA | vodovod
GHBI | G | Zásobování vodou a odvod odpadní vody | H | Rozvod požární vody | BI | Detektor, čidlo - Vibrace | VODA | vodovod
GHBL | G | Zásobování vodou a odvod odpadní vody | H | Rozvod požární vody | BL | Detektor, čidlo - Hladina, záplava | VODA | vodovod
GHBM | G | Zásobování vodou a odvod odpadní vody | H | Rozvod požární vody | BM | Detektor, čidlo - Mechanická veličina | VODA | vodovod
GHBP | G | Zásobování vodou a odvod odpadní vody | H | Rozvod požární vody | BP | Detektor, čidlo - Tlak | VODA | vodovod
GHBR | G | Zásobování vodou a odvod odpadní vody | H | Rozvod požární vody | BR | Detektor, čidlo - Světlo | VODA | vodovod
GHBS | G | Zásobování vodou a odvod odpadní vody | H | Rozvod požární vody | BS | Detektor, čidlo - Zvuk | VODA | vodovod
GHBT | G | Zásobování vodou a odvod odpadní vody | H | Rozvod požární vody | BT | Detektor, čidlo - Teplota | VODA | vodovod
GHBV | G | Zásobování vodou a odvod odpadní vody | H | Rozvod požární vody | BV | Detektor, čidlo - Spotřeba vody | VODA | vodovod
GHCA | G | Zásobování vodou a odvod odpadní vody | H | Rozvod požární vody | CA | Zásobník | VODA | vodovod
GHFF | G | Zásobování vodou a odvod odpadní vody | H | Rozvod požární vody | FF | Jistič, pojistka | VODA | vodovod
GHFG | G | Zásobování vodou a odvod odpadní vody | H | Rozvod požární vody | FG | Zemnící zařízení | VODA | vodovod
GHGR | G | Zásobování vodou a odvod odpadní vody | H | Rozvod požární vody | GR | Záložní zdroj, založený na baterii, akumulátoru, UPS | VODA | vodovod
GHKB | G | Zásobování vodou a odvod odpadní vody | H | Rozvod požární vody | KB | Řídící jednotka | VODA | vodovod
GHMC | G | Zásobování vodou a odvod odpadní vody | H | Rozvod požární vody | MC | Vypínací spoušť | VODA | vodovod
GHMK | G | Zásobování vodou a odvod odpadní vody | H | Rozvod požární vody | MK | Klapka | VODA | vodovod
GHMM | G | Zásobování vodou a odvod odpadní vody | H | Rozvod požární vody | MM | Elektromotor | VODA | vodovod
GHMN | G | Zásobování vodou a odvod odpadní vody | H | Rozvod požární vody | MN | Ventilátor | VODA | vodovod
GHMP | G | Zásobování vodou a odvod odpadní vody | H | Rozvod požární vody | MP | Čerpadlo | VODA | vodovod
GHMS | G | Zásobování vodou a odvod odpadní vody | H | Rozvod požární vody | MS | Servopohon (Klapka) | VODA | vodovod
GHMV | G | Zásobování vodou a odvod odpadní vody | H | Rozvod požární vody | MV | Ventil ovládaný ručně | VODA | vodovod
GHMW | G | Zásobování vodou a odvod odpadní vody | H | Rozvod požární vody | MW | Ventil ovládaný dálkově, automaticky | VODA | vodovod
GHPF | G | Zásobování vodou a odvod odpadní vody | H | Rozvod požární vody | PF | Průtokoměr | VODA | vodovod
GHPP | G | Zásobování vodou a odvod odpadní vody | H | Rozvod požární vody | PP | Měřič tlaku | VODA | vodovod
GHPT | G | Zásobování vodou a odvod odpadní vody | H | Rozvod požární vody | PT | Měřič teploty | VODA | vodovod
GHPV | G | Zásobování vodou a odvod odpadní vody | H | Rozvod požární vody | PV | Měřič spotřeby vody | VODA | vodovod
GHPX | G | Zásobování vodou a odvod odpadní vody | H | Rozvod požární vody | PX | Kombinovaný měřič | VODA | vodovod
GHQA | G | Zásobování vodou a odvod odpadní vody | H | Rozvod požární vody | QA | Relé, stykač | VODA | vodovod
GHRM | G | Zásobování vodou a odvod odpadní vody | H | Rozvod požární vody | RM | Regulátor - Mechanická veličina | VODA | vodovod
GHRP | G | Zásobování vodou a odvod odpadní vody | H | Rozvod požární vody | RP | Regulátor - Tlak | VODA | vodovod
GHSA | G | Zásobování vodou a odvod odpadní vody | H | Rozvod požární vody | SA | Ruční ovládání, blíže nespecifikované | VODA | vodovod
GHST | G | Zásobování vodou a odvod odpadní vody | H | Rozvod požární vody | ST | Tlačítko, vypínač, ovladač | VODA | vodovod
GHUT | G | Zásobování vodou a odvod odpadní vody | H | Rozvod požární vody | UT | Trubka | VODA | vodovod
GHVC | G | Zásobování vodou a odvod odpadní vody | H | Rozvod požární vody | VC | Úprava média | VODA | vodovod
GHVF | G | Zásobování vodou a odvod odpadní vody | H | Rozvod požární vody | VF | Filtr | VODA | vodovod
GHVP | G | Zásobování vodou a odvod odpadní vody | H | Rozvod požární vody | VP | Odplynovací zařízení | VODA | vodovod
GHVT | G | Zásobování vodou a odvod odpadní vody | H | Rozvod požární vody | VT | Ohřívání / ochlazování média | VODA | vodovod
GHVU | G | Zásobování vodou a odvod odpadní vody | H | Rozvod požární vody | VU | Zápachová uzávěrka | VODA | vodovod
GHVV | G | Zásobování vodou a odvod odpadní vody | H | Rozvod požární vody | VV | Výměník | VODA | vodovod
GHXA | G | Zásobování vodou a odvod odpadní vody | H | Rozvod požární vody | XA | Volný vývod silový, neukončený | VODA | vodovod
GHXE | G | Zásobování vodou a odvod odpadní vody | H | Rozvod požární vody | XE | Vpusť, vtok | VODA | vodovod
GHXF | G | Zásobování vodou a odvod odpadní vody | H | Rozvod požární vody | XF | Odvětrání | VODA | vodovod
GHXK | G | Zásobování vodou a odvod odpadní vody | H | Rozvod požární vody | XK | Propojovací krabička, svorky | VODA | vodovod
GHXP | G | Zásobování vodou a odvod odpadní vody | H | Rozvod požární vody | XP | Kompenzátor | VODA | vodovod
GHXS | G | Zásobování vodou a odvod odpadní vody | H | Rozvod požární vody | XS | Sprinkler, tryska | VODA | vodovod
GHXV | G | Zásobování vodou a odvod odpadní vody | H | Rozvod požární vody | XV | Přívod | VODA | vodovod
GHXW | G | Zásobování vodou a odvod odpadní vody | H | Rozvod požární vody | XW | Odvod | VODA | vodovod
GHXX | G | Zásobování vodou a odvod odpadní vody | H | Rozvod požární vody | XX | Připojení vody (na kohout, baterii, nádržku, pisoár) | VODA | vodovod
GHYA | G | Zásobování vodou a odvod odpadní vody | H | Rozvod požární vody | YA | Pomocné zařízení pro servisní práce | VODA | vodovod
GIBA | G | Zásobování vodou a odvod odpadní vody | I | Rozvod DEMI vody | BA | Detektor - Jiný | VODA | vodovod
GIBE | G | Zásobování vodou a odvod odpadní vody | I | Rozvod DEMI vody | BE | Detektor, čidlo - IR, záření | VODA | vodovod
GIBF | G | Zásobování vodou a odvod odpadní vody | I | Rozvod DEMI vody | BF | Detektor, čidlo - Průtok | VODA | vodovod
GIBH | G | Zásobování vodou a odvod odpadní vody | I | Rozvod DEMI vody | BH | Detektor, čidlo - Vlhkost | VODA | vodovod
GIBI | G | Zásobování vodou a odvod odpadní vody | I | Rozvod DEMI vody | BI | Detektor, čidlo - Vibrace | VODA | vodovod
GIBL | G | Zásobování vodou a odvod odpadní vody | I | Rozvod DEMI vody | BL | Detektor, čidlo - Hladina, záplava | VODA | vodovod
GIBM | G | Zásobování vodou a odvod odpadní vody | I | Rozvod DEMI vody | BM | Detektor, čidlo - Mechanická veličina | VODA | vodovod
GIBP | G | Zásobování vodou a odvod odpadní vody | I | Rozvod DEMI vody | BP | Detektor, čidlo - Tlak | VODA | vodovod
GIBR | G | Zásobování vodou a odvod odpadní vody | I | Rozvod DEMI vody | BR | Detektor, čidlo - Světlo | VODA | vodovod
GIBS | G | Zásobování vodou a odvod odpadní vody | I | Rozvod DEMI vody | BS | Detektor, čidlo - Zvuk | VODA | vodovod
GIBT | G | Zásobování vodou a odvod odpadní vody | I | Rozvod DEMI vody | BT | Detektor, čidlo - Teplota | VODA | vodovod
GIBV | G | Zásobování vodou a odvod odpadní vody | I | Rozvod DEMI vody | BV | Detektor, čidlo - Spotřeba vody | VODA | vodovod
GICA | G | Zásobování vodou a odvod odpadní vody | I | Rozvod DEMI vody | CA | Zásobník | VODA | vodovod
GIFG | G | Zásobování vodou a odvod odpadní vody | I | Rozvod DEMI vody | FG | Zemnící zařízení | VODA | vodovod
GIGR | G | Zásobování vodou a odvod odpadní vody | I | Rozvod DEMI vody | GR | Záložní zdroj, založený na baterii, akumulátoru, UPS | VODA | vodovod
GIGU | G | Zásobování vodou a odvod odpadní vody | I | Rozvod DEMI vody | GU | Napájecí zdroj | VODA | vodovod
GIKB | G | Zásobování vodou a odvod odpadní vody | I | Rozvod DEMI vody | KB | Řídící jednotka | VODA | vodovod
GIMK | G | Zásobování vodou a odvod odpadní vody | I | Rozvod DEMI vody | MK | Klapka | VODA | vodovod
GIMM | G | Zásobování vodou a odvod odpadní vody | I | Rozvod DEMI vody | MM | Elektromotor | VODA | vodovod
GIMN | G | Zásobování vodou a odvod odpadní vody | I | Rozvod DEMI vody | MN | Ventilátor | VODA | vodovod
GIMP | G | Zásobování vodou a odvod odpadní vody | I | Rozvod DEMI vody | MP | Čerpadlo | VODA | vodovod
GIMS | G | Zásobování vodou a odvod odpadní vody | I | Rozvod DEMI vody | MS | Servopohon (Klapka) | VODA | vodovod
GIMT | G | Zásobování vodou a odvod odpadní vody | I | Rozvod DEMI vody | MT | Motorový spouštěč | VODA | vodovod
GIMV | G | Zásobování vodou a odvod odpadní vody | I | Rozvod DEMI vody | MV | Ventil ovládaný ručně | VODA | vodovod
GIMW | G | Zásobování vodou a odvod odpadní vody | I | Rozvod DEMI vody | MW | Ventil ovládaný dálkově, automaticky | VODA | vodovod
GIPF | G | Zásobování vodou a odvod odpadní vody | I | Rozvod DEMI vody | PF | Průtokoměr | VODA | vodovod
GIPP | G | Zásobování vodou a odvod odpadní vody | I | Rozvod DEMI vody | PP | Měřič tlaku | VODA | vodovod
GIPT | G | Zásobování vodou a odvod odpadní vody | I | Rozvod DEMI vody | PT | Měřič teploty | VODA | vodovod
GIPV | G | Zásobování vodou a odvod odpadní vody | I | Rozvod DEMI vody | PV | Měřič spotřeby vody | VODA | vodovod
GIPX | G | Zásobování vodou a odvod odpadní vody | I | Rozvod DEMI vody | PX | Kombinovaný měřič | VODA | vodovod
GIRP | G | Zásobování vodou a odvod odpadní vody | I | Rozvod DEMI vody | RP | Regulátor - Tlak | VODA | vodovod
GIRT | G | Zásobování vodou a odvod odpadní vody | I | Rozvod DEMI vody | RT | Regulátor - Teplota | VODA | vodovod
GISA | G | Zásobování vodou a odvod odpadní vody | I | Rozvod DEMI vody | SA | Ruční ovládání, blíže nespecifikované | VODA | vodovod
GISE | G | Zásobování vodou a odvod odpadní vody | I | Rozvod DEMI vody | SE | Displej bez možnosti ovládání, signálka | VODA | vodovod
GIST | G | Zásobování vodou a odvod odpadní vody | I | Rozvod DEMI vody | ST | Tlačítko, vypínač, ovladač | VODA | vodovod
GIUL | G | Zásobování vodou a odvod odpadní vody | I | Rozvod DEMI vody | UL | Lišta | VODA | vodovod
GIUT | G | Zásobování vodou a odvod odpadní vody | I | Rozvod DEMI vody | UT | Trubka | VODA | vodovod
GIVC | G | Zásobování vodou a odvod odpadní vody | I | Rozvod DEMI vody | VC | Úprava média | VODA | vodovod
GIVD | G | Zásobování vodou a odvod odpadní vody | I | Rozvod DEMI vody | VD | Výrobník DEMI vody | VODA | vodovod
GIVF | G | Zásobování vodou a odvod odpadní vody | I | Rozvod DEMI vody | VF | Filtr | VODA | vodovod
GIVH | G | Zásobování vodou a odvod odpadní vody | I | Rozvod DEMI vody | VH | Zvlhčovač/Odvlhčovač vzduchu | VODA | vodovod
GIVT | G | Zásobování vodou a odvod odpadní vody | I | Rozvod DEMI vody | VT | Ohřívání / ochlazování média | VODA | vodovod
GIVU | G | Zásobování vodou a odvod odpadní vody | I | Rozvod DEMI vody | VU | Zápachová uzávěrka | VODA | vodovod
GIVV | G | Zásobování vodou a odvod odpadní vody | I | Rozvod DEMI vody | VV | Výměník | VODA | vodovod
GIXA | G | Zásobování vodou a odvod odpadní vody | I | Rozvod DEMI vody | XA | Volný vývod silový, neukončený | VODA | vodovod
GIXB | G | Zásobování vodou a odvod odpadní vody | I | Rozvod DEMI vody | XB | Zásuvka silová | VODA | vodovod
GIXF | G | Zásobování vodou a odvod odpadní vody | I | Rozvod DEMI vody | XF | Odvětrání | VODA | vodovod
GIXP | G | Zásobování vodou a odvod odpadní vody | I | Rozvod DEMI vody | XP | Kompenzátor | VODA | vodovod
GIXV | G | Zásobování vodou a odvod odpadní vody | I | Rozvod DEMI vody | XV | Přívod | VODA | vodovod
GIXW | G | Zásobování vodou a odvod odpadní vody | I | Rozvod DEMI vody | XW | Odvod | VODA | vodovod
GIXX | G | Zásobování vodou a odvod odpadní vody | I | Rozvod DEMI vody | XX | Připojení vody (na kohout, baterii, nádržku, pisoár) | VODA | vodovod
GIYA | G | Zásobování vodou a odvod odpadní vody | I | Rozvod DEMI vody | YA | Pomocné zařízení pro servisní práce | VODA | vodovod
GIZS | G | Zásobování vodou a odvod odpadní vody | I | Rozvod DEMI vody | ZS | Specializované zařízení | VODA | vodovod
GJBP | G | Zásobování vodou a odvod odpadní vody | J | Suchovody | BP | Detektor, čidlo - Tlak | VODA | vodovod
GJCA | G | Zásobování vodou a odvod odpadní vody | J | Suchovody | CA | Zásobník | VODA | vodovod
GJFG | G | Zásobování vodou a odvod odpadní vody | J | Suchovody | FG | Zemnící zařízení | VODA | vodovod
GJFY | G | Zásobování vodou a odvod odpadní vody | J | Suchovody | FY | Bleskosvod | VODA | vodovod
GJMK | G | Zásobování vodou a odvod odpadní vody | J | Suchovody | MK | Klapka | VODA | vodovod
GJMM | G | Zásobování vodou a odvod odpadní vody | J | Suchovody | MM | Elektromotor | VODA | vodovod
GJMN | G | Zásobování vodou a odvod odpadní vody | J | Suchovody | MN | Ventilátor | VODA | vodovod
GJMP | G | Zásobování vodou a odvod odpadní vody | J | Suchovody | MP | Čerpadlo | VODA | vodovod
GJMS | G | Zásobování vodou a odvod odpadní vody | J | Suchovody | MS | Servopohon (Klapka) | VODA | vodovod
GJMV | G | Zásobování vodou a odvod odpadní vody | J | Suchovody | MV | Ventil ovládaný ručně | VODA | vodovod
GJMW | G | Zásobování vodou a odvod odpadní vody | J | Suchovody | MW | Ventil ovládaný dálkově, automaticky | VODA | vodovod
GJPP | G | Zásobování vodou a odvod odpadní vody | J | Suchovody | PP | Měřič tlaku | VODA | vodovod
GJRP | G | Zásobování vodou a odvod odpadní vody | J | Suchovody | RP | Regulátor - Tlak | VODA | vodovod
GJST | G | Zásobování vodou a odvod odpadní vody | J | Suchovody | ST | Tlačítko, vypínač, ovladač | VODA | vodovod
GJUT | G | Zásobování vodou a odvod odpadní vody | J | Suchovody | UT | Trubka | VODA | vodovod
GJVF | G | Zásobování vodou a odvod odpadní vody | J | Suchovody | VF | Filtr | VODA | vodovod
GJVP | G | Zásobování vodou a odvod odpadní vody | J | Suchovody | VP | Odplynovací zařízení | VODA | vodovod
GJVU | G | Zásobování vodou a odvod odpadní vody | J | Suchovody | VU | Zápachová uzávěrka | VODA | vodovod
GJVV | G | Zásobování vodou a odvod odpadní vody | J | Suchovody | VV | Výměník | VODA | vodovod
GJXA | G | Zásobování vodou a odvod odpadní vody | J | Suchovody | XA | Volný vývod silový, neukončený | VODA | vodovod
GJXE | G | Zásobování vodou a odvod odpadní vody | J | Suchovody | XE | Vpusť, vtok | VODA | vodovod
GJXF | G | Zásobování vodou a odvod odpadní vody | J | Suchovody | XF | Odvětrání | VODA | vodovod
GJXP | G | Zásobování vodou a odvod odpadní vody | J | Suchovody | XP | Kompenzátor | VODA | vodovod
GJXS | G | Zásobování vodou a odvod odpadní vody | J | Suchovody | XS | Sprinkler, tryska | VODA | vodovod
GJXV | G | Zásobování vodou a odvod odpadní vody | J | Suchovody | XV | Přívod | VODA | vodovod
GJXW | G | Zásobování vodou a odvod odpadní vody | J | Suchovody | XW | Odvod | VODA | vodovod
GJXX | G | Zásobování vodou a odvod odpadní vody | J | Suchovody | XX | Připojení vody (na kohout, baterii, nádržku, pisoár) | VODA | vodovod
GJYA | G | Zásobování vodou a odvod odpadní vody | J | Suchovody | YA | Pomocné zařízení pro servisní práce | VODA | vodovod
GLBL | G | Zásobování vodou a odvod odpadní vody | L | Odvod odpadní vody chemické | BL | Detektor, čidlo - Hladina, záplava | KAN | kanalizace
GLBP | G | Zásobování vodou a odvod odpadní vody | L | Odvod odpadní vody chemické | BP | Detektor, čidlo - Tlak | KAN | kanalizace
GLCA | G | Zásobování vodou a odvod odpadní vody | L | Odvod odpadní vody chemické | CA | Zásobník | KAN | kanalizace
GLFG | G | Zásobování vodou a odvod odpadní vody | L | Odvod odpadní vody chemické | FG | Zemnící zařízení | KAN | kanalizace
GLKB | G | Zásobování vodou a odvod odpadní vody | L | Odvod odpadní vody chemické | KB | Řídící jednotka | KAN | kanalizace
GLMK | G | Zásobování vodou a odvod odpadní vody | L | Odvod odpadní vody chemické | MK | Klapka | KAN | kanalizace
GLMM | G | Zásobování vodou a odvod odpadní vody | L | Odvod odpadní vody chemické | MM | Elektromotor | KAN | kanalizace
GLMN | G | Zásobování vodou a odvod odpadní vody | L | Odvod odpadní vody chemické | MN | Ventilátor | KAN | kanalizace
GLMP | G | Zásobování vodou a odvod odpadní vody | L | Odvod odpadní vody chemické | MP | Čerpadlo | KAN | kanalizace
GLMS | G | Zásobování vodou a odvod odpadní vody | L | Odvod odpadní vody chemické | MS | Servopohon (Klapka) | KAN | kanalizace
GLMV | G | Zásobování vodou a odvod odpadní vody | L | Odvod odpadní vody chemické | MV | Ventil ovládaný ručně | KAN | kanalizace
GLMW | G | Zásobování vodou a odvod odpadní vody | L | Odvod odpadní vody chemické | MW | Ventil ovládaný dálkově, automaticky | KAN | kanalizace
GLPF | G | Zásobování vodou a odvod odpadní vody | L | Odvod odpadní vody chemické | PF | Průtokoměr | KAN | kanalizace
GLPP | G | Zásobování vodou a odvod odpadní vody | L | Odvod odpadní vody chemické | PP | Měřič tlaku | KAN | kanalizace
GLRM | G | Zásobování vodou a odvod odpadní vody | L | Odvod odpadní vody chemické | RM | Regulátor - Mechanická veličina | KAN | kanalizace
GLRP | G | Zásobování vodou a odvod odpadní vody | L | Odvod odpadní vody chemické | RP | Regulátor - Tlak | KAN | kanalizace
GLSA | G | Zásobování vodou a odvod odpadní vody | L | Odvod odpadní vody chemické | SA | Ruční ovládání, blíže nespecifikované | KAN | kanalizace
GLST | G | Zásobování vodou a odvod odpadní vody | L | Odvod odpadní vody chemické | ST | Tlačítko, vypínač, ovladač | KAN | kanalizace
GLUT | G | Zásobování vodou a odvod odpadní vody | L | Odvod odpadní vody chemické | UT | Trubka | KAN | kanalizace
GLVC | G | Zásobování vodou a odvod odpadní vody | L | Odvod odpadní vody chemické | VC | Úprava média | KAN | kanalizace
GLVF | G | Zásobování vodou a odvod odpadní vody | L | Odvod odpadní vody chemické | VF | Filtr | KAN | kanalizace
GLVK | G | Zásobování vodou a odvod odpadní vody | L | Odvod odpadní vody chemické | VK | Kondenzační zařízení | KAN | kanalizace
GLVP | G | Zásobování vodou a odvod odpadní vody | L | Odvod odpadní vody chemické | VP | Odplynovací zařízení | KAN | kanalizace
GLVT | G | Zásobování vodou a odvod odpadní vody | L | Odvod odpadní vody chemické | VT | Ohřívání / ochlazování média | KAN | kanalizace
GLVU | G | Zásobování vodou a odvod odpadní vody | L | Odvod odpadní vody chemické | VU | Zápachová uzávěrka | KAN | kanalizace
GLVV | G | Zásobování vodou a odvod odpadní vody | L | Odvod odpadní vody chemické | VV | Výměník | KAN | kanalizace
GLXA | G | Zásobování vodou a odvod odpadní vody | L | Odvod odpadní vody chemické | XA | Volný vývod silový, neukončený | KAN | kanalizace
GLXE | G | Zásobování vodou a odvod odpadní vody | L | Odvod odpadní vody chemické | XE | Vpusť, vtok | KAN | kanalizace
GLXF | G | Zásobování vodou a odvod odpadní vody | L | Odvod odpadní vody chemické | XF | Odvětrání | KAN | kanalizace
GLXP | G | Zásobování vodou a odvod odpadní vody | L | Odvod odpadní vody chemické | XP | Kompenzátor | KAN | kanalizace
GLXV | G | Zásobování vodou a odvod odpadní vody | L | Odvod odpadní vody chemické | XV | Přívod | KAN | kanalizace
GLXW | G | Zásobování vodou a odvod odpadní vody | L | Odvod odpadní vody chemické | XW | Odvod | KAN | kanalizace
GLYA | G | Zásobování vodou a odvod odpadní vody | L | Odvod odpadní vody chemické | YA | Pomocné zařízení pro servisní práce | KAN | kanalizace
GLZS | G | Zásobování vodou a odvod odpadní vody | L | Odvod odpadní vody chemické | ZS | Specializované zařízení | KAN | kanalizace
GSBH | G | Zásobování vodou a odvod odpadní vody | S | Odvod odpadní vody splaškové | BH | Detektor, čidlo - Vlhkost | KAN | kanalizace
GSBL | G | Zásobování vodou a odvod odpadní vody | S | Odvod odpadní vody splaškové | BL | Detektor, čidlo - Hladina, záplava | KAN | kanalizace
GSBP | G | Zásobování vodou a odvod odpadní vody | S | Odvod odpadní vody splaškové | BP | Detektor, čidlo - Tlak | KAN | kanalizace
GSBT | G | Zásobování vodou a odvod odpadní vody | S | Odvod odpadní vody splaškové | BT | Detektor, čidlo - Teplota | KAN | kanalizace
GSBV | G | Zásobování vodou a odvod odpadní vody | S | Odvod odpadní vody splaškové | BV | Detektor, čidlo - Spotřeba vody | KAN | kanalizace
GSCA | G | Zásobování vodou a odvod odpadní vody | S | Odvod odpadní vody splaškové | CA | Zásobník | KAN | kanalizace
GSGT | G | Zásobování vodou a odvod odpadní vody | S | Odvod odpadní vody splaškové | GT | Zdroj tepla, přímotop | KAN | kanalizace
GSKB | G | Zásobování vodou a odvod odpadní vody | S | Odvod odpadní vody splaškové | KB | Řídící jednotka | KAN | kanalizace
GSMK | G | Zásobování vodou a odvod odpadní vody | S | Odvod odpadní vody splaškové | MK | Klapka | KAN | kanalizace
GSMM | G | Zásobování vodou a odvod odpadní vody | S | Odvod odpadní vody splaškové | MM | Elektromotor | KAN | kanalizace
GSMN | G | Zásobování vodou a odvod odpadní vody | S | Odvod odpadní vody splaškové | MN | Ventilátor | KAN | kanalizace
GSMP | G | Zásobování vodou a odvod odpadní vody | S | Odvod odpadní vody splaškové | MP | Čerpadlo | KAN | kanalizace
GSMS | G | Zásobování vodou a odvod odpadní vody | S | Odvod odpadní vody splaškové | MS | Servopohon (Klapka) | KAN | kanalizace
GSMV | G | Zásobování vodou a odvod odpadní vody | S | Odvod odpadní vody splaškové | MV | Ventil ovládaný ručně | KAN | kanalizace
GSMW | G | Zásobování vodou a odvod odpadní vody | S | Odvod odpadní vody splaškové | MW | Ventil ovládaný dálkově, automaticky | KAN | kanalizace
GSPF | G | Zásobování vodou a odvod odpadní vody | S | Odvod odpadní vody splaškové | PF | Průtokoměr | KAN | kanalizace
GSPP | G | Zásobování vodou a odvod odpadní vody | S | Odvod odpadní vody splaškové | PP | Měřič tlaku | KAN | kanalizace
GSPT | G | Zásobování vodou a odvod odpadní vody | S | Odvod odpadní vody splaškové | PT | Měřič teploty | KAN | kanalizace
GSPX | G | Zásobování vodou a odvod odpadní vody | S | Odvod odpadní vody splaškové | PX | Kombinovaný měřič | KAN | kanalizace
GSSA | G | Zásobování vodou a odvod odpadní vody | S | Odvod odpadní vody splaškové | SA | Ruční ovládání, blíže nespecifikované | KAN | kanalizace
GSUT | G | Zásobování vodou a odvod odpadní vody | S | Odvod odpadní vody splaškové | UT | Trubka | KAN | kanalizace
GSVC | G | Zásobování vodou a odvod odpadní vody | S | Odvod odpadní vody splaškové | VC | Úprava média | KAN | kanalizace
GSVE | G | Zásobování vodou a odvod odpadní vody | S | Odvod odpadní vody splaškové | VE | Výparník | KAN | kanalizace
GSVF | G | Zásobování vodou a odvod odpadní vody | S | Odvod odpadní vody splaškové | VF | Filtr | KAN | kanalizace
GSVH | G | Zásobování vodou a odvod odpadní vody | S | Odvod odpadní vody splaškové | VH | Zvlhčovač/Odvlhčovač vzduchu | KAN | kanalizace
GSVK | G | Zásobování vodou a odvod odpadní vody | S | Odvod odpadní vody splaškové | VK | Kondenzační zařízení | KAN | kanalizace
GSVP | G | Zásobování vodou a odvod odpadní vody | S | Odvod odpadní vody splaškové | VP | Odplynovací zařízení | KAN | kanalizace
GSVT | G | Zásobování vodou a odvod odpadní vody | S | Odvod odpadní vody splaškové | VT | Ohřívání / ochlazování média | KAN | kanalizace
GSVU | G | Zásobování vodou a odvod odpadní vody | S | Odvod odpadní vody splaškové | VU | Zápachová uzávěrka | KAN | kanalizace
GSVV | G | Zásobování vodou a odvod odpadní vody | S | Odvod odpadní vody splaškové | VV | Výměník | KAN | kanalizace
GSXA | G | Zásobování vodou a odvod odpadní vody | S | Odvod odpadní vody splaškové | XA | Volný vývod silový, neukončený | KAN | kanalizace
GSXE | G | Zásobování vodou a odvod odpadní vody | S | Odvod odpadní vody splaškové | XE | Vpusť, vtok | KAN | kanalizace
GSXF | G | Zásobování vodou a odvod odpadní vody | S | Odvod odpadní vody splaškové | XF | Odvětrání | KAN | kanalizace
GSXP | G | Zásobování vodou a odvod odpadní vody | S | Odvod odpadní vody splaškové | XP | Kompenzátor | KAN | kanalizace
GSXV | G | Zásobování vodou a odvod odpadní vody | S | Odvod odpadní vody splaškové | XV | Přívod | KAN | kanalizace
GSXW | G | Zásobování vodou a odvod odpadní vody | S | Odvod odpadní vody splaškové | XW | Odvod | KAN | kanalizace
GSYA | G | Zásobování vodou a odvod odpadní vody | S | Odvod odpadní vody splaškové | YA | Pomocné zařízení pro servisní práce | KAN | kanalizace
GSZA | G | Zásobování vodou a odvod odpadní vody | S | Odvod odpadní vody splaškové | ZA | Automat, tiskárna, bankovník | KAN | kanalizace
GSZS | G | Zásobování vodou a odvod odpadní vody | S | Odvod odpadní vody splaškové | ZS | Specializované zařízení | KAN | kanalizace
HABA | H | Tepelně energetické rozvody | A | Tepelně energetické rozvody smíšené, víceúčelové | BA | Detektor - Jiný | TER | vytápění
HABE | H | Tepelně energetické rozvody | A | Tepelně energetické rozvody smíšené, víceúčelové | BE | Detektor, čidlo - IR, záření | TER | vytápění
HABF | H | Tepelně energetické rozvody | A | Tepelně energetické rozvody smíšené, víceúčelové | BF | Detektor, čidlo - Průtok | TER | vytápění
HABH | H | Tepelně energetické rozvody | A | Tepelně energetické rozvody smíšené, víceúčelové | BH | Detektor, čidlo - Vlhkost | TER | vytápění
HABI | H | Tepelně energetické rozvody | A | Tepelně energetické rozvody smíšené, víceúčelové | BI | Detektor, čidlo - Vibrace | TER | vytápění
HABL | H | Tepelně energetické rozvody | A | Tepelně energetické rozvody smíšené, víceúčelové | BL | Detektor, čidlo - Hladina, záplava | TER | vytápění
HABM | H | Tepelně energetické rozvody | A | Tepelně energetické rozvody smíšené, víceúčelové | BM | Detektor, čidlo - Mechanická veličina | TER | vytápění
HABP | H | Tepelně energetické rozvody | A | Tepelně energetické rozvody smíšené, víceúčelové | BP | Detektor, čidlo - Tlak | TER | vytápění
HABR | H | Tepelně energetické rozvody | A | Tepelně energetické rozvody smíšené, víceúčelové | BR | Detektor, čidlo - Světlo | TER | vytápění
HABS | H | Tepelně energetické rozvody | A | Tepelně energetické rozvody smíšené, víceúčelové | BS | Detektor, čidlo - Zvuk | TER | vytápění
HABT | H | Tepelně energetické rozvody | A | Tepelně energetické rozvody smíšené, víceúčelové | BT | Detektor, čidlo - Teplota | TER | vytápění
HABV | H | Tepelně energetické rozvody | A | Tepelně energetické rozvody smíšené, víceúčelové | BV | Detektor, čidlo - Spotřeba vody | TER | vytápění
HACA | H | Tepelně energetické rozvody | A | Tepelně energetické rozvody smíšené, víceúčelové | CA | Zásobník | TER | vytápění
HAET | H | Tepelně energetické rozvody | A | Tepelně energetické rozvody smíšené, víceúčelové | ET | Radiátor | TER | vytápění
HAGT | H | Tepelně energetické rozvody | A | Tepelně energetické rozvody smíšené, víceúčelové | GT | Zdroj tepla, přímotop | TER | vytápění
HAKB | H | Tepelně energetické rozvody | A | Tepelně energetické rozvody smíšené, víceúčelové | KB | Řídící jednotka | TER | vytápění
HAMK | H | Tepelně energetické rozvody | A | Tepelně energetické rozvody smíšené, víceúčelové | MK | Klapka | TER | vytápění
HAMN | H | Tepelně energetické rozvody | A | Tepelně energetické rozvody smíšené, víceúčelové | MN | Ventilátor | TER | vytápění
HAVT | H | Tepelně energetické rozvody | A | Tepelně energetické rozvody smíšené, víceúčelové | VT | Ohřívání / ochlazování média | TER | vytápění
HAVV | H | Tepelně energetické rozvody | A | Tepelně energetické rozvody smíšené, víceúčelové | VV | Výměník | TER | vytápění
HAXP | H | Tepelně energetické rozvody | A | Tepelně energetické rozvody smíšené, víceúčelové | XP | Kompenzátor | TER | vytápění
HAYA | H | Tepelně energetické rozvody | A | Tepelně energetické rozvody smíšené, víceúčelové | YA | Pomocné zařízení pro servisní práce | TER | vytápění
HBBA | H | Tepelně energetické rozvody | B | Rozvod teplé vody (topení) | BA | Detektor - Jiný | TER | vytápění
HBBE | H | Tepelně energetické rozvody | B | Rozvod teplé vody (topení) | BE | Detektor, čidlo - IR, záření | TER | vytápění
HBBF | H | Tepelně energetické rozvody | B | Rozvod teplé vody (topení) | BF | Detektor, čidlo - Průtok | TER | vytápění
HBBH | H | Tepelně energetické rozvody | B | Rozvod teplé vody (topení) | BH | Detektor, čidlo - Vlhkost | TER | vytápění
HBBI | H | Tepelně energetické rozvody | B | Rozvod teplé vody (topení) | BI | Detektor, čidlo - Vibrace | TER | vytápění
HBBL | H | Tepelně energetické rozvody | B | Rozvod teplé vody (topení) | BL | Detektor, čidlo - Hladina, záplava | TER | vytápění
HBBM | H | Tepelně energetické rozvody | B | Rozvod teplé vody (topení) | BM | Detektor, čidlo - Mechanická veličina | TER | vytápění
HBBP | H | Tepelně energetické rozvody | B | Rozvod teplé vody (topení) | BP | Detektor, čidlo - Tlak | TER | vytápění
HBBR | H | Tepelně energetické rozvody | B | Rozvod teplé vody (topení) | BR | Detektor, čidlo - Světlo | TER | vytápění
HBBS | H | Tepelně energetické rozvody | B | Rozvod teplé vody (topení) | BS | Detektor, čidlo - Zvuk | TER | vytápění
HBBT | H | Tepelně energetické rozvody | B | Rozvod teplé vody (topení) | BT | Detektor, čidlo - Teplota | TER | vytápění
HBBV | H | Tepelně energetické rozvody | B | Rozvod teplé vody (topení) | BV | Detektor, čidlo - Spotřeba vody | TER | vytápění
HBCA | H | Tepelně energetické rozvody | B | Rozvod teplé vody (topení) | CA | Zásobník | TER | vytápění
HBET | H | Tepelně energetické rozvody | B | Rozvod teplé vody (topení) | ET | Radiátor | TER | vytápění
HBGC | H | Tepelně energetické rozvody | B | Rozvod teplé vody (topení) | GC | Zdroj chladu | TER | vytápění
HBGT | H | Tepelně energetické rozvody | B | Rozvod teplé vody (topení) | GT | Zdroj tepla, přímotop | TER | vytápění
HBKB | H | Tepelně energetické rozvody | B | Rozvod teplé vody (topení) | KB | Řídící jednotka | TER | vytápění
HBMK | H | Tepelně energetické rozvody | B | Rozvod teplé vody (topení) | MK | Klapka | TER | vytápění
HBMM | H | Tepelně energetické rozvody | B | Rozvod teplé vody (topení) | MM | Elektromotor | TER | vytápění
HBMN | H | Tepelně energetické rozvody | B | Rozvod teplé vody (topení) | MN | Ventilátor | TER | vytápění
HBMP | H | Tepelně energetické rozvody | B | Rozvod teplé vody (topení) | MP | Čerpadlo | TER | vytápění
HBMS | H | Tepelně energetické rozvody | B | Rozvod teplé vody (topení) | MS | Servopohon (Klapka) | TER | vytápění
HBMT | H | Tepelně energetické rozvody | B | Rozvod teplé vody (topení) | MT | Motorový spouštěč | TER | vytápění
HBMV | H | Tepelně energetické rozvody | B | Rozvod teplé vody (topení) | MV | Ventil ovládaný ručně | TER | vytápění
HBMW | H | Tepelně energetické rozvody | B | Rozvod teplé vody (topení) | MW | Ventil ovládaný dálkově, automaticky | TER | vytápění
HBPF | H | Tepelně energetické rozvody | B | Rozvod teplé vody (topení) | PF | Průtokoměr | TER | vytápění
HBPP | H | Tepelně energetické rozvody | B | Rozvod teplé vody (topení) | PP | Měřič tlaku | TER | vytápění
HBPT | H | Tepelně energetické rozvody | B | Rozvod teplé vody (topení) | PT | Měřič teploty | TER | vytápění
HBPV | H | Tepelně energetické rozvody | B | Rozvod teplé vody (topení) | PV | Měřič spotřeby vody | TER | vytápění
HBPX | H | Tepelně energetické rozvody | B | Rozvod teplé vody (topení) | PX | Kombinovaný měřič | TER | vytápění
HBRP | H | Tepelně energetické rozvody | B | Rozvod teplé vody (topení) | RP | Regulátor - Tlak | TER | vytápění
HBST | H | Tepelně energetické rozvody | B | Rozvod teplé vody (topení) | ST | Tlačítko, vypínač, ovladač | TER | vytápění
HBUT | H | Tepelně energetické rozvody | B | Rozvod teplé vody (topení) | UT | Trubka | TER | vytápění
HBVC | H | Tepelně energetické rozvody | B | Rozvod teplé vody (topení) | VC | Úprava média | TER | vytápění
HBVF | H | Tepelně energetické rozvody | B | Rozvod teplé vody (topení) | VF | Filtr | TER | vytápění
HBVK | H | Tepelně energetické rozvody | B | Rozvod teplé vody (topení) | VK | Kondenzační zařízení | TER | vytápění
HBVP | H | Tepelně energetické rozvody | B | Rozvod teplé vody (topení) | VP | Odplynovací zařízení | TER | vytápění
HBVT | H | Tepelně energetické rozvody | B | Rozvod teplé vody (topení) | VT | Ohřívání / ochlazování média | TER | vytápění
HBVV | H | Tepelně energetické rozvody | B | Rozvod teplé vody (topení) | VV | Výměník | TER | vytápění
HBXP | H | Tepelně energetické rozvody | B | Rozvod teplé vody (topení) | XP | Kompenzátor | TER | vytápění
HBXV | H | Tepelně energetické rozvody | B | Rozvod teplé vody (topení) | XV | Přívod | TER | vytápění
HBXW | H | Tepelně energetické rozvody | B | Rozvod teplé vody (topení) | XW | Odvod | TER | vytápění
HBXX | H | Tepelně energetické rozvody | B | Rozvod teplé vody (topení) | XX | Připojení vody (na kohout, baterii, nádržku, pisoár) | TER | vytápění
HBYA | H | Tepelně energetické rozvody | B | Rozvod teplé vody (topení) | YA | Pomocné zařízení pro servisní práce | TER | vytápění
HCBA | H | Tepelně energetické rozvody | C | Rozvody páry | BA | Detektor - Jiný | TER | vytápění
HCBE | H | Tepelně energetické rozvody | C | Rozvody páry | BE | Detektor, čidlo - IR, záření | TER | vytápění
HCBF | H | Tepelně energetické rozvody | C | Rozvody páry | BF | Detektor, čidlo - Průtok | TER | vytápění
HCBH | H | Tepelně energetické rozvody | C | Rozvody páry | BH | Detektor, čidlo - Vlhkost | TER | vytápění
HCBI | H | Tepelně energetické rozvody | C | Rozvody páry | BI | Detektor, čidlo - Vibrace | TER | vytápění
HCBL | H | Tepelně energetické rozvody | C | Rozvody páry | BL | Detektor, čidlo - Hladina, záplava | TER | vytápění
HCBM | H | Tepelně energetické rozvody | C | Rozvody páry | BM | Detektor, čidlo - Mechanická veličina | TER | vytápění
HCBP | H | Tepelně energetické rozvody | C | Rozvody páry | BP | Detektor, čidlo - Tlak | TER | vytápění
HCBR | H | Tepelně energetické rozvody | C | Rozvody páry | BR | Detektor, čidlo - Světlo | TER | vytápění
HCBS | H | Tepelně energetické rozvody | C | Rozvody páry | BS | Detektor, čidlo - Zvuk | TER | vytápění
HCBT | H | Tepelně energetické rozvody | C | Rozvody páry | BT | Detektor, čidlo - Teplota | TER | vytápění
HCBV | H | Tepelně energetické rozvody | C | Rozvody páry | BV | Detektor, čidlo - Spotřeba vody | TER | vytápění
HCCA | H | Tepelně energetické rozvody | C | Rozvody páry | CA | Zásobník | TER | vytápění
HCET | H | Tepelně energetické rozvody | C | Rozvody páry | ET | Radiátor | TER | vytápění
HCGC | H | Tepelně energetické rozvody | C | Rozvody páry | GC | Zdroj chladu | TER | vytápění
HCGT | H | Tepelně energetické rozvody | C | Rozvody páry | GT | Zdroj tepla, přímotop | TER | vytápění
HCKB | H | Tepelně energetické rozvody | C | Rozvody páry | KB | Řídící jednotka | TER | vytápění
HCMK | H | Tepelně energetické rozvody | C | Rozvody páry | MK | Klapka | TER | vytápění
HCMM | H | Tepelně energetické rozvody | C | Rozvody páry | MM | Elektromotor | TER | vytápění
HCMN | H | Tepelně energetické rozvody | C | Rozvody páry | MN | Ventilátor | TER | vytápění
HCMP | H | Tepelně energetické rozvody | C | Rozvody páry | MP | Čerpadlo | TER | vytápění
HCMS | H | Tepelně energetické rozvody | C | Rozvody páry | MS | Servopohon (Klapka) | TER | vytápění
HCMT | H | Tepelně energetické rozvody | C | Rozvody páry | MT | Motorový spouštěč | TER | vytápění
HCMV | H | Tepelně energetické rozvody | C | Rozvody páry | MV | Ventil ovládaný ručně | TER | vytápění
HCMW | H | Tepelně energetické rozvody | C | Rozvody páry | MW | Ventil ovládaný dálkově, automaticky | TER | vytápění
HCPF | H | Tepelně energetické rozvody | C | Rozvody páry | PF | Průtokoměr | TER | vytápění
HCPP | H | Tepelně energetické rozvody | C | Rozvody páry | PP | Měřič tlaku | TER | vytápění
HCPT | H | Tepelně energetické rozvody | C | Rozvody páry | PT | Měřič teploty | TER | vytápění
HCST | H | Tepelně energetické rozvody | C | Rozvody páry | ST | Tlačítko, vypínač, ovladač | TER | vytápění
HCVC | H | Tepelně energetické rozvody | C | Rozvody páry | VC | Úprava média | TER | vytápění
HCVF | H | Tepelně energetické rozvody | C | Rozvody páry | VF | Filtr | TER | vytápění
HCVK | H | Tepelně energetické rozvody | C | Rozvody páry | VK | Kondenzační zařízení | TER | vytápění
HCVP | H | Tepelně energetické rozvody | C | Rozvody páry | VP | Odplynovací zařízení | TER | vytápění
HCVV | H | Tepelně energetické rozvody | C | Rozvody páry | VV | Výměník | TER | vytápění
HCXP | H | Tepelně energetické rozvody | C | Rozvody páry | XP | Kompenzátor | TER | vytápění
HCXV | H | Tepelně energetické rozvody | C | Rozvody páry | XV | Přívod | TER | vytápění
HCXW | H | Tepelně energetické rozvody | C | Rozvody páry | XW | Odvod | TER | vytápění
HCYA | H | Tepelně energetické rozvody | C | Rozvody páry | YA | Pomocné zařízení pro servisní práce | TER | vytápění
HDBA | H | Tepelně energetické rozvody | D | Rozvod chladu | BA | Detektor - Jiný | CHLAD | chlazení
HDBE | H | Tepelně energetické rozvody | D | Rozvod chladu | BE | Detektor, čidlo - IR, záření | CHLAD | chlazení
HDBF | H | Tepelně energetické rozvody | D | Rozvod chladu | BF | Detektor, čidlo - Průtok | CHLAD | chlazení
HDBH | H | Tepelně energetické rozvody | D | Rozvod chladu | BH | Detektor, čidlo - Vlhkost | CHLAD | chlazení
HDBI | H | Tepelně energetické rozvody | D | Rozvod chladu | BI | Detektor, čidlo - Vibrace | CHLAD | chlazení
HDBL | H | Tepelně energetické rozvody | D | Rozvod chladu | BL | Detektor, čidlo - Hladina, záplava | CHLAD | chlazení
HDBM | H | Tepelně energetické rozvody | D | Rozvod chladu | BM | Detektor, čidlo - Mechanická veličina | CHLAD | chlazení
HDBP | H | Tepelně energetické rozvody | D | Rozvod chladu | BP | Detektor, čidlo - Tlak | CHLAD | chlazení
HDBR | H | Tepelně energetické rozvody | D | Rozvod chladu | BR | Detektor, čidlo - Světlo | CHLAD | chlazení
HDBS | H | Tepelně energetické rozvody | D | Rozvod chladu | BS | Detektor, čidlo - Zvuk | CHLAD | chlazení
HDBT | H | Tepelně energetické rozvody | D | Rozvod chladu | BT | Detektor, čidlo - Teplota | CHLAD | chlazení
HDBV | H | Tepelně energetické rozvody | D | Rozvod chladu | BV | Detektor, čidlo - Spotřeba vody | CHLAD | chlazení
HDCA | H | Tepelně energetické rozvody | D | Rozvod chladu | CA | Zásobník | CHLAD | chlazení
HDET | H | Tepelně energetické rozvody | D | Rozvod chladu | ET | Radiátor | CHLAD | chlazení
HDGC | H | Tepelně energetické rozvody | D | Rozvod chladu | GC | Zdroj chladu | CHLAD | chlazení
HDGT | H | Tepelně energetické rozvody | D | Rozvod chladu | GT | Zdroj tepla, přímotop | CHLAD | chlazení
HDKB | H | Tepelně energetické rozvody | D | Rozvod chladu | KB | Řídící jednotka | CHLAD | chlazení
HDMC | H | Tepelně energetické rozvody | D | Rozvod chladu | MC | Vypínací spoušť | CHLAD | chlazení
HDMK | H | Tepelně energetické rozvody | D | Rozvod chladu | MK | Klapka | CHLAD | chlazení
HDMM | H | Tepelně energetické rozvody | D | Rozvod chladu | MM | Elektromotor | CHLAD | chlazení
HDMN | H | Tepelně energetické rozvody | D | Rozvod chladu | MN | Ventilátor | CHLAD | chlazení
HDMP | H | Tepelně energetické rozvody | D | Rozvod chladu | MP | Čerpadlo | CHLAD | chlazení
HDMS | H | Tepelně energetické rozvody | D | Rozvod chladu | MS | Servopohon (Klapka) | CHLAD | chlazení
HDMT | H | Tepelně energetické rozvody | D | Rozvod chladu | MT | Motorový spouštěč | CHLAD | chlazení
HDMV | H | Tepelně energetické rozvody | D | Rozvod chladu | MV | Ventil ovládaný ručně | CHLAD | chlazení
HDMW | H | Tepelně energetické rozvody | D | Rozvod chladu | MW | Ventil ovládaný dálkově, automaticky | CHLAD | chlazení
HDPF | H | Tepelně energetické rozvody | D | Rozvod chladu | PF | Průtokoměr | CHLAD | chlazení
HDPP | H | Tepelně energetické rozvody | D | Rozvod chladu | PP | Měřič tlaku | CHLAD | chlazení
HDPT | H | Tepelně energetické rozvody | D | Rozvod chladu | PT | Měřič teploty | CHLAD | chlazení
HDPV | H | Tepelně energetické rozvody | D | Rozvod chladu | PV | Měřič spotřeby vody | CHLAD | chlazení
HDPX | H | Tepelně energetické rozvody | D | Rozvod chladu | PX | Kombinovaný měřič | CHLAD | chlazení
HDUT | H | Tepelně energetické rozvody | D | Rozvod chladu | UT | Trubka | CHLAD | chlazení
HDVC | H | Tepelně energetické rozvody | D | Rozvod chladu | VC | Úprava média | CHLAD | chlazení
HDVE | H | Tepelně energetické rozvody | D | Rozvod chladu | VE | Výparník | CHLAD | chlazení
HDVF | H | Tepelně energetické rozvody | D | Rozvod chladu | VF | Filtr | CHLAD | chlazení
HDVK | H | Tepelně energetické rozvody | D | Rozvod chladu | VK | Kondenzační zařízení | CHLAD | chlazení
HDVP | H | Tepelně energetické rozvody | D | Rozvod chladu | VP | Odplynovací zařízení | CHLAD | chlazení
HDVT | H | Tepelně energetické rozvody | D | Rozvod chladu | VT | Ohřívání / ochlazování média | CHLAD | chlazení
HDVV | H | Tepelně energetické rozvody | D | Rozvod chladu | VV | Výměník | CHLAD | chlazení
HDXP | H | Tepelně energetické rozvody | D | Rozvod chladu | XP | Kompenzátor | CHLAD | chlazení
HDXV | H | Tepelně energetické rozvody | D | Rozvod chladu | XV | Přívod | CHLAD | chlazení
HDXW | H | Tepelně energetické rozvody | D | Rozvod chladu | XW | Odvod | CHLAD | chlazení
HDXX | H | Tepelně energetické rozvody | D | Rozvod chladu | XX | Připojení vody (na kohout, baterii, nádržku, pisoár) | CHLAD | chlazení
HDYA | H | Tepelně energetické rozvody | D | Rozvod chladu | YA | Pomocné zařízení pro servisní práce | CHLAD | chlazení
LABL | L | Rozvody laboratorních médií | A | Rozvody Ar (Argon) | BL | Detektor, čidlo - Hladina, záplava | PLYN | plyn a laboratorní média
LABP | L | Rozvody laboratorních médií | A | Rozvody Ar (Argon) | BP | Detektor, čidlo - Tlak | PLYN | plyn a laboratorní média
LABT | L | Rozvody laboratorních médií | A | Rozvody Ar (Argon) | BT | Detektor, čidlo - Teplota | PLYN | plyn a laboratorní média
LACA | L | Rozvody laboratorních médií | A | Rozvody Ar (Argon) | CA | Zásobník | PLYN | plyn a laboratorní média
LAFG | L | Rozvody laboratorních médií | A | Rozvody Ar (Argon) | FG | Zemnící zařízení | PLYN | plyn a laboratorní média
LAGV | L | Rozvody laboratorních médií | A | Rozvody Ar (Argon) | GV | Zdroj vakua, podtlak | PLYN | plyn a laboratorní média
LAKB | L | Rozvody laboratorních médií | A | Rozvody Ar (Argon) | KB | Řídící jednotka | PLYN | plyn a laboratorní média
LAMK | L | Rozvody laboratorních médií | A | Rozvody Ar (Argon) | MK | Klapka | PLYN | plyn a laboratorní média
LAMP | L | Rozvody laboratorních médií | A | Rozvody Ar (Argon) | MP | Čerpadlo | PLYN | plyn a laboratorní média
LAMS | L | Rozvody laboratorních médií | A | Rozvody Ar (Argon) | MS | Servopohon (Klapka) | PLYN | plyn a laboratorní média
LAMV | L | Rozvody laboratorních médií | A | Rozvody Ar (Argon) | MV | Ventil ovládaný ručně | PLYN | plyn a laboratorní média
LAMW | L | Rozvody laboratorních médií | A | Rozvody Ar (Argon) | MW | Ventil ovládaný dálkově, automaticky | PLYN | plyn a laboratorní média
LAPF | L | Rozvody laboratorních médií | A | Rozvody Ar (Argon) | PF | Průtokoměr | PLYN | plyn a laboratorní média
LAPG | L | Rozvody laboratorních médií | A | Rozvody Ar (Argon) | PG | Měřič spotřeby plynu | PLYN | plyn a laboratorní média
LAPP | L | Rozvody laboratorních médií | A | Rozvody Ar (Argon) | PP | Měřič tlaku | PLYN | plyn a laboratorní média
LARP | L | Rozvody laboratorních médií | A | Rozvody Ar (Argon) | RP | Regulátor - Tlak | PLYN | plyn a laboratorní média
LASA | L | Rozvody laboratorních médií | A | Rozvody Ar (Argon) | SA | Ruční ovládání, blíže nespecifikované | PLYN | plyn a laboratorní média
LAUA | L | Rozvody laboratorních médií | A | Rozvody Ar (Argon) | UA | Rozváděč hlavní | PLYN | plyn a laboratorní média
LAUB | L | Rozvody laboratorních médií | A | Rozvody Ar (Argon) | UB | Rozváděč podružný | PLYN | plyn a laboratorní média
LAUK | L | Rozvody laboratorních médií | A | Rozvody Ar (Argon) | UK | Krabice | PLYN | plyn a laboratorní média
LAUT | L | Rozvody laboratorních médií | A | Rozvody Ar (Argon) | UT | Trubka | PLYN | plyn a laboratorní média
LAVC | L | Rozvody laboratorních médií | A | Rozvody Ar (Argon) | VC | Úprava média | PLYN | plyn a laboratorní média
LAVE | L | Rozvody laboratorních médií | A | Rozvody Ar (Argon) | VE | Výparník | PLYN | plyn a laboratorní média
LAVF | L | Rozvody laboratorních médií | A | Rozvody Ar (Argon) | VF | Filtr | PLYN | plyn a laboratorní média
LAVH | L | Rozvody laboratorních médií | A | Rozvody Ar (Argon) | VH | Zvlhčovač/Odvlhčovač vzduchu | PLYN | plyn a laboratorní média
LAXF | L | Rozvody laboratorních médií | A | Rozvody Ar (Argon) | XF | Odvětrání | PLYN | plyn a laboratorní média
LAXP | L | Rozvody laboratorních médií | A | Rozvody Ar (Argon) | XP | Kompenzátor | PLYN | plyn a laboratorní média
LAXV | L | Rozvody laboratorních médií | A | Rozvody Ar (Argon) | XV | Přívod | PLYN | plyn a laboratorní média
LAXW | L | Rozvody laboratorních médií | A | Rozvody Ar (Argon) | XW | Odvod | PLYN | plyn a laboratorní média
LAYA | L | Rozvody laboratorních médií | A | Rozvody Ar (Argon) | YA | Pomocné zařízení pro servisní práce | PLYN | plyn a laboratorní média
LAZS | L | Rozvody laboratorních médií | A | Rozvody Ar (Argon) | ZS | Specializované zařízení | PLYN | plyn a laboratorní média
LCBL | L | Rozvody laboratorních médií | C | Rozvody CO2 (Oxid uhličitý) | BL | Detektor, čidlo - Hladina, záplava | PLYN | plyn a laboratorní média
LCBP | L | Rozvody laboratorních médií | C | Rozvody CO2 (Oxid uhličitý) | BP | Detektor, čidlo - Tlak | PLYN | plyn a laboratorní média
LCBT | L | Rozvody laboratorních médií | C | Rozvody CO2 (Oxid uhličitý) | BT | Detektor, čidlo - Teplota | PLYN | plyn a laboratorní média
LCCA | L | Rozvody laboratorních médií | C | Rozvody CO2 (Oxid uhličitý) | CA | Zásobník | PLYN | plyn a laboratorní média
LCFG | L | Rozvody laboratorních médií | C | Rozvody CO2 (Oxid uhličitý) | FG | Zemnící zařízení | PLYN | plyn a laboratorní média
LCGV | L | Rozvody laboratorních médií | C | Rozvody CO2 (Oxid uhličitý) | GV | Zdroj vakua, podtlak | PLYN | plyn a laboratorní média
LCKB | L | Rozvody laboratorních médií | C | Rozvody CO2 (Oxid uhličitý) | KB | Řídící jednotka | PLYN | plyn a laboratorní média
LCMK | L | Rozvody laboratorních médií | C | Rozvody CO2 (Oxid uhličitý) | MK | Klapka | PLYN | plyn a laboratorní média
LCMP | L | Rozvody laboratorních médií | C | Rozvody CO2 (Oxid uhličitý) | MP | Čerpadlo | PLYN | plyn a laboratorní média
LCMS | L | Rozvody laboratorních médií | C | Rozvody CO2 (Oxid uhličitý) | MS | Servopohon (Klapka) | PLYN | plyn a laboratorní média
LCMV | L | Rozvody laboratorních médií | C | Rozvody CO2 (Oxid uhličitý) | MV | Ventil ovládaný ručně | PLYN | plyn a laboratorní média
LCMW | L | Rozvody laboratorních médií | C | Rozvody CO2 (Oxid uhličitý) | MW | Ventil ovládaný dálkově, automaticky | PLYN | plyn a laboratorní média
LCPF | L | Rozvody laboratorních médií | C | Rozvody CO2 (Oxid uhličitý) | PF | Průtokoměr | PLYN | plyn a laboratorní média
LCPG | L | Rozvody laboratorních médií | C | Rozvody CO2 (Oxid uhličitý) | PG | Měřič spotřeby plynu | PLYN | plyn a laboratorní média
LCPP | L | Rozvody laboratorních médií | C | Rozvody CO2 (Oxid uhličitý) | PP | Měřič tlaku | PLYN | plyn a laboratorní média
LCRP | L | Rozvody laboratorních médií | C | Rozvody CO2 (Oxid uhličitý) | RP | Regulátor - Tlak | PLYN | plyn a laboratorní média
LCSA | L | Rozvody laboratorních médií | C | Rozvody CO2 (Oxid uhličitý) | SA | Ruční ovládání, blíže nespecifikované | PLYN | plyn a laboratorní média
LCUA | L | Rozvody laboratorních médií | C | Rozvody CO2 (Oxid uhličitý) | UA | Rozváděč hlavní | PLYN | plyn a laboratorní média
LCUB | L | Rozvody laboratorních médií | C | Rozvody CO2 (Oxid uhličitý) | UB | Rozváděč podružný | PLYN | plyn a laboratorní média
LCUK | L | Rozvody laboratorních médií | C | Rozvody CO2 (Oxid uhličitý) | UK | Krabice | PLYN | plyn a laboratorní média
LCUT | L | Rozvody laboratorních médií | C | Rozvody CO2 (Oxid uhličitý) | UT | Trubka | PLYN | plyn a laboratorní média
LCVC | L | Rozvody laboratorních médií | C | Rozvody CO2 (Oxid uhličitý) | VC | Úprava média | PLYN | plyn a laboratorní média
LCVE | L | Rozvody laboratorních médií | C | Rozvody CO2 (Oxid uhličitý) | VE | Výparník | PLYN | plyn a laboratorní média
LCVF | L | Rozvody laboratorních médií | C | Rozvody CO2 (Oxid uhličitý) | VF | Filtr | PLYN | plyn a laboratorní média
LCVH | L | Rozvody laboratorních médií | C | Rozvody CO2 (Oxid uhličitý) | VH | Zvlhčovač/Odvlhčovač vzduchu | PLYN | plyn a laboratorní média
LCXF | L | Rozvody laboratorních médií | C | Rozvody CO2 (Oxid uhličitý) | XF | Odvětrání | PLYN | plyn a laboratorní média
LCXP | L | Rozvody laboratorních médií | C | Rozvody CO2 (Oxid uhličitý) | XP | Kompenzátor | PLYN | plyn a laboratorní média
LCXV | L | Rozvody laboratorních médií | C | Rozvody CO2 (Oxid uhličitý) | XV | Přívod | PLYN | plyn a laboratorní média
LCXW | L | Rozvody laboratorních médií | C | Rozvody CO2 (Oxid uhličitý) | XW | Odvod | PLYN | plyn a laboratorní média
LCYA | L | Rozvody laboratorních médií | C | Rozvody CO2 (Oxid uhličitý) | YA | Pomocné zařízení pro servisní práce | PLYN | plyn a laboratorní média
LCZS | L | Rozvody laboratorních médií | C | Rozvody CO2 (Oxid uhličitý) | ZS | Specializované zařízení | PLYN | plyn a laboratorní média
LDBL | L | Rozvody laboratorních médií | D | Rozvody N2O (Oxid dusný) | BL | Detektor, čidlo - Hladina, záplava | PLYN | plyn a laboratorní média
LDBP | L | Rozvody laboratorních médií | D | Rozvody N2O (Oxid dusný) | BP | Detektor, čidlo - Tlak | PLYN | plyn a laboratorní média
LDBT | L | Rozvody laboratorních médií | D | Rozvody N2O (Oxid dusný) | BT | Detektor, čidlo - Teplota | PLYN | plyn a laboratorní média
LDCA | L | Rozvody laboratorních médií | D | Rozvody N2O (Oxid dusný) | CA | Zásobník | PLYN | plyn a laboratorní média
LDFG | L | Rozvody laboratorních médií | D | Rozvody N2O (Oxid dusný) | FG | Zemnící zařízení | PLYN | plyn a laboratorní média
LDGV | L | Rozvody laboratorních médií | D | Rozvody N2O (Oxid dusný) | GV | Zdroj vakua, podtlak | PLYN | plyn a laboratorní média
LDKB | L | Rozvody laboratorních médií | D | Rozvody N2O (Oxid dusný) | KB | Řídící jednotka | PLYN | plyn a laboratorní média
LDMK | L | Rozvody laboratorních médií | D | Rozvody N2O (Oxid dusný) | MK | Klapka | PLYN | plyn a laboratorní média
LDMP | L | Rozvody laboratorních médií | D | Rozvody N2O (Oxid dusný) | MP | Čerpadlo | PLYN | plyn a laboratorní média
LDMS | L | Rozvody laboratorních médií | D | Rozvody N2O (Oxid dusný) | MS | Servopohon (Klapka) | PLYN | plyn a laboratorní média
LDMV | L | Rozvody laboratorních médií | D | Rozvody N2O (Oxid dusný) | MV | Ventil ovládaný ručně | PLYN | plyn a laboratorní média
LDMW | L | Rozvody laboratorních médií | D | Rozvody N2O (Oxid dusný) | MW | Ventil ovládaný dálkově, automaticky | PLYN | plyn a laboratorní média
LDPF | L | Rozvody laboratorních médií | D | Rozvody N2O (Oxid dusný) | PF | Průtokoměr | PLYN | plyn a laboratorní média
LDPG | L | Rozvody laboratorních médií | D | Rozvody N2O (Oxid dusný) | PG | Měřič spotřeby plynu | PLYN | plyn a laboratorní média
LDPP | L | Rozvody laboratorních médií | D | Rozvody N2O (Oxid dusný) | PP | Měřič tlaku | PLYN | plyn a laboratorní média
LDRP | L | Rozvody laboratorních médií | D | Rozvody N2O (Oxid dusný) | RP | Regulátor - Tlak | PLYN | plyn a laboratorní média
LDSA | L | Rozvody laboratorních médií | D | Rozvody N2O (Oxid dusný) | SA | Ruční ovládání, blíže nespecifikované | PLYN | plyn a laboratorní média
LDUA | L | Rozvody laboratorních médií | D | Rozvody N2O (Oxid dusný) | UA | Rozváděč hlavní | PLYN | plyn a laboratorní média
LDUB | L | Rozvody laboratorních médií | D | Rozvody N2O (Oxid dusný) | UB | Rozváděč podružný | PLYN | plyn a laboratorní média
LDUK | L | Rozvody laboratorních médií | D | Rozvody N2O (Oxid dusný) | UK | Krabice | PLYN | plyn a laboratorní média
LDUT | L | Rozvody laboratorních médií | D | Rozvody N2O (Oxid dusný) | UT | Trubka | PLYN | plyn a laboratorní média
LDVC | L | Rozvody laboratorních médií | D | Rozvody N2O (Oxid dusný) | VC | Úprava média | PLYN | plyn a laboratorní média
LDVE | L | Rozvody laboratorních médií | D | Rozvody N2O (Oxid dusný) | VE | Výparník | PLYN | plyn a laboratorní média
LDVF | L | Rozvody laboratorních médií | D | Rozvody N2O (Oxid dusný) | VF | Filtr | PLYN | plyn a laboratorní média
LDVH | L | Rozvody laboratorních médií | D | Rozvody N2O (Oxid dusný) | VH | Zvlhčovač/Odvlhčovač vzduchu | PLYN | plyn a laboratorní média
LDXF | L | Rozvody laboratorních médií | D | Rozvody N2O (Oxid dusný) | XF | Odvětrání | PLYN | plyn a laboratorní média
LDXP | L | Rozvody laboratorních médií | D | Rozvody N2O (Oxid dusný) | XP | Kompenzátor | PLYN | plyn a laboratorní média
LDXV | L | Rozvody laboratorních médií | D | Rozvody N2O (Oxid dusný) | XV | Přívod | PLYN | plyn a laboratorní média
LDXW | L | Rozvody laboratorních médií | D | Rozvody N2O (Oxid dusný) | XW | Odvod | PLYN | plyn a laboratorní média
LDYA | L | Rozvody laboratorních médií | D | Rozvody N2O (Oxid dusný) | YA | Pomocné zařízení pro servisní práce | PLYN | plyn a laboratorní média
LDZS | L | Rozvody laboratorních médií | D | Rozvody N2O (Oxid dusný) | ZS | Specializované zařízení | PLYN | plyn a laboratorní média
LEBL | L | Rozvody laboratorních médií | E | Rozvody He (Helium) | BL | Detektor, čidlo - Hladina, záplava | PLYN | plyn a laboratorní média
LEBP | L | Rozvody laboratorních médií | E | Rozvody He (Helium) | BP | Detektor, čidlo - Tlak | PLYN | plyn a laboratorní média
LEBT | L | Rozvody laboratorních médií | E | Rozvody He (Helium) | BT | Detektor, čidlo - Teplota | PLYN | plyn a laboratorní média
LECA | L | Rozvody laboratorních médií | E | Rozvody He (Helium) | CA | Zásobník | PLYN | plyn a laboratorní média
LEFG | L | Rozvody laboratorních médií | E | Rozvody He (Helium) | FG | Zemnící zařízení | PLYN | plyn a laboratorní média
LEGV | L | Rozvody laboratorních médií | E | Rozvody He (Helium) | GV | Zdroj vakua, podtlak | PLYN | plyn a laboratorní média
LEKB | L | Rozvody laboratorních médií | E | Rozvody He (Helium) | KB | Řídící jednotka | PLYN | plyn a laboratorní média
LEMK | L | Rozvody laboratorních médií | E | Rozvody He (Helium) | MK | Klapka | PLYN | plyn a laboratorní média
LEMP | L | Rozvody laboratorních médií | E | Rozvody He (Helium) | MP | Čerpadlo | PLYN | plyn a laboratorní média
LEMS | L | Rozvody laboratorních médií | E | Rozvody He (Helium) | MS | Servopohon (Klapka) | PLYN | plyn a laboratorní média
LEMV | L | Rozvody laboratorních médií | E | Rozvody He (Helium) | MV | Ventil ovládaný ručně | PLYN | plyn a laboratorní média
LEMW | L | Rozvody laboratorních médií | E | Rozvody He (Helium) | MW | Ventil ovládaný dálkově, automaticky | PLYN | plyn a laboratorní média
LEPF | L | Rozvody laboratorních médií | E | Rozvody He (Helium) | PF | Průtokoměr | PLYN | plyn a laboratorní média
LEPG | L | Rozvody laboratorních médií | E | Rozvody He (Helium) | PG | Měřič spotřeby plynu | PLYN | plyn a laboratorní média
LEPP | L | Rozvody laboratorních médií | E | Rozvody He (Helium) | PP | Měřič tlaku | PLYN | plyn a laboratorní média
LERP | L | Rozvody laboratorních médií | E | Rozvody He (Helium) | RP | Regulátor - Tlak | PLYN | plyn a laboratorní média
LESA | L | Rozvody laboratorních médií | E | Rozvody He (Helium) | SA | Ruční ovládání, blíže nespecifikované | PLYN | plyn a laboratorní média
LEUA | L | Rozvody laboratorních médií | E | Rozvody He (Helium) | UA | Rozváděč hlavní | PLYN | plyn a laboratorní média
LEUB | L | Rozvody laboratorních médií | E | Rozvody He (Helium) | UB | Rozváděč podružný | PLYN | plyn a laboratorní média
LEUK | L | Rozvody laboratorních médií | E | Rozvody He (Helium) | UK | Krabice | PLYN | plyn a laboratorní média
LEUT | L | Rozvody laboratorních médií | E | Rozvody He (Helium) | UT | Trubka | PLYN | plyn a laboratorní média
LEVC | L | Rozvody laboratorních médií | E | Rozvody He (Helium) | VC | Úprava média | PLYN | plyn a laboratorní média
LEVE | L | Rozvody laboratorních médií | E | Rozvody He (Helium) | VE | Výparník | PLYN | plyn a laboratorní média
LEVF | L | Rozvody laboratorních médií | E | Rozvody He (Helium) | VF | Filtr | PLYN | plyn a laboratorní média
LEVH | L | Rozvody laboratorních médií | E | Rozvody He (Helium) | VH | Zvlhčovač/Odvlhčovač vzduchu | PLYN | plyn a laboratorní média
LEXF | L | Rozvody laboratorních médií | E | Rozvody He (Helium) | XF | Odvětrání | PLYN | plyn a laboratorní média
LEXP | L | Rozvody laboratorních médií | E | Rozvody He (Helium) | XP | Kompenzátor | PLYN | plyn a laboratorní média
LEXV | L | Rozvody laboratorních médií | E | Rozvody He (Helium) | XV | Přívod | PLYN | plyn a laboratorní média
LEXW | L | Rozvody laboratorních médií | E | Rozvody He (Helium) | XW | Odvod | PLYN | plyn a laboratorní média
LEYA | L | Rozvody laboratorních médií | E | Rozvody He (Helium) | YA | Pomocné zařízení pro servisní práce | PLYN | plyn a laboratorní média
LEZS | L | Rozvody laboratorních médií | E | Rozvody He (Helium) | ZS | Specializované zařízení | PLYN | plyn a laboratorní média
LHBL | L | Rozvody laboratorních médií | H | Rozvody H2 (Vodík) | BL | Detektor, čidlo - Hladina, záplava | PLYN | plyn a laboratorní média
LHBP | L | Rozvody laboratorních médií | H | Rozvody H2 (Vodík) | BP | Detektor, čidlo - Tlak | PLYN | plyn a laboratorní média
LHBT | L | Rozvody laboratorních médií | H | Rozvody H2 (Vodík) | BT | Detektor, čidlo - Teplota | PLYN | plyn a laboratorní média
LHCA | L | Rozvody laboratorních médií | H | Rozvody H2 (Vodík) | CA | Zásobník | PLYN | plyn a laboratorní média
LHFG | L | Rozvody laboratorních médií | H | Rozvody H2 (Vodík) | FG | Zemnící zařízení | PLYN | plyn a laboratorní média
LHGV | L | Rozvody laboratorních médií | H | Rozvody H2 (Vodík) | GV | Zdroj vakua, podtlak | PLYN | plyn a laboratorní média
LHKB | L | Rozvody laboratorních médií | H | Rozvody H2 (Vodík) | KB | Řídící jednotka | PLYN | plyn a laboratorní média
LHMK | L | Rozvody laboratorních médií | H | Rozvody H2 (Vodík) | MK | Klapka | PLYN | plyn a laboratorní média
LHMP | L | Rozvody laboratorních médií | H | Rozvody H2 (Vodík) | MP | Čerpadlo | PLYN | plyn a laboratorní média
LHMS | L | Rozvody laboratorních médií | H | Rozvody H2 (Vodík) | MS | Servopohon (Klapka) | PLYN | plyn a laboratorní média
LHMV | L | Rozvody laboratorních médií | H | Rozvody H2 (Vodík) | MV | Ventil ovládaný ručně | PLYN | plyn a laboratorní média
LHMW | L | Rozvody laboratorních médií | H | Rozvody H2 (Vodík) | MW | Ventil ovládaný dálkově, automaticky | PLYN | plyn a laboratorní média
LHPF | L | Rozvody laboratorních médií | H | Rozvody H2 (Vodík) | PF | Průtokoměr | PLYN | plyn a laboratorní média
LHPG | L | Rozvody laboratorních médií | H | Rozvody H2 (Vodík) | PG | Měřič spotřeby plynu | PLYN | plyn a laboratorní média
LHPP | L | Rozvody laboratorních médií | H | Rozvody H2 (Vodík) | PP | Měřič tlaku | PLYN | plyn a laboratorní média
LHRP | L | Rozvody laboratorních médií | H | Rozvody H2 (Vodík) | RP | Regulátor - Tlak | PLYN | plyn a laboratorní média
LHSA | L | Rozvody laboratorních médií | H | Rozvody H2 (Vodík) | SA | Ruční ovládání, blíže nespecifikované | PLYN | plyn a laboratorní média
LHUA | L | Rozvody laboratorních médií | H | Rozvody H2 (Vodík) | UA | Rozváděč hlavní | PLYN | plyn a laboratorní média
LHUB | L | Rozvody laboratorních médií | H | Rozvody H2 (Vodík) | UB | Rozváděč podružný | PLYN | plyn a laboratorní média
LHUK | L | Rozvody laboratorních médií | H | Rozvody H2 (Vodík) | UK | Krabice | PLYN | plyn a laboratorní média
LHUT | L | Rozvody laboratorních médií | H | Rozvody H2 (Vodík) | UT | Trubka | PLYN | plyn a laboratorní média
LHVC | L | Rozvody laboratorních médií | H | Rozvody H2 (Vodík) | VC | Úprava média | PLYN | plyn a laboratorní média
LHVE | L | Rozvody laboratorních médií | H | Rozvody H2 (Vodík) | VE | Výparník | PLYN | plyn a laboratorní média
LHVF | L | Rozvody laboratorních médií | H | Rozvody H2 (Vodík) | VF | Filtr | PLYN | plyn a laboratorní média
LHVH | L | Rozvody laboratorních médií | H | Rozvody H2 (Vodík) | VH | Zvlhčovač/Odvlhčovač vzduchu | PLYN | plyn a laboratorní média
LHXF | L | Rozvody laboratorních médií | H | Rozvody H2 (Vodík) | XF | Odvětrání | PLYN | plyn a laboratorní média
LHXP | L | Rozvody laboratorních médií | H | Rozvody H2 (Vodík) | XP | Kompenzátor | PLYN | plyn a laboratorní média
LHXV | L | Rozvody laboratorních médií | H | Rozvody H2 (Vodík) | XV | Přívod | PLYN | plyn a laboratorní média
LHXW | L | Rozvody laboratorních médií | H | Rozvody H2 (Vodík) | XW | Odvod | PLYN | plyn a laboratorní média
LHYA | L | Rozvody laboratorních médií | H | Rozvody H2 (Vodík) | YA | Pomocné zařízení pro servisní práce | PLYN | plyn a laboratorní média
LHZS | L | Rozvody laboratorních médií | H | Rozvody H2 (Vodík) | ZS | Specializované zařízení | PLYN | plyn a laboratorní média
LKBH | L | Rozvody laboratorních médií | K | Rozvody O2 (Kyslík) | BH | Detektor, čidlo - Vlhkost | PLYN | plyn a laboratorní média
LKBL | L | Rozvody laboratorních médií | K | Rozvody O2 (Kyslík) | BL | Detektor, čidlo - Hladina, záplava | PLYN | plyn a laboratorní média
LKBP | L | Rozvody laboratorních médií | K | Rozvody O2 (Kyslík) | BP | Detektor, čidlo - Tlak | PLYN | plyn a laboratorní média
LKBT | L | Rozvody laboratorních médií | K | Rozvody O2 (Kyslík) | BT | Detektor, čidlo - Teplota | PLYN | plyn a laboratorní média
LKCA | L | Rozvody laboratorních médií | K | Rozvody O2 (Kyslík) | CA | Zásobník | PLYN | plyn a laboratorní média
LKFG | L | Rozvody laboratorních médií | K | Rozvody O2 (Kyslík) | FG | Zemnící zařízení | PLYN | plyn a laboratorní média
LKGV | L | Rozvody laboratorních médií | K | Rozvody O2 (Kyslík) | GV | Zdroj vakua, podtlak | PLYN | plyn a laboratorní média
LKKB | L | Rozvody laboratorních médií | K | Rozvody O2 (Kyslík) | KB | Řídící jednotka | PLYN | plyn a laboratorní média
LKMK | L | Rozvody laboratorních médií | K | Rozvody O2 (Kyslík) | MK | Klapka | PLYN | plyn a laboratorní média
LKMP | L | Rozvody laboratorních médií | K | Rozvody O2 (Kyslík) | MP | Čerpadlo | PLYN | plyn a laboratorní média
LKMS | L | Rozvody laboratorních médií | K | Rozvody O2 (Kyslík) | MS | Servopohon (Klapka) | PLYN | plyn a laboratorní média
LKMV | L | Rozvody laboratorních médií | K | Rozvody O2 (Kyslík) | MV | Ventil ovládaný ručně | PLYN | plyn a laboratorní média
LKMW | L | Rozvody laboratorních médií | K | Rozvody O2 (Kyslík) | MW | Ventil ovládaný dálkově, automaticky | PLYN | plyn a laboratorní média
LKPF | L | Rozvody laboratorních médií | K | Rozvody O2 (Kyslík) | PF | Průtokoměr | PLYN | plyn a laboratorní média
LKPG | L | Rozvody laboratorních médií | K | Rozvody O2 (Kyslík) | PG | Měřič spotřeby plynu | PLYN | plyn a laboratorní média
LKPP | L | Rozvody laboratorních médií | K | Rozvody O2 (Kyslík) | PP | Měřič tlaku | PLYN | plyn a laboratorní média
LKRP | L | Rozvody laboratorních médií | K | Rozvody O2 (Kyslík) | RP | Regulátor - Tlak | PLYN | plyn a laboratorní média
LKSA | L | Rozvody laboratorních médií | K | Rozvody O2 (Kyslík) | SA | Ruční ovládání, blíže nespecifikované | PLYN | plyn a laboratorní média
LKUA | L | Rozvody laboratorních médií | K | Rozvody O2 (Kyslík) | UA | Rozváděč hlavní | PLYN | plyn a laboratorní média
LKUB | L | Rozvody laboratorních médií | K | Rozvody O2 (Kyslík) | UB | Rozváděč podružný | PLYN | plyn a laboratorní média
LKUK | L | Rozvody laboratorních médií | K | Rozvody O2 (Kyslík) | UK | Krabice | PLYN | plyn a laboratorní média
LKUT | L | Rozvody laboratorních médií | K | Rozvody O2 (Kyslík) | UT | Trubka | PLYN | plyn a laboratorní média
LKVC | L | Rozvody laboratorních médií | K | Rozvody O2 (Kyslík) | VC | Úprava média | PLYN | plyn a laboratorní média
LKVE | L | Rozvody laboratorních médií | K | Rozvody O2 (Kyslík) | VE | Výparník | PLYN | plyn a laboratorní média
LKVF | L | Rozvody laboratorních médií | K | Rozvody O2 (Kyslík) | VF | Filtr | PLYN | plyn a laboratorní média
LKVH | L | Rozvody laboratorních médií | K | Rozvody O2 (Kyslík) | VH | Zvlhčovač/Odvlhčovač vzduchu | PLYN | plyn a laboratorní média
LKXF | L | Rozvody laboratorních médií | K | Rozvody O2 (Kyslík) | XF | Odvětrání | PLYN | plyn a laboratorní média
LKXP | L | Rozvody laboratorních médií | K | Rozvody O2 (Kyslík) | XP | Kompenzátor | PLYN | plyn a laboratorní média
LKXV | L | Rozvody laboratorních médií | K | Rozvody O2 (Kyslík) | XV | Přívod | PLYN | plyn a laboratorní média
LKXW | L | Rozvody laboratorních médií | K | Rozvody O2 (Kyslík) | XW | Odvod | PLYN | plyn a laboratorní média
LKYA | L | Rozvody laboratorních médií | K | Rozvody O2 (Kyslík) | YA | Pomocné zařízení pro servisní práce | PLYN | plyn a laboratorní média
LKZS | L | Rozvody laboratorních médií | K | Rozvody O2 (Kyslík) | ZS | Specializované zařízení | PLYN | plyn a laboratorní média
LMBL | L | Rozvody laboratorních médií | M | Rozvody směsí | BL | Detektor, čidlo - Hladina, záplava | PLYN | plyn a laboratorní média
LMBP | L | Rozvody laboratorních médií | M | Rozvody směsí | BP | Detektor, čidlo - Tlak | PLYN | plyn a laboratorní média
LMBT | L | Rozvody laboratorních médií | M | Rozvody směsí | BT | Detektor, čidlo - Teplota | PLYN | plyn a laboratorní média
LMCA | L | Rozvody laboratorních médií | M | Rozvody směsí | CA | Zásobník | PLYN | plyn a laboratorní média
LMFG | L | Rozvody laboratorních médií | M | Rozvody směsí | FG | Zemnící zařízení | PLYN | plyn a laboratorní média
LMGV | L | Rozvody laboratorních médií | M | Rozvody směsí | GV | Zdroj vakua, podtlak | PLYN | plyn a laboratorní média
LMKB | L | Rozvody laboratorních médií | M | Rozvody směsí | KB | Řídící jednotka | PLYN | plyn a laboratorní média
LMMK | L | Rozvody laboratorních médií | M | Rozvody směsí | MK | Klapka | PLYN | plyn a laboratorní média
LMMS | L | Rozvody laboratorních médií | M | Rozvody směsí | MS | Servopohon (Klapka) | PLYN | plyn a laboratorní média
LMMV | L | Rozvody laboratorních médií | M | Rozvody směsí | MV | Ventil ovládaný ručně | PLYN | plyn a laboratorní média
LMMW | L | Rozvody laboratorních médií | M | Rozvody směsí | MW | Ventil ovládaný dálkově, automaticky | PLYN | plyn a laboratorní média
LMPF | L | Rozvody laboratorních médií | M | Rozvody směsí | PF | Průtokoměr | PLYN | plyn a laboratorní média
LMPG | L | Rozvody laboratorních médií | M | Rozvody směsí | PG | Měřič spotřeby plynu | PLYN | plyn a laboratorní média
LMPP | L | Rozvody laboratorních médií | M | Rozvody směsí | PP | Měřič tlaku | PLYN | plyn a laboratorní média
LMRP | L | Rozvody laboratorních médií | M | Rozvody směsí | RP | Regulátor - Tlak | PLYN | plyn a laboratorní média
LMSA | L | Rozvody laboratorních médií | M | Rozvody směsí | SA | Ruční ovládání, blíže nespecifikované | PLYN | plyn a laboratorní média
LMUA | L | Rozvody laboratorních médií | M | Rozvody směsí | UA | Rozváděč hlavní | PLYN | plyn a laboratorní média
LMUB | L | Rozvody laboratorních médií | M | Rozvody směsí | UB | Rozváděč podružný | PLYN | plyn a laboratorní média
LMUK | L | Rozvody laboratorních médií | M | Rozvody směsí | UK | Krabice | PLYN | plyn a laboratorní média
LMUT | L | Rozvody laboratorních médií | M | Rozvody směsí | UT | Trubka | PLYN | plyn a laboratorní média
LMVC | L | Rozvody laboratorních médií | M | Rozvody směsí | VC | Úprava média | PLYN | plyn a laboratorní média
LMVE | L | Rozvody laboratorních médií | M | Rozvody směsí | VE | Výparník | PLYN | plyn a laboratorní média
LMVF | L | Rozvody laboratorních médií | M | Rozvody směsí | VF | Filtr | PLYN | plyn a laboratorní média
LMVH | L | Rozvody laboratorních médií | M | Rozvody směsí | VH | Zvlhčovač/Odvlhčovač vzduchu | PLYN | plyn a laboratorní média
LMXF | L | Rozvody laboratorních médií | M | Rozvody směsí | XF | Odvětrání | PLYN | plyn a laboratorní média
LMXP | L | Rozvody laboratorních médií | M | Rozvody směsí | XP | Kompenzátor | PLYN | plyn a laboratorní média
LMYA | L | Rozvody laboratorních médií | M | Rozvody směsí | YA | Pomocné zařízení pro servisní práce | PLYN | plyn a laboratorní média
LMZS | L | Rozvody laboratorních médií | M | Rozvody směsí | ZS | Specializované zařízení | PLYN | plyn a laboratorní média
LNBL | L | Rozvody laboratorních médií | N | Rozvody N2 (Dusík) | BL | Detektor, čidlo - Hladina, záplava | PLYN | plyn a laboratorní média
LNBP | L | Rozvody laboratorních médií | N | Rozvody N2 (Dusík) | BP | Detektor, čidlo - Tlak | PLYN | plyn a laboratorní média
LNBT | L | Rozvody laboratorních médií | N | Rozvody N2 (Dusík) | BT | Detektor, čidlo - Teplota | PLYN | plyn a laboratorní média
LNCA | L | Rozvody laboratorních médií | N | Rozvody N2 (Dusík) | CA | Zásobník | PLYN | plyn a laboratorní média
LNFG | L | Rozvody laboratorních médií | N | Rozvody N2 (Dusík) | FG | Zemnící zařízení | PLYN | plyn a laboratorní média
LNGV | L | Rozvody laboratorních médií | N | Rozvody N2 (Dusík) | GV | Zdroj vakua, podtlak | PLYN | plyn a laboratorní média
LNKB | L | Rozvody laboratorních médií | N | Rozvody N2 (Dusík) | KB | Řídící jednotka | PLYN | plyn a laboratorní média
LNMK | L | Rozvody laboratorních médií | N | Rozvody N2 (Dusík) | MK | Klapka | PLYN | plyn a laboratorní média
LNMP | L | Rozvody laboratorních médií | N | Rozvody N2 (Dusík) | MP | Čerpadlo | PLYN | plyn a laboratorní média
LNMS | L | Rozvody laboratorních médií | N | Rozvody N2 (Dusík) | MS | Servopohon (Klapka) | PLYN | plyn a laboratorní média
LNMV | L | Rozvody laboratorních médií | N | Rozvody N2 (Dusík) | MV | Ventil ovládaný ručně | PLYN | plyn a laboratorní média
LNMW | L | Rozvody laboratorních médií | N | Rozvody N2 (Dusík) | MW | Ventil ovládaný dálkově, automaticky | PLYN | plyn a laboratorní média
LNPF | L | Rozvody laboratorních médií | N | Rozvody N2 (Dusík) | PF | Průtokoměr | PLYN | plyn a laboratorní média
LNPG | L | Rozvody laboratorních médií | N | Rozvody N2 (Dusík) | PG | Měřič spotřeby plynu | PLYN | plyn a laboratorní média
LNPP | L | Rozvody laboratorních médií | N | Rozvody N2 (Dusík) | PP | Měřič tlaku | PLYN | plyn a laboratorní média
LNRP | L | Rozvody laboratorních médií | N | Rozvody N2 (Dusík) | RP | Regulátor - Tlak | PLYN | plyn a laboratorní média
LNSA | L | Rozvody laboratorních médií | N | Rozvody N2 (Dusík) | SA | Ruční ovládání, blíže nespecifikované | PLYN | plyn a laboratorní média
LNUA | L | Rozvody laboratorních médií | N | Rozvody N2 (Dusík) | UA | Rozváděč hlavní | PLYN | plyn a laboratorní média
LNUB | L | Rozvody laboratorních médií | N | Rozvody N2 (Dusík) | UB | Rozváděč podružný | PLYN | plyn a laboratorní média
LNUK | L | Rozvody laboratorních médií | N | Rozvody N2 (Dusík) | UK | Krabice | PLYN | plyn a laboratorní média
LNUT | L | Rozvody laboratorních médií | N | Rozvody N2 (Dusík) | UT | Trubka | PLYN | plyn a laboratorní média
LNVC | L | Rozvody laboratorních médií | N | Rozvody N2 (Dusík) | VC | Úprava média | PLYN | plyn a laboratorní média
LNVE | L | Rozvody laboratorních médií | N | Rozvody N2 (Dusík) | VE | Výparník | PLYN | plyn a laboratorní média
LNVF | L | Rozvody laboratorních médií | N | Rozvody N2 (Dusík) | VF | Filtr | PLYN | plyn a laboratorní média
LNVH | L | Rozvody laboratorních médií | N | Rozvody N2 (Dusík) | VH | Zvlhčovač/Odvlhčovač vzduchu | PLYN | plyn a laboratorní média
LNXF | L | Rozvody laboratorních médií | N | Rozvody N2 (Dusík) | XF | Odvětrání | PLYN | plyn a laboratorní média
LNXP | L | Rozvody laboratorních médií | N | Rozvody N2 (Dusík) | XP | Kompenzátor | PLYN | plyn a laboratorní média
LNXV | L | Rozvody laboratorních médií | N | Rozvody N2 (Dusík) | XV | Přívod | PLYN | plyn a laboratorní média
LNXW | L | Rozvody laboratorních médií | N | Rozvody N2 (Dusík) | XW | Odvod | PLYN | plyn a laboratorní média
LNYA | L | Rozvody laboratorních médií | N | Rozvody N2 (Dusík) | YA | Pomocné zařízení pro servisní práce | PLYN | plyn a laboratorní média
LNZS | L | Rozvody laboratorních médií | N | Rozvody N2 (Dusík) | ZS | Specializované zařízení | PLYN | plyn a laboratorní média
LSBL | L | Rozvody laboratorních médií | S | Rozvody stlačeného vzduchu | BL | Detektor, čidlo - Hladina, záplava | PLYN | plyn a laboratorní média
LSBP | L | Rozvody laboratorních médií | S | Rozvody stlačeného vzduchu | BP | Detektor, čidlo - Tlak | PLYN | plyn a laboratorní média
LSBT | L | Rozvody laboratorních médií | S | Rozvody stlačeného vzduchu | BT | Detektor, čidlo - Teplota | PLYN | plyn a laboratorní média
LSCA | L | Rozvody laboratorních médií | S | Rozvody stlačeného vzduchu | CA | Zásobník | PLYN | plyn a laboratorní média
LSFG | L | Rozvody laboratorních médií | S | Rozvody stlačeného vzduchu | FG | Zemnící zařízení | PLYN | plyn a laboratorní média
LSGV | L | Rozvody laboratorních médií | S | Rozvody stlačeného vzduchu | GV | Zdroj vakua, podtlak | PLYN | plyn a laboratorní média
LSKB | L | Rozvody laboratorních médií | S | Rozvody stlačeného vzduchu | KB | Řídící jednotka | PLYN | plyn a laboratorní média
LSMK | L | Rozvody laboratorních médií | S | Rozvody stlačeného vzduchu | MK | Klapka | PLYN | plyn a laboratorní média
LSMP | L | Rozvody laboratorních médií | S | Rozvody stlačeného vzduchu | MP | Čerpadlo | PLYN | plyn a laboratorní média
LSMS | L | Rozvody laboratorních médií | S | Rozvody stlačeného vzduchu | MS | Servopohon (Klapka) | PLYN | plyn a laboratorní média
LSMV | L | Rozvody laboratorních médií | S | Rozvody stlačeného vzduchu | MV | Ventil ovládaný ručně | PLYN | plyn a laboratorní média
LSMW | L | Rozvody laboratorních médií | S | Rozvody stlačeného vzduchu | MW | Ventil ovládaný dálkově, automaticky | PLYN | plyn a laboratorní média
LSPF | L | Rozvody laboratorních médií | S | Rozvody stlačeného vzduchu | PF | Průtokoměr | PLYN | plyn a laboratorní média
LSPG | L | Rozvody laboratorních médií | S | Rozvody stlačeného vzduchu | PG | Měřič spotřeby plynu | PLYN | plyn a laboratorní média
LSPP | L | Rozvody laboratorních médií | S | Rozvody stlačeného vzduchu | PP | Měřič tlaku | PLYN | plyn a laboratorní média
LSRP | L | Rozvody laboratorních médií | S | Rozvody stlačeného vzduchu | RP | Regulátor - Tlak | PLYN | plyn a laboratorní média
LSSA | L | Rozvody laboratorních médií | S | Rozvody stlačeného vzduchu | SA | Ruční ovládání, blíže nespecifikované | PLYN | plyn a laboratorní média
LSUA | L | Rozvody laboratorních médií | S | Rozvody stlačeného vzduchu | UA | Rozváděč hlavní | PLYN | plyn a laboratorní média
LSUB | L | Rozvody laboratorních médií | S | Rozvody stlačeného vzduchu | UB | Rozváděč podružný | PLYN | plyn a laboratorní média
LSUK | L | Rozvody laboratorních médií | S | Rozvody stlačeného vzduchu | UK | Krabice | PLYN | plyn a laboratorní média
LSUT | L | Rozvody laboratorních médií | S | Rozvody stlačeného vzduchu | UT | Trubka | PLYN | plyn a laboratorní média
LSVC | L | Rozvody laboratorních médií | S | Rozvody stlačeného vzduchu | VC | Úprava média | PLYN | plyn a laboratorní média
LSVE | L | Rozvody laboratorních médií | S | Rozvody stlačeného vzduchu | VE | Výparník | PLYN | plyn a laboratorní média
LSVF | L | Rozvody laboratorních médií | S | Rozvody stlačeného vzduchu | VF | Filtr | PLYN | plyn a laboratorní média
LSVH | L | Rozvody laboratorních médií | S | Rozvody stlačeného vzduchu | VH | Zvlhčovač/Odvlhčovač vzduchu | PLYN | plyn a laboratorní média
LSXF | L | Rozvody laboratorních médií | S | Rozvody stlačeného vzduchu | XF | Odvětrání | PLYN | plyn a laboratorní média
LSXP | L | Rozvody laboratorních médií | S | Rozvody stlačeného vzduchu | XP | Kompenzátor | PLYN | plyn a laboratorní média
LSXV | L | Rozvody laboratorních médií | S | Rozvody stlačeného vzduchu | XV | Přívod | PLYN | plyn a laboratorní média
LSYA | L | Rozvody laboratorních médií | S | Rozvody stlačeného vzduchu | YA | Pomocné zařízení pro servisní práce | PLYN | plyn a laboratorní média
LSZS | L | Rozvody laboratorních médií | S | Rozvody stlačeného vzduchu | ZS | Specializované zařízení | PLYN | plyn a laboratorní média
LTBL | L | Rozvody laboratorních médií | T | Rozvody C2H2 (Acetylen) | BL | Detektor, čidlo - Hladina, záplava | PLYN | plyn a laboratorní média
LTBP | L | Rozvody laboratorních médií | T | Rozvody C2H2 (Acetylen) | BP | Detektor, čidlo - Tlak | PLYN | plyn a laboratorní média
LTBT | L | Rozvody laboratorních médií | T | Rozvody C2H2 (Acetylen) | BT | Detektor, čidlo - Teplota | PLYN | plyn a laboratorní média
LTCA | L | Rozvody laboratorních médií | T | Rozvody C2H2 (Acetylen) | CA | Zásobník | PLYN | plyn a laboratorní média
LTFG | L | Rozvody laboratorních médií | T | Rozvody C2H2 (Acetylen) | FG | Zemnící zařízení | PLYN | plyn a laboratorní média
LTGV | L | Rozvody laboratorních médií | T | Rozvody C2H2 (Acetylen) | GV | Zdroj vakua, podtlak | PLYN | plyn a laboratorní média
LTKB | L | Rozvody laboratorních médií | T | Rozvody C2H2 (Acetylen) | KB | Řídící jednotka | PLYN | plyn a laboratorní média
LTMK | L | Rozvody laboratorních médií | T | Rozvody C2H2 (Acetylen) | MK | Klapka | PLYN | plyn a laboratorní média
LTMP | L | Rozvody laboratorních médií | T | Rozvody C2H2 (Acetylen) | MP | Čerpadlo | PLYN | plyn a laboratorní média
LTMS | L | Rozvody laboratorních médií | T | Rozvody C2H2 (Acetylen) | MS | Servopohon (Klapka) | PLYN | plyn a laboratorní média
LTMV | L | Rozvody laboratorních médií | T | Rozvody C2H2 (Acetylen) | MV | Ventil ovládaný ručně | PLYN | plyn a laboratorní média
LTMW | L | Rozvody laboratorních médií | T | Rozvody C2H2 (Acetylen) | MW | Ventil ovládaný dálkově, automaticky | PLYN | plyn a laboratorní média
LTPF | L | Rozvody laboratorních médií | T | Rozvody C2H2 (Acetylen) | PF | Průtokoměr | PLYN | plyn a laboratorní média
LTPG | L | Rozvody laboratorních médií | T | Rozvody C2H2 (Acetylen) | PG | Měřič spotřeby plynu | PLYN | plyn a laboratorní média
LTPP | L | Rozvody laboratorních médií | T | Rozvody C2H2 (Acetylen) | PP | Měřič tlaku | PLYN | plyn a laboratorní média
LTRP | L | Rozvody laboratorních médií | T | Rozvody C2H2 (Acetylen) | RP | Regulátor - Tlak | PLYN | plyn a laboratorní média
LTSA | L | Rozvody laboratorních médií | T | Rozvody C2H2 (Acetylen) | SA | Ruční ovládání, blíže nespecifikované | PLYN | plyn a laboratorní média
LTUA | L | Rozvody laboratorních médií | T | Rozvody C2H2 (Acetylen) | UA | Rozváděč hlavní | PLYN | plyn a laboratorní média
LTUB | L | Rozvody laboratorních médií | T | Rozvody C2H2 (Acetylen) | UB | Rozváděč podružný | PLYN | plyn a laboratorní média
LTUK | L | Rozvody laboratorních médií | T | Rozvody C2H2 (Acetylen) | UK | Krabice | PLYN | plyn a laboratorní média
LTUT | L | Rozvody laboratorních médií | T | Rozvody C2H2 (Acetylen) | UT | Trubka | PLYN | plyn a laboratorní média
LTVC | L | Rozvody laboratorních médií | T | Rozvody C2H2 (Acetylen) | VC | Úprava média | PLYN | plyn a laboratorní média
LTVE | L | Rozvody laboratorních médií | T | Rozvody C2H2 (Acetylen) | VE | Výparník | PLYN | plyn a laboratorní média
LTVF | L | Rozvody laboratorních médií | T | Rozvody C2H2 (Acetylen) | VF | Filtr | PLYN | plyn a laboratorní média
LTVH | L | Rozvody laboratorních médií | T | Rozvody C2H2 (Acetylen) | VH | Zvlhčovač/Odvlhčovač vzduchu | PLYN | plyn a laboratorní média
LTXF | L | Rozvody laboratorních médií | T | Rozvody C2H2 (Acetylen) | XF | Odvětrání | PLYN | plyn a laboratorní média
LTXP | L | Rozvody laboratorních médií | T | Rozvody C2H2 (Acetylen) | XP | Kompenzátor | PLYN | plyn a laboratorní média
LTXV | L | Rozvody laboratorních médií | T | Rozvody C2H2 (Acetylen) | XV | Přívod | PLYN | plyn a laboratorní média
LTXW | L | Rozvody laboratorních médií | T | Rozvody C2H2 (Acetylen) | XW | Odvod | PLYN | plyn a laboratorní média
LTYA | L | Rozvody laboratorních médií | T | Rozvody C2H2 (Acetylen) | YA | Pomocné zařízení pro servisní práce | PLYN | plyn a laboratorní média
LTZS | L | Rozvody laboratorních médií | T | Rozvody C2H2 (Acetylen) | ZS | Specializované zařízení | PLYN | plyn a laboratorní média
LUBL | L | Rozvody laboratorních médií | U | Rozvody C2H6 (Ethan) | BL | Detektor, čidlo - Hladina, záplava | PLYN | plyn a laboratorní média
LUBP | L | Rozvody laboratorních médií | U | Rozvody C2H6 (Ethan) | BP | Detektor, čidlo - Tlak | PLYN | plyn a laboratorní média
LUBT | L | Rozvody laboratorních médií | U | Rozvody C2H6 (Ethan) | BT | Detektor, čidlo - Teplota | PLYN | plyn a laboratorní média
LUCA | L | Rozvody laboratorních médií | U | Rozvody C2H6 (Ethan) | CA | Zásobník | PLYN | plyn a laboratorní média
LUMK | L | Rozvody laboratorních médií | U | Rozvody C2H6 (Ethan) | MK | Klapka | PLYN | plyn a laboratorní média
LUMP | L | Rozvody laboratorních médií | U | Rozvody C2H6 (Ethan) | MP | Čerpadlo | PLYN | plyn a laboratorní média
LUMS | L | Rozvody laboratorních médií | U | Rozvody C2H6 (Ethan) | MS | Servopohon (Klapka) | PLYN | plyn a laboratorní média
LUMV | L | Rozvody laboratorních médií | U | Rozvody C2H6 (Ethan) | MV | Ventil ovládaný ručně | PLYN | plyn a laboratorní média
LUPF | L | Rozvody laboratorních médií | U | Rozvody C2H6 (Ethan) | PF | Průtokoměr | PLYN | plyn a laboratorní média
LUPP | L | Rozvody laboratorních médií | U | Rozvody C2H6 (Ethan) | PP | Měřič tlaku | PLYN | plyn a laboratorní média
LURP | L | Rozvody laboratorních médií | U | Rozvody C2H6 (Ethan) | RP | Regulátor - Tlak | PLYN | plyn a laboratorní média
LUUA | L | Rozvody laboratorních médií | U | Rozvody C2H6 (Ethan) | UA | Rozváděč hlavní | PLYN | plyn a laboratorní média
LUUB | L | Rozvody laboratorních médií | U | Rozvody C2H6 (Ethan) | UB | Rozváděč podružný | PLYN | plyn a laboratorní média
LUUK | L | Rozvody laboratorních médií | U | Rozvody C2H6 (Ethan) | UK | Krabice | PLYN | plyn a laboratorní média
LUUT | L | Rozvody laboratorních médií | U | Rozvody C2H6 (Ethan) | UT | Trubka | PLYN | plyn a laboratorní média
LUVE | L | Rozvody laboratorních médií | U | Rozvody C2H6 (Ethan) | VE | Výparník | PLYN | plyn a laboratorní média
LUVF | L | Rozvody laboratorních médií | U | Rozvody C2H6 (Ethan) | VF | Filtr | PLYN | plyn a laboratorní média
LUVH | L | Rozvody laboratorních médií | U | Rozvody C2H6 (Ethan) | VH | Zvlhčovač/Odvlhčovač vzduchu | PLYN | plyn a laboratorní média
LUXF | L | Rozvody laboratorních médií | U | Rozvody C2H6 (Ethan) | XF | Odvětrání | PLYN | plyn a laboratorní média
LUXP | L | Rozvody laboratorních médií | U | Rozvody C2H6 (Ethan) | XP | Kompenzátor | PLYN | plyn a laboratorní média
LUXV | L | Rozvody laboratorních médií | U | Rozvody C2H6 (Ethan) | XV | Přívod | PLYN | plyn a laboratorní média
LUXW | L | Rozvody laboratorních médií | U | Rozvody C2H6 (Ethan) | XW | Odvod | PLYN | plyn a laboratorní média
LUYA | L | Rozvody laboratorních médií | U | Rozvody C2H6 (Ethan) | YA | Pomocné zařízení pro servisní práce | PLYN | plyn a laboratorní média
LVBL | L | Rozvody laboratorních médií | V | Rozvody vakua | BL | Detektor, čidlo - Hladina, záplava | PLYN | plyn a laboratorní média
LVBP | L | Rozvody laboratorních médií | V | Rozvody vakua | BP | Detektor, čidlo - Tlak | PLYN | plyn a laboratorní média
LVBT | L | Rozvody laboratorních médií | V | Rozvody vakua | BT | Detektor, čidlo - Teplota | PLYN | plyn a laboratorní média
LVCA | L | Rozvody laboratorních médií | V | Rozvody vakua | CA | Zásobník | PLYN | plyn a laboratorní média
LVFG | L | Rozvody laboratorních médií | V | Rozvody vakua | FG | Zemnící zařízení | PLYN | plyn a laboratorní média
LVGV | L | Rozvody laboratorních médií | V | Rozvody vakua | GV | Zdroj vakua, podtlak | PLYN | plyn a laboratorní média
LVKB | L | Rozvody laboratorních médií | V | Rozvody vakua | KB | Řídící jednotka | PLYN | plyn a laboratorní média
LVMK | L | Rozvody laboratorních médií | V | Rozvody vakua | MK | Klapka | PLYN | plyn a laboratorní média
LVMP | L | Rozvody laboratorních médií | V | Rozvody vakua | MP | Čerpadlo | PLYN | plyn a laboratorní média
LVMS | L | Rozvody laboratorních médií | V | Rozvody vakua | MS | Servopohon (Klapka) | PLYN | plyn a laboratorní média
LVMV | L | Rozvody laboratorních médií | V | Rozvody vakua | MV | Ventil ovládaný ručně | PLYN | plyn a laboratorní média
LVMW | L | Rozvody laboratorních médií | V | Rozvody vakua | MW | Ventil ovládaný dálkově, automaticky | PLYN | plyn a laboratorní média
LVPF | L | Rozvody laboratorních médií | V | Rozvody vakua | PF | Průtokoměr | PLYN | plyn a laboratorní média
LVPG | L | Rozvody laboratorních médií | V | Rozvody vakua | PG | Měřič spotřeby plynu | PLYN | plyn a laboratorní média
LVPP | L | Rozvody laboratorních médií | V | Rozvody vakua | PP | Měřič tlaku | PLYN | plyn a laboratorní média
LVRP | L | Rozvody laboratorních médií | V | Rozvody vakua | RP | Regulátor - Tlak | PLYN | plyn a laboratorní média
LVSA | L | Rozvody laboratorních médií | V | Rozvody vakua | SA | Ruční ovládání, blíže nespecifikované | PLYN | plyn a laboratorní média
LVUA | L | Rozvody laboratorních médií | V | Rozvody vakua | UA | Rozváděč hlavní | PLYN | plyn a laboratorní média
LVUB | L | Rozvody laboratorních médií | V | Rozvody vakua | UB | Rozváděč podružný | PLYN | plyn a laboratorní média
LVUK | L | Rozvody laboratorních médií | V | Rozvody vakua | UK | Krabice | PLYN | plyn a laboratorní média
LVUT | L | Rozvody laboratorních médií | V | Rozvody vakua | UT | Trubka | PLYN | plyn a laboratorní média
LVVC | L | Rozvody laboratorních médií | V | Rozvody vakua | VC | Úprava média | PLYN | plyn a laboratorní média
LVVE | L | Rozvody laboratorních médií | V | Rozvody vakua | VE | Výparník | PLYN | plyn a laboratorní média
LVVF | L | Rozvody laboratorních médií | V | Rozvody vakua | VF | Filtr | PLYN | plyn a laboratorní média
LVVH | L | Rozvody laboratorních médií | V | Rozvody vakua | VH | Zvlhčovač/Odvlhčovač vzduchu | PLYN | plyn a laboratorní média
LVXF | L | Rozvody laboratorních médií | V | Rozvody vakua | XF | Odvětrání | PLYN | plyn a laboratorní média
LVXP | L | Rozvody laboratorních médií | V | Rozvody vakua | XP | Kompenzátor | PLYN | plyn a laboratorní média
LVXV | L | Rozvody laboratorních médií | V | Rozvody vakua | XV | Přívod | PLYN | plyn a laboratorní média
LVXW | L | Rozvody laboratorních médií | V | Rozvody vakua | XW | Odvod | PLYN | plyn a laboratorní média
LVYA | L | Rozvody laboratorních médií | V | Rozvody vakua | YA | Pomocné zařízení pro servisní práce | PLYN | plyn a laboratorní média
LVZS | L | Rozvody laboratorních médií | V | Rozvody vakua | ZS | Specializované zařízení | PLYN | plyn a laboratorní média
LYBL | L | Rozvody laboratorních médií | Y | Rozvody CH4 (Methan) | BL | Detektor, čidlo - Hladina, záplava | PLYN | plyn a laboratorní média
LYBP | L | Rozvody laboratorních médií | Y | Rozvody CH4 (Methan) | BP | Detektor, čidlo - Tlak | PLYN | plyn a laboratorní média
LYBT | L | Rozvody laboratorních médií | Y | Rozvody CH4 (Methan) | BT | Detektor, čidlo - Teplota | PLYN | plyn a laboratorní média
LYCA | L | Rozvody laboratorních médií | Y | Rozvody CH4 (Methan) | CA | Zásobník | PLYN | plyn a laboratorní média
LYMK | L | Rozvody laboratorních médií | Y | Rozvody CH4 (Methan) | MK | Klapka | PLYN | plyn a laboratorní média
LYMP | L | Rozvody laboratorních médií | Y | Rozvody CH4 (Methan) | MP | Čerpadlo | PLYN | plyn a laboratorní média
LYMS | L | Rozvody laboratorních médií | Y | Rozvody CH4 (Methan) | MS | Servopohon (Klapka) | PLYN | plyn a laboratorní média
LYMV | L | Rozvody laboratorních médií | Y | Rozvody CH4 (Methan) | MV | Ventil ovládaný ručně | PLYN | plyn a laboratorní média
LYPF | L | Rozvody laboratorních médií | Y | Rozvody CH4 (Methan) | PF | Průtokoměr | PLYN | plyn a laboratorní média
LYPP | L | Rozvody laboratorních médií | Y | Rozvody CH4 (Methan) | PP | Měřič tlaku | PLYN | plyn a laboratorní média
LYRP | L | Rozvody laboratorních médií | Y | Rozvody CH4 (Methan) | RP | Regulátor - Tlak | PLYN | plyn a laboratorní média
LYUA | L | Rozvody laboratorních médií | Y | Rozvody CH4 (Methan) | UA | Rozváděč hlavní | PLYN | plyn a laboratorní média
LYUB | L | Rozvody laboratorních médií | Y | Rozvody CH4 (Methan) | UB | Rozváděč podružný | PLYN | plyn a laboratorní média
LYUK | L | Rozvody laboratorních médií | Y | Rozvody CH4 (Methan) | UK | Krabice | PLYN | plyn a laboratorní média
LYUT | L | Rozvody laboratorních médií | Y | Rozvody CH4 (Methan) | UT | Trubka | PLYN | plyn a laboratorní média
LYVE | L | Rozvody laboratorních médií | Y | Rozvody CH4 (Methan) | VE | Výparník | PLYN | plyn a laboratorní média
LYVF | L | Rozvody laboratorních médií | Y | Rozvody CH4 (Methan) | VF | Filtr | PLYN | plyn a laboratorní média
LYVH | L | Rozvody laboratorních médií | Y | Rozvody CH4 (Methan) | VH | Zvlhčovač/Odvlhčovač vzduchu | PLYN | plyn a laboratorní média
LYXF | L | Rozvody laboratorních médií | Y | Rozvody CH4 (Methan) | XF | Odvětrání | PLYN | plyn a laboratorní média
LYXP | L | Rozvody laboratorních médií | Y | Rozvody CH4 (Methan) | XP | Kompenzátor | PLYN | plyn a laboratorní média
LYXV | L | Rozvody laboratorních médií | Y | Rozvody CH4 (Methan) | XV | Přívod | PLYN | plyn a laboratorní média
LYXW | L | Rozvody laboratorních médií | Y | Rozvody CH4 (Methan) | XW | Odvod | PLYN | plyn a laboratorní média
LYYA | L | Rozvody laboratorních médií | Y | Rozvody CH4 (Methan) | YA | Pomocné zařízení pro servisní práce | PLYN | plyn a laboratorní média
MABA | M | MaR, BMS | A | Systém MaR integrovaný | BA | Detektor - Jiný | MAR | měření a regulace, BMS
MABC | M | MaR, BMS | A | Systém MaR integrovaný | BC | Pomocný kontakt | MAR | měření a regulace, BMS
MABF | M | MaR, BMS | A | Systém MaR integrovaný | BF | Detektor, čidlo - Průtok | MAR | měření a regulace, BMS
MABH | M | MaR, BMS | A | Systém MaR integrovaný | BH | Detektor, čidlo - Vlhkost | MAR | měření a regulace, BMS
MABL | M | MaR, BMS | A | Systém MaR integrovaný | BL | Detektor, čidlo - Hladina, záplava | MAR | měření a regulace, BMS
MABM | M | MaR, BMS | A | Systém MaR integrovaný | BM | Detektor, čidlo - Mechanická veličina | MAR | měření a regulace, BMS
MABP | M | MaR, BMS | A | Systém MaR integrovaný | BP | Detektor, čidlo - Tlak | MAR | měření a regulace, BMS
MABR | M | MaR, BMS | A | Systém MaR integrovaný | BR | Detektor, čidlo - Světlo | MAR | měření a regulace, BMS
MABT | M | MaR, BMS | A | Systém MaR integrovaný | BT | Detektor, čidlo - Teplota | MAR | měření a regulace, BMS
MABV | M | MaR, BMS | A | Systém MaR integrovaný | BV | Detektor, čidlo - Spotřeba vody | MAR | měření a regulace, BMS
MABX | M | MaR, BMS | A | Systém MaR integrovaný | BX | Snímač kvality vzduchu | MAR | měření a regulace, BMS
MABZ | M | MaR, BMS | A | Systém MaR integrovaný | BZ | Protizámrazové čidlo | MAR | měření a regulace, BMS
MACA | M | MaR, BMS | A | Systém MaR integrovaný | CA | Zásobník | MAR | měření a regulace, BMS
MAEA | M | MaR, BMS | A | Systém MaR integrovaný | EA | Svítidlo | MAR | měření a regulace, BMS
MAET | M | MaR, BMS | A | Systém MaR integrovaný | ET | Radiátor | MAR | měření a regulace, BMS
MAFB | M | MaR, BMS | A | Systém MaR integrovaný | FB | Přepěťová ochrana | MAR | měření a regulace, BMS
MAFC | M | MaR, BMS | A | Systém MaR integrovaný | FC | Proudový chránič | MAR | měření a regulace, BMS
MAFE | M | MaR, BMS | A | Systém MaR integrovaný | FE | Ukončovací prvek | MAR | měření a regulace, BMS
MAFF | M | MaR, BMS | A | Systém MaR integrovaný | FF | Jistič, pojistka | MAR | měření a regulace, BMS
MAFG | M | MaR, BMS | A | Systém MaR integrovaný | FG | Zemnící zařízení | MAR | měření a regulace, BMS
MAGC | M | MaR, BMS | A | Systém MaR integrovaný | GC | Zdroj chladu | MAR | měření a regulace, BMS
MAGD | M | MaR, BMS | A | Systém MaR integrovaný | GD | Zdroj - generátor, dieselagregát, kogenerační jednotka | MAR | měření a regulace, BMS
MAGR | M | MaR, BMS | A | Systém MaR integrovaný | GR | Záložní zdroj, založený na baterii, akumulátoru, UPS | MAR | měření a regulace, BMS
MAGT | M | MaR, BMS | A | Systém MaR integrovaný | GT | Zdroj tepla, přímotop | MAR | měření a regulace, BMS
MAGU | M | MaR, BMS | A | Systém MaR integrovaný | GU | Napájecí zdroj | MAR | měření a regulace, BMS
MAKA | M | MaR, BMS | A | Systém MaR integrovaný | KA | Hlavní řídící prvek systému, nadřazený, jediný | MAR | měření a regulace, BMS
MAKB | M | MaR, BMS | A | Systém MaR integrovaný | KB | Řídící jednotka | MAR | měření a regulace, BMS
MAKC | M | MaR, BMS | A | Systém MaR integrovaný | KC | Vstupně/výstupní jednotka (bez nebo s minimální inteligencí, např expandér) | MAR | měření a regulace, BMS
MAKN | M | MaR, BMS | A | Systém MaR integrovaný | KN | Aktivní síťový prvek - switch | MAR | měření a regulace, BMS
MAKR | M | MaR, BMS | A | Systém MaR integrovaný | KR | Router, spojení 2 sítí, konverze protokolů | MAR | měření a regulace, BMS
MAKS | M | MaR, BMS | A | Systém MaR integrovaný | KS | Server | MAR | měření a regulace, BMS
MAMC | M | MaR, BMS | A | Systém MaR integrovaný | MC | Vypínací spoušť | MAR | měření a regulace, BMS
MAMJ | M | MaR, BMS | A | Systém MaR integrovaný | MJ | Elektrický zámek | MAR | měření a regulace, BMS
MAMK | M | MaR, BMS | A | Systém MaR integrovaný | MK | Klapka | MAR | měření a regulace, BMS
MAMM | M | MaR, BMS | A | Systém MaR integrovaný | MM | Elektromotor | MAR | měření a regulace, BMS
MAMN | M | MaR, BMS | A | Systém MaR integrovaný | MN | Ventilátor | MAR | měření a regulace, BMS
MAMP | M | MaR, BMS | A | Systém MaR integrovaný | MP | Čerpadlo | MAR | měření a regulace, BMS
MAMS | M | MaR, BMS | A | Systém MaR integrovaný | MS | Servopohon (Klapka) | MAR | měření a regulace, BMS
MAMT | M | MaR, BMS | A | Systém MaR integrovaný | MT | Motorový spouštěč | MAR | měření a regulace, BMS
MAMV | M | MaR, BMS | A | Systém MaR integrovaný | MV | Ventil ovládaný ručně | MAR | měření a regulace, BMS
MAMW | M | MaR, BMS | A | Systém MaR integrovaný | MW | Ventil ovládaný dálkově, automaticky | MAR | měření a regulace, BMS
MAPE | M | MaR, BMS | A | Systém MaR integrovaný | PE | Měřič elektrické energie | MAR | měření a regulace, BMS
MAPF | M | MaR, BMS | A | Systém MaR integrovaný | PF | Průtokoměr | MAR | měření a regulace, BMS
MAPG | M | MaR, BMS | A | Systém MaR integrovaný | PG | Měřič spotřeby plynu | MAR | měření a regulace, BMS
MAPK | M | MaR, BMS | A | Systém MaR integrovaný | PK | Kombinovaný měřič elektrické energie | MAR | měření a regulace, BMS
MAPP | M | MaR, BMS | A | Systém MaR integrovaný | PP | Měřič tlaku | MAR | měření a regulace, BMS
MAPT | M | MaR, BMS | A | Systém MaR integrovaný | PT | Měřič teploty | MAR | měření a regulace, BMS
MAQA | M | MaR, BMS | A | Systém MaR integrovaný | QA | Relé, stykač | MAR | měření a regulace, BMS
MARH | M | MaR, BMS | A | Systém MaR integrovaný | RH | Regulátor - Vlhkost | MAR | měření a regulace, BMS
MARL | M | MaR, BMS | A | Systém MaR integrovaný | RL | Regulátor | MAR | měření a regulace, BMS
MART | M | MaR, BMS | A | Systém MaR integrovaný | RT | Regulátor - Teplota | MAR | měření a regulace, BMS
MARW | M | MaR, BMS | A | Systém MaR integrovaný | RW | Regulátor - Otáčky | MAR | měření a regulace, BMS
MASE | M | MaR, BMS | A | Systém MaR integrovaný | SE | Displej bez možnosti ovládání, signálka | MAR | měření a regulace, BMS
MASH | M | MaR, BMS | A | Systém MaR integrovaný | SH | Sirény, optické i akustické | MAR | měření a regulace, BMS
MASK | M | MaR, BMS | A | Systém MaR integrovaný | SK | Klávesnice, terminál, čtečka, ovladač | MAR | měření a regulace, BMS
MASP | M | MaR, BMS | A | Systém MaR integrovaný | SP | Počítač, klientské pracoviště | MAR | měření a regulace, BMS
MAST | M | MaR, BMS | A | Systém MaR integrovaný | ST | Tlačítko, vypínač, ovladač | MAR | měření a regulace, BMS
MATA | M | MaR, BMS | A | Systém MaR integrovaný | TA | Přeměna energie při zachování druhu energie - obecně | MAR | měření a regulace, BMS
MATD | M | MaR, BMS | A | Systém MaR integrovaný | TD | Dioda | MAR | měření a regulace, BMS
MATI | M | MaR, BMS | A | Systém MaR integrovaný | TI | Induktor, tlumivka | MAR | měření a regulace, BMS
MATT | M | MaR, BMS | A | Systém MaR integrovaný | TT | Transformátor | MAR | měření a regulace, BMS
MAUA | M | MaR, BMS | A | Systém MaR integrovaný | UA | Rozváděč hlavní | MAR | měření a regulace, BMS
MAUB | M | MaR, BMS | A | Systém MaR integrovaný | UB | Rozváděč podružný | MAR | měření a regulace, BMS
MAUK | M | MaR, BMS | A | Systém MaR integrovaný | UK | Krabice | MAR | měření a regulace, BMS
MAVC | M | MaR, BMS | A | Systém MaR integrovaný | VC | Úprava média | MAR | měření a regulace, BMS
MAVD | M | MaR, BMS | A | Systém MaR integrovaný | VD | Výrobník DEMI vody | MAR | měření a regulace, BMS
MAVE | M | MaR, BMS | A | Systém MaR integrovaný | VE | Výparník | MAR | měření a regulace, BMS
MAVF | M | MaR, BMS | A | Systém MaR integrovaný | VF | Filtr | MAR | měření a regulace, BMS
MAVH | M | MaR, BMS | A | Systém MaR integrovaný | VH | Zvlhčovač/Odvlhčovač vzduchu | MAR | měření a regulace, BMS
MAVP | M | MaR, BMS | A | Systém MaR integrovaný | VP | Odplynovací zařízení | MAR | měření a regulace, BMS
MAVT | M | MaR, BMS | A | Systém MaR integrovaný | VT | Ohřívání / ochlazování média | MAR | měření a regulace, BMS
MAVV | M | MaR, BMS | A | Systém MaR integrovaný | VV | Výměník | MAR | měření a regulace, BMS
MAXA | M | MaR, BMS | A | Systém MaR integrovaný | XA | Volný vývod silový, neukončený | MAR | měření a regulace, BMS
MAXB | M | MaR, BMS | A | Systém MaR integrovaný | XB | Zásuvka silová | MAR | měření a regulace, BMS
MAXD | M | MaR, BMS | A | Systém MaR integrovaný | XD | Zásuvka slaboproudá | MAR | měření a regulace, BMS
MAXK | M | MaR, BMS | A | Systém MaR integrovaný | XK | Propojovací krabička, svorky | MAR | měření a regulace, BMS
MAXV | M | MaR, BMS | A | Systém MaR integrovaný | XV | Přívod | MAR | měření a regulace, BMS
MAYA | M | MaR, BMS | A | Systém MaR integrovaný | YA | Pomocné zařízení pro servisní práce | MAR | měření a regulace, BMS
MAZS | M | MaR, BMS | A | Systém MaR integrovaný | ZS | Specializované zařízení | MAR | měření a regulace, BMS
MLBA | M | MaR, BMS | L | Systém MaR lokální (např pokojový termostat bez vazby na jiné systémy) | BA | Detektor - Jiný | MAR | měření a regulace, BMS
MLBC | M | MaR, BMS | L | Systém MaR lokální (např pokojový termostat bez vazby na jiné systémy) | BC | Pomocný kontakt | MAR | měření a regulace, BMS
MLBF | M | MaR, BMS | L | Systém MaR lokální (např pokojový termostat bez vazby na jiné systémy) | BF | Detektor, čidlo - Průtok | MAR | měření a regulace, BMS
MLBH | M | MaR, BMS | L | Systém MaR lokální (např pokojový termostat bez vazby na jiné systémy) | BH | Detektor, čidlo - Vlhkost | MAR | měření a regulace, BMS
MLBL | M | MaR, BMS | L | Systém MaR lokální (např pokojový termostat bez vazby na jiné systémy) | BL | Detektor, čidlo - Hladina, záplava | MAR | měření a regulace, BMS
MLBM | M | MaR, BMS | L | Systém MaR lokální (např pokojový termostat bez vazby na jiné systémy) | BM | Detektor, čidlo - Mechanická veličina | MAR | měření a regulace, BMS
MLBP | M | MaR, BMS | L | Systém MaR lokální (např pokojový termostat bez vazby na jiné systémy) | BP | Detektor, čidlo - Tlak | MAR | měření a regulace, BMS
MLBR | M | MaR, BMS | L | Systém MaR lokální (např pokojový termostat bez vazby na jiné systémy) | BR | Detektor, čidlo - Světlo | MAR | měření a regulace, BMS
MLBT | M | MaR, BMS | L | Systém MaR lokální (např pokojový termostat bez vazby na jiné systémy) | BT | Detektor, čidlo - Teplota | MAR | měření a regulace, BMS
MLBX | M | MaR, BMS | L | Systém MaR lokální (např pokojový termostat bez vazby na jiné systémy) | BX | Snímač kvality vzduchu | MAR | měření a regulace, BMS
MLBZ | M | MaR, BMS | L | Systém MaR lokální (např pokojový termostat bez vazby na jiné systémy) | BZ | Protizámrazové čidlo | MAR | měření a regulace, BMS
MLCA | M | MaR, BMS | L | Systém MaR lokální (např pokojový termostat bez vazby na jiné systémy) | CA | Zásobník | MAR | měření a regulace, BMS
MLEA | M | MaR, BMS | L | Systém MaR lokální (např pokojový termostat bez vazby na jiné systémy) | EA | Svítidlo | MAR | měření a regulace, BMS
MLFB | M | MaR, BMS | L | Systém MaR lokální (např pokojový termostat bez vazby na jiné systémy) | FB | Přepěťová ochrana | MAR | měření a regulace, BMS
MLFC | M | MaR, BMS | L | Systém MaR lokální (např pokojový termostat bez vazby na jiné systémy) | FC | Proudový chránič | MAR | měření a regulace, BMS
MLFE | M | MaR, BMS | L | Systém MaR lokální (např pokojový termostat bez vazby na jiné systémy) | FE | Ukončovací prvek | MAR | měření a regulace, BMS
MLFF | M | MaR, BMS | L | Systém MaR lokální (např pokojový termostat bez vazby na jiné systémy) | FF | Jistič, pojistka | MAR | měření a regulace, BMS
MLFG | M | MaR, BMS | L | Systém MaR lokální (např pokojový termostat bez vazby na jiné systémy) | FG | Zemnící zařízení | MAR | měření a regulace, BMS
MLGC | M | MaR, BMS | L | Systém MaR lokální (např pokojový termostat bez vazby na jiné systémy) | GC | Zdroj chladu | MAR | měření a regulace, BMS
MLGR | M | MaR, BMS | L | Systém MaR lokální (např pokojový termostat bez vazby na jiné systémy) | GR | Záložní zdroj, založený na baterii, akumulátoru, UPS | MAR | měření a regulace, BMS
MLGU | M | MaR, BMS | L | Systém MaR lokální (např pokojový termostat bez vazby na jiné systémy) | GU | Napájecí zdroj | MAR | měření a regulace, BMS
MLGV | M | MaR, BMS | L | Systém MaR lokální (např pokojový termostat bez vazby na jiné systémy) | GV | Zdroj vakua, podtlak | MAR | měření a regulace, BMS
MLKA | M | MaR, BMS | L | Systém MaR lokální (např pokojový termostat bez vazby na jiné systémy) | KA | Hlavní řídící prvek systému, nadřazený, jediný | MAR | měření a regulace, BMS
MLKB | M | MaR, BMS | L | Systém MaR lokální (např pokojový termostat bez vazby na jiné systémy) | KB | Řídící jednotka | MAR | měření a regulace, BMS
MLKC | M | MaR, BMS | L | Systém MaR lokální (např pokojový termostat bez vazby na jiné systémy) | KC | Vstupně/výstupní jednotka (bez nebo s minimální inteligencí, např expandér) | MAR | měření a regulace, BMS
MLKN | M | MaR, BMS | L | Systém MaR lokální (např pokojový termostat bez vazby na jiné systémy) | KN | Aktivní síťový prvek - switch | MAR | měření a regulace, BMS
MLKR | M | MaR, BMS | L | Systém MaR lokální (např pokojový termostat bez vazby na jiné systémy) | KR | Router, spojení 2 sítí, konverze protokolů | MAR | měření a regulace, BMS
MLMC | M | MaR, BMS | L | Systém MaR lokální (např pokojový termostat bez vazby na jiné systémy) | MC | Vypínací spoušť | MAR | měření a regulace, BMS
MLMK | M | MaR, BMS | L | Systém MaR lokální (např pokojový termostat bez vazby na jiné systémy) | MK | Klapka | MAR | měření a regulace, BMS
MLMN | M | MaR, BMS | L | Systém MaR lokální (např pokojový termostat bez vazby na jiné systémy) | MN | Ventilátor | MAR | měření a regulace, BMS
MLMP | M | MaR, BMS | L | Systém MaR lokální (např pokojový termostat bez vazby na jiné systémy) | MP | Čerpadlo | MAR | měření a regulace, BMS
MLMS | M | MaR, BMS | L | Systém MaR lokální (např pokojový termostat bez vazby na jiné systémy) | MS | Servopohon (Klapka) | MAR | měření a regulace, BMS
MLMT | M | MaR, BMS | L | Systém MaR lokální (např pokojový termostat bez vazby na jiné systémy) | MT | Motorový spouštěč | MAR | měření a regulace, BMS
MLMW | M | MaR, BMS | L | Systém MaR lokální (např pokojový termostat bez vazby na jiné systémy) | MW | Ventil ovládaný dálkově, automaticky | MAR | měření a regulace, BMS
MLPF | M | MaR, BMS | L | Systém MaR lokální (např pokojový termostat bez vazby na jiné systémy) | PF | Průtokoměr | MAR | měření a regulace, BMS
MLPK | M | MaR, BMS | L | Systém MaR lokální (např pokojový termostat bez vazby na jiné systémy) | PK | Kombinovaný měřič elektrické energie | MAR | měření a regulace, BMS
MLPP | M | MaR, BMS | L | Systém MaR lokální (např pokojový termostat bez vazby na jiné systémy) | PP | Měřič tlaku | MAR | měření a regulace, BMS
MLQA | M | MaR, BMS | L | Systém MaR lokální (např pokojový termostat bez vazby na jiné systémy) | QA | Relé, stykač | MAR | měření a regulace, BMS
MLRL | M | MaR, BMS | L | Systém MaR lokální (např pokojový termostat bez vazby na jiné systémy) | RL | Regulátor | MAR | měření a regulace, BMS
MLRP | M | MaR, BMS | L | Systém MaR lokální (např pokojový termostat bez vazby na jiné systémy) | RP | Regulátor - Tlak | MAR | měření a regulace, BMS
MLRT | M | MaR, BMS | L | Systém MaR lokální (např pokojový termostat bez vazby na jiné systémy) | RT | Regulátor - Teplota | MAR | měření a regulace, BMS
MLSE | M | MaR, BMS | L | Systém MaR lokální (např pokojový termostat bez vazby na jiné systémy) | SE | Displej bez možnosti ovládání, signálka | MAR | měření a regulace, BMS
MLSH | M | MaR, BMS | L | Systém MaR lokální (např pokojový termostat bez vazby na jiné systémy) | SH | Sirény, optické i akustické | MAR | měření a regulace, BMS
MLSK | M | MaR, BMS | L | Systém MaR lokální (např pokojový termostat bez vazby na jiné systémy) | SK | Klávesnice, terminál, čtečka, ovladač | MAR | měření a regulace, BMS
MLSP | M | MaR, BMS | L | Systém MaR lokální (např pokojový termostat bez vazby na jiné systémy) | SP | Počítač, klientské pracoviště | MAR | měření a regulace, BMS
MLST | M | MaR, BMS | L | Systém MaR lokální (např pokojový termostat bez vazby na jiné systémy) | ST | Tlačítko, vypínač, ovladač | MAR | měření a regulace, BMS
MLTI | M | MaR, BMS | L | Systém MaR lokální (např pokojový termostat bez vazby na jiné systémy) | TI | Induktor, tlumivka | MAR | měření a regulace, BMS
MLTT | M | MaR, BMS | L | Systém MaR lokální (např pokojový termostat bez vazby na jiné systémy) | TT | Transformátor | MAR | měření a regulace, BMS
MLUA | M | MaR, BMS | L | Systém MaR lokální (např pokojový termostat bez vazby na jiné systémy) | UA | Rozváděč hlavní | MAR | měření a regulace, BMS
MLUB | M | MaR, BMS | L | Systém MaR lokální (např pokojový termostat bez vazby na jiné systémy) | UB | Rozváděč podružný | MAR | měření a regulace, BMS
MLUK | M | MaR, BMS | L | Systém MaR lokální (např pokojový termostat bez vazby na jiné systémy) | UK | Krabice | MAR | měření a regulace, BMS
MLVC | M | MaR, BMS | L | Systém MaR lokální (např pokojový termostat bez vazby na jiné systémy) | VC | Úprava média | MAR | měření a regulace, BMS
MLVP | M | MaR, BMS | L | Systém MaR lokální (např pokojový termostat bez vazby na jiné systémy) | VP | Odplynovací zařízení | MAR | měření a regulace, BMS
MLVT | M | MaR, BMS | L | Systém MaR lokální (např pokojový termostat bez vazby na jiné systémy) | VT | Ohřívání / ochlazování média | MAR | měření a regulace, BMS
MLXA | M | MaR, BMS | L | Systém MaR lokální (např pokojový termostat bez vazby na jiné systémy) | XA | Volný vývod silový, neukončený | MAR | měření a regulace, BMS
MLXB | M | MaR, BMS | L | Systém MaR lokální (např pokojový termostat bez vazby na jiné systémy) | XB | Zásuvka silová | MAR | měření a regulace, BMS
MLXD | M | MaR, BMS | L | Systém MaR lokální (např pokojový termostat bez vazby na jiné systémy) | XD | Zásuvka slaboproudá | MAR | měření a regulace, BMS
MLXK | M | MaR, BMS | L | Systém MaR lokální (např pokojový termostat bez vazby na jiné systémy) | XK | Propojovací krabička, svorky | MAR | měření a regulace, BMS
MLYA | M | MaR, BMS | L | Systém MaR lokální (např pokojový termostat bez vazby na jiné systémy) | YA | Pomocné zařízení pro servisní práce | MAR | měření a regulace, BMS
PABP | P | Vzduchotechnika | A | VZT hromadná | BP | Detektor, čidlo - Tlak | VZT | vzduchotechnika
PABT | P | Vzduchotechnika | A | VZT hromadná | BT | Detektor, čidlo - Teplota | VZT | vzduchotechnika
PABX | P | Vzduchotechnika | A | VZT hromadná | BX | Snímač kvality vzduchu | VZT | vzduchotechnika
PABZ | P | Vzduchotechnika | A | VZT hromadná | BZ | Protizámrazové čidlo | VZT | vzduchotechnika
PACA | P | Vzduchotechnika | A | VZT hromadná | CA | Zásobník | VZT | vzduchotechnika
PAKB | P | Vzduchotechnika | A | VZT hromadná | KB | Řídící jednotka | VZT | vzduchotechnika
PAMK | P | Vzduchotechnika | A | VZT hromadná | MK | Klapka | VZT | vzduchotechnika
PAMM | P | Vzduchotechnika | A | VZT hromadná | MM | Elektromotor | VZT | vzduchotechnika
PAMN | P | Vzduchotechnika | A | VZT hromadná | MN | Ventilátor | VZT | vzduchotechnika
PAMP | P | Vzduchotechnika | A | VZT hromadná | MP | Čerpadlo | VZT | vzduchotechnika
PAMS | P | Vzduchotechnika | A | VZT hromadná | MS | Servopohon (Klapka) | VZT | vzduchotechnika
PAMT | P | Vzduchotechnika | A | VZT hromadná | MT | Motorový spouštěč | VZT | vzduchotechnika
PAMV | P | Vzduchotechnika | A | VZT hromadná | MV | Ventil ovládaný ručně | VZT | vzduchotechnika
PAMW | P | Vzduchotechnika | A | VZT hromadná | MW | Ventil ovládaný dálkově, automaticky | VZT | vzduchotechnika
PAPF | P | Vzduchotechnika | A | VZT hromadná | PF | Průtokoměr | VZT | vzduchotechnika
PAPP | P | Vzduchotechnika | A | VZT hromadná | PP | Měřič tlaku | VZT | vzduchotechnika
PAPT | P | Vzduchotechnika | A | VZT hromadná | PT | Měřič teploty | VZT | vzduchotechnika
PAPX | P | Vzduchotechnika | A | VZT hromadná | PX | Kombinovaný měřič | VZT | vzduchotechnika
PASK | P | Vzduchotechnika | A | VZT hromadná | SK | Klávesnice, terminál, čtečka, ovladač | VZT | vzduchotechnika
PAUT | P | Vzduchotechnika | A | VZT hromadná | UT | Trubka | VZT | vzduchotechnika
PAVC | P | Vzduchotechnika | A | VZT hromadná | VC | Úprava média | VZT | vzduchotechnika
PAVF | P | Vzduchotechnika | A | VZT hromadná | VF | Filtr | VZT | vzduchotechnika
PAVH | P | Vzduchotechnika | A | VZT hromadná | VH | Zvlhčovač/Odvlhčovač vzduchu | VZT | vzduchotechnika
PAVT | P | Vzduchotechnika | A | VZT hromadná | VT | Ohřívání / ochlazování média | VZT | vzduchotechnika
PAVV | P | Vzduchotechnika | A | VZT hromadná | VV | Výměník | VZT | vzduchotechnika
PAXF | P | Vzduchotechnika | A | VZT hromadná | XF | Odvětrání | VZT | vzduchotechnika
PAXP | P | Vzduchotechnika | A | VZT hromadná | XP | Kompenzátor | VZT | vzduchotechnika
PAXV | P | Vzduchotechnika | A | VZT hromadná | XV | Přívod | VZT | vzduchotechnika
PAXW | P | Vzduchotechnika | A | VZT hromadná | XW | Odvod | VZT | vzduchotechnika
PAYA | P | Vzduchotechnika | A | VZT hromadná | YA | Pomocné zařízení pro servisní práce | VZT | vzduchotechnika
PAZS | P | Vzduchotechnika | A | VZT hromadná | ZS | Specializované zařízení | VZT | vzduchotechnika
PLBP | P | Vzduchotechnika | L | VZT lokální | BP | Detektor, čidlo - Tlak | VZT | vzduchotechnika
PLBT | P | Vzduchotechnika | L | VZT lokální | BT | Detektor, čidlo - Teplota | VZT | vzduchotechnika
PLBX | P | Vzduchotechnika | L | VZT lokální | BX | Snímač kvality vzduchu | VZT | vzduchotechnika
PLBZ | P | Vzduchotechnika | L | VZT lokální | BZ | Protizámrazové čidlo | VZT | vzduchotechnika
PLCA | P | Vzduchotechnika | L | VZT lokální | CA | Zásobník | VZT | vzduchotechnika
PLGC | P | Vzduchotechnika | L | VZT lokální | GC | Zdroj chladu | VZT | vzduchotechnika
PLGD | P | Vzduchotechnika | L | VZT lokální | GD | Zdroj - generátor, dieselagregát, kogenerační jednotka | VZT | vzduchotechnika
PLKB | P | Vzduchotechnika | L | VZT lokální | KB | Řídící jednotka | VZT | vzduchotechnika
PLMK | P | Vzduchotechnika | L | VZT lokální | MK | Klapka | VZT | vzduchotechnika
PLMM | P | Vzduchotechnika | L | VZT lokální | MM | Elektromotor | VZT | vzduchotechnika
PLMN | P | Vzduchotechnika | L | VZT lokální | MN | Ventilátor | VZT | vzduchotechnika
PLMP | P | Vzduchotechnika | L | VZT lokální | MP | Čerpadlo | VZT | vzduchotechnika
PLMS | P | Vzduchotechnika | L | VZT lokální | MS | Servopohon (Klapka) | VZT | vzduchotechnika
PLMT | P | Vzduchotechnika | L | VZT lokální | MT | Motorový spouštěč | VZT | vzduchotechnika
PLMV | P | Vzduchotechnika | L | VZT lokální | MV | Ventil ovládaný ručně | VZT | vzduchotechnika
PLMW | P | Vzduchotechnika | L | VZT lokální | MW | Ventil ovládaný dálkově, automaticky | VZT | vzduchotechnika
PLPF | P | Vzduchotechnika | L | VZT lokální | PF | Průtokoměr | VZT | vzduchotechnika
PLPP | P | Vzduchotechnika | L | VZT lokální | PP | Měřič tlaku | VZT | vzduchotechnika
PLPT | P | Vzduchotechnika | L | VZT lokální | PT | Měřič teploty | VZT | vzduchotechnika
PLPX | P | Vzduchotechnika | L | VZT lokální | PX | Kombinovaný měřič | VZT | vzduchotechnika
PLSK | P | Vzduchotechnika | L | VZT lokální | SK | Klávesnice, terminál, čtečka, ovladač | VZT | vzduchotechnika
PLST | P | Vzduchotechnika | L | VZT lokální | ST | Tlačítko, vypínač, ovladač | VZT | vzduchotechnika
PLUT | P | Vzduchotechnika | L | VZT lokální | UT | Trubka | VZT | vzduchotechnika
PLVC | P | Vzduchotechnika | L | VZT lokální | VC | Úprava média | VZT | vzduchotechnika
PLVF | P | Vzduchotechnika | L | VZT lokální | VF | Filtr | VZT | vzduchotechnika
PLVH | P | Vzduchotechnika | L | VZT lokální | VH | Zvlhčovač/Odvlhčovač vzduchu | VZT | vzduchotechnika
PLVK | P | Vzduchotechnika | L | VZT lokální | VK | Kondenzační zařízení | VZT | vzduchotechnika
PLVT | P | Vzduchotechnika | L | VZT lokální | VT | Ohřívání / ochlazování média | VZT | vzduchotechnika
PLXF | P | Vzduchotechnika | L | VZT lokální | XF | Odvětrání | VZT | vzduchotechnika
PLXP | P | Vzduchotechnika | L | VZT lokální | XP | Kompenzátor | VZT | vzduchotechnika
PLXV | P | Vzduchotechnika | L | VZT lokální | XV | Přívod | VZT | vzduchotechnika
PLXW | P | Vzduchotechnika | L | VZT lokální | XW | Odvod | VZT | vzduchotechnika
PLYA | P | Vzduchotechnika | L | VZT lokální | YA | Pomocné zařízení pro servisní práce | VZT | vzduchotechnika
PLZS | P | Vzduchotechnika | L | VZT lokální | ZS | Specializované zařízení | VZT | vzduchotechnika
PMBP | P | Vzduchotechnika | M | VZT pro požární větrání | BP | Detektor, čidlo - Tlak | VZT | vzduchotechnika
PMBT | P | Vzduchotechnika | M | VZT pro požární větrání | BT | Detektor, čidlo - Teplota | VZT | vzduchotechnika
PMBX | P | Vzduchotechnika | M | VZT pro požární větrání | BX | Snímač kvality vzduchu | VZT | vzduchotechnika
PMBZ | P | Vzduchotechnika | M | VZT pro požární větrání | BZ | Protizámrazové čidlo | VZT | vzduchotechnika
PMCA | P | Vzduchotechnika | M | VZT pro požární větrání | CA | Zásobník | VZT | vzduchotechnika
PMKB | P | Vzduchotechnika | M | VZT pro požární větrání | KB | Řídící jednotka | VZT | vzduchotechnika
PMMK | P | Vzduchotechnika | M | VZT pro požární větrání | MK | Klapka | VZT | vzduchotechnika
PMMM | P | Vzduchotechnika | M | VZT pro požární větrání | MM | Elektromotor | VZT | vzduchotechnika
PMMN | P | Vzduchotechnika | M | VZT pro požární větrání | MN | Ventilátor | VZT | vzduchotechnika
PMMP | P | Vzduchotechnika | M | VZT pro požární větrání | MP | Čerpadlo | VZT | vzduchotechnika
PMMS | P | Vzduchotechnika | M | VZT pro požární větrání | MS | Servopohon (Klapka) | VZT | vzduchotechnika
PMMT | P | Vzduchotechnika | M | VZT pro požární větrání | MT | Motorový spouštěč | VZT | vzduchotechnika
PMMV | P | Vzduchotechnika | M | VZT pro požární větrání | MV | Ventil ovládaný ručně | VZT | vzduchotechnika
PMMW | P | Vzduchotechnika | M | VZT pro požární větrání | MW | Ventil ovládaný dálkově, automaticky | VZT | vzduchotechnika
PMPF | P | Vzduchotechnika | M | VZT pro požární větrání | PF | Průtokoměr | VZT | vzduchotechnika
PMPP | P | Vzduchotechnika | M | VZT pro požární větrání | PP | Měřič tlaku | VZT | vzduchotechnika
PMPT | P | Vzduchotechnika | M | VZT pro požární větrání | PT | Měřič teploty | VZT | vzduchotechnika
PMPX | P | Vzduchotechnika | M | VZT pro požární větrání | PX | Kombinovaný měřič | VZT | vzduchotechnika
PMSK | P | Vzduchotechnika | M | VZT pro požární větrání | SK | Klávesnice, terminál, čtečka, ovladač | VZT | vzduchotechnika
PMUT | P | Vzduchotechnika | M | VZT pro požární větrání | UT | Trubka | VZT | vzduchotechnika
PMVC | P | Vzduchotechnika | M | VZT pro požární větrání | VC | Úprava média | VZT | vzduchotechnika
PMVF | P | Vzduchotechnika | M | VZT pro požární větrání | VF | Filtr | VZT | vzduchotechnika
PMVH | P | Vzduchotechnika | M | VZT pro požární větrání | VH | Zvlhčovač/Odvlhčovač vzduchu | VZT | vzduchotechnika
PMVT | P | Vzduchotechnika | M | VZT pro požární větrání | VT | Ohřívání / ochlazování média | VZT | vzduchotechnika
PMXF | P | Vzduchotechnika | M | VZT pro požární větrání | XF | Odvětrání | VZT | vzduchotechnika
PMXP | P | Vzduchotechnika | M | VZT pro požární větrání | XP | Kompenzátor | VZT | vzduchotechnika
PMXV | P | Vzduchotechnika | M | VZT pro požární větrání | XV | Přívod | VZT | vzduchotechnika
PMXW | P | Vzduchotechnika | M | VZT pro požární větrání | XW | Odvod | VZT | vzduchotechnika
PMYA | P | Vzduchotechnika | M | VZT pro požární větrání | YA | Pomocné zařízení pro servisní práce | VZT | vzduchotechnika
PMZS | P | Vzduchotechnika | M | VZT pro požární větrání | ZS | Specializované zařízení | VZT | vzduchotechnika
PPMN | P | Vzduchotechnika | P | VZT pro odvod pevných částic (např. centrální vysavač) | MN | Ventilátor | VZT | vzduchotechnika
PPUT | P | Vzduchotechnika | P | VZT pro odvod pevných částic (např. centrální vysavač) | UT | Trubka | VZT | vzduchotechnika
PPVF | P | Vzduchotechnika | P | VZT pro odvod pevných částic (např. centrální vysavač) | VF | Filtr | VZT | vzduchotechnika
PPXA | P | Vzduchotechnika | P | VZT pro odvod pevných částic (např. centrální vysavač) | XA | Volný vývod silový, neukončený | VZT | vzduchotechnika
PPXP | P | Vzduchotechnika | P | VZT pro odvod pevných částic (např. centrální vysavač) | XP | Kompenzátor | VZT | vzduchotechnika
PPXV | P | Vzduchotechnika | P | VZT pro odvod pevných částic (např. centrální vysavač) | XV | Přívod | VZT | vzduchotechnika
PPXW | P | Vzduchotechnika | P | VZT pro odvod pevných částic (např. centrální vysavač) | XW | Odvod | VZT | vzduchotechnika
PPYA | P | Vzduchotechnika | P | VZT pro odvod pevných částic (např. centrální vysavač) | YA | Pomocné zařízení pro servisní práce | VZT | vzduchotechnika
PPZS | P | Vzduchotechnika | P | VZT pro odvod pevných částic (např. centrální vysavač) | ZS | Specializované zařízení | VZT | vzduchotechnika
PVBP | P | Vzduchotechnika | V | VZT pro odvod kouře, tepla a zplodin | BP | Detektor, čidlo - Tlak | VZT | vzduchotechnika
PVBT | P | Vzduchotechnika | V | VZT pro odvod kouře, tepla a zplodin | BT | Detektor, čidlo - Teplota | VZT | vzduchotechnika
PVBX | P | Vzduchotechnika | V | VZT pro odvod kouře, tepla a zplodin | BX | Snímač kvality vzduchu | VZT | vzduchotechnika
PVBZ | P | Vzduchotechnika | V | VZT pro odvod kouře, tepla a zplodin | BZ | Protizámrazové čidlo | VZT | vzduchotechnika
PVCA | P | Vzduchotechnika | V | VZT pro odvod kouře, tepla a zplodin | CA | Zásobník | VZT | vzduchotechnika
PVKB | P | Vzduchotechnika | V | VZT pro odvod kouře, tepla a zplodin | KB | Řídící jednotka | VZT | vzduchotechnika
PVMK | P | Vzduchotechnika | V | VZT pro odvod kouře, tepla a zplodin | MK | Klapka | VZT | vzduchotechnika
PVMM | P | Vzduchotechnika | V | VZT pro odvod kouře, tepla a zplodin | MM | Elektromotor | VZT | vzduchotechnika
PVMN | P | Vzduchotechnika | V | VZT pro odvod kouře, tepla a zplodin | MN | Ventilátor | VZT | vzduchotechnika
PVMP | P | Vzduchotechnika | V | VZT pro odvod kouře, tepla a zplodin | MP | Čerpadlo | VZT | vzduchotechnika
PVMS | P | Vzduchotechnika | V | VZT pro odvod kouře, tepla a zplodin | MS | Servopohon (Klapka) | VZT | vzduchotechnika
PVMT | P | Vzduchotechnika | V | VZT pro odvod kouře, tepla a zplodin | MT | Motorový spouštěč | VZT | vzduchotechnika
PVMV | P | Vzduchotechnika | V | VZT pro odvod kouře, tepla a zplodin | MV | Ventil ovládaný ručně | VZT | vzduchotechnika
PVMW | P | Vzduchotechnika | V | VZT pro odvod kouře, tepla a zplodin | MW | Ventil ovládaný dálkově, automaticky | VZT | vzduchotechnika
PVPF | P | Vzduchotechnika | V | VZT pro odvod kouře, tepla a zplodin | PF | Průtokoměr | VZT | vzduchotechnika
PVPP | P | Vzduchotechnika | V | VZT pro odvod kouře, tepla a zplodin | PP | Měřič tlaku | VZT | vzduchotechnika
PVPT | P | Vzduchotechnika | V | VZT pro odvod kouře, tepla a zplodin | PT | Měřič teploty | VZT | vzduchotechnika
PVPX | P | Vzduchotechnika | V | VZT pro odvod kouře, tepla a zplodin | PX | Kombinovaný měřič | VZT | vzduchotechnika
PVSK | P | Vzduchotechnika | V | VZT pro odvod kouře, tepla a zplodin | SK | Klávesnice, terminál, čtečka, ovladač | VZT | vzduchotechnika
PVUT | P | Vzduchotechnika | V | VZT pro odvod kouře, tepla a zplodin | UT | Trubka | VZT | vzduchotechnika
PVVC | P | Vzduchotechnika | V | VZT pro odvod kouře, tepla a zplodin | VC | Úprava média | VZT | vzduchotechnika
PVVF | P | Vzduchotechnika | V | VZT pro odvod kouře, tepla a zplodin | VF | Filtr | VZT | vzduchotechnika
PVVH | P | Vzduchotechnika | V | VZT pro odvod kouře, tepla a zplodin | VH | Zvlhčovač/Odvlhčovač vzduchu | VZT | vzduchotechnika
PVVT | P | Vzduchotechnika | V | VZT pro odvod kouře, tepla a zplodin | VT | Ohřívání / ochlazování média | VZT | vzduchotechnika
PVXF | P | Vzduchotechnika | V | VZT pro odvod kouře, tepla a zplodin | XF | Odvětrání | VZT | vzduchotechnika
PVXP | P | Vzduchotechnika | V | VZT pro odvod kouře, tepla a zplodin | XP | Kompenzátor | VZT | vzduchotechnika
PVXV | P | Vzduchotechnika | V | VZT pro odvod kouře, tepla a zplodin | XV | Přívod | VZT | vzduchotechnika
PVXW | P | Vzduchotechnika | V | VZT pro odvod kouře, tepla a zplodin | XW | Odvod | VZT | vzduchotechnika
PVYA | P | Vzduchotechnika | V | VZT pro odvod kouře, tepla a zplodin | YA | Pomocné zařízení pro servisní práce | VZT | vzduchotechnika
PVZS | P | Vzduchotechnika | V | VZT pro odvod kouře, tepla a zplodin | ZS | Specializované zařízení | VZT | vzduchotechnika
SABA | S | Hasicí zařízení | A | Vlastní EPS u SHZ | BA | Detektor - Jiný | HAS | hasicí zařízení
SABP | S | Hasicí zařízení | A | Vlastní EPS u SHZ | BP | Detektor, čidlo - Tlak | HAS | hasicí zařízení
SABT | S | Hasicí zařízení | A | Vlastní EPS u SHZ | BT | Detektor, čidlo - Teplota | HAS | hasicí zařízení
SABX | S | Hasicí zařízení | A | Vlastní EPS u SHZ | BX | Snímač kvality vzduchu | HAS | hasicí zařízení
SACA | S | Hasicí zařízení | A | Vlastní EPS u SHZ | CA | Zásobník | HAS | hasicí zařízení
SAGP | S | Hasicí zařízení | A | Vlastní EPS u SHZ | GP | Hasicí přístroj | HAS | hasicí zařízení
SAGR | S | Hasicí zařízení | A | Vlastní EPS u SHZ | GR | Záložní zdroj, založený na baterii, akumulátoru, UPS | HAS | hasicí zařízení
SAKA | S | Hasicí zařízení | A | Vlastní EPS u SHZ | KA | Hlavní řídící prvek systému, nadřazený, jediný | HAS | hasicí zařízení
SAKB | S | Hasicí zařízení | A | Vlastní EPS u SHZ | KB | Řídící jednotka | HAS | hasicí zařízení
SAKC | S | Hasicí zařízení | A | Vlastní EPS u SHZ | KC | Vstupně/výstupní jednotka (bez nebo s minimální inteligencí, např expandér) | HAS | hasicí zařízení
SAMP | S | Hasicí zařízení | A | Vlastní EPS u SHZ | MP | Čerpadlo | HAS | hasicí zařízení
SAMS | S | Hasicí zařízení | A | Vlastní EPS u SHZ | MS | Servopohon (Klapka) | HAS | hasicí zařízení
SAMV | S | Hasicí zařízení | A | Vlastní EPS u SHZ | MV | Ventil ovládaný ručně | HAS | hasicí zařízení
SAMW | S | Hasicí zařízení | A | Vlastní EPS u SHZ | MW | Ventil ovládaný dálkově, automaticky | HAS | hasicí zařízení
SAPF | S | Hasicí zařízení | A | Vlastní EPS u SHZ | PF | Průtokoměr | HAS | hasicí zařízení
SASH | S | Hasicí zařízení | A | Vlastní EPS u SHZ | SH | Sirény, optické i akustické | HAS | hasicí zařízení
SAST | S | Hasicí zařízení | A | Vlastní EPS u SHZ | ST | Tlačítko, vypínač, ovladač | HAS | hasicí zařízení
SAUK | S | Hasicí zařízení | A | Vlastní EPS u SHZ | UK | Krabice | HAS | hasicí zařízení
SAYA | S | Hasicí zařízení | A | Vlastní EPS u SHZ | YA | Pomocné zařízení pro servisní práce | HAS | hasicí zařízení
SGBA | S | Hasicí zařízení | G | Plynové SHZ | BA | Detektor - Jiný | HAS | hasicí zařízení
SGBE | S | Hasicí zařízení | G | Plynové SHZ | BE | Detektor, čidlo - IR, záření | HAS | hasicí zařízení
SGBF | S | Hasicí zařízení | G | Plynové SHZ | BF | Detektor, čidlo - Průtok | HAS | hasicí zařízení
SGBH | S | Hasicí zařízení | G | Plynové SHZ | BH | Detektor, čidlo - Vlhkost | HAS | hasicí zařízení
SGBI | S | Hasicí zařízení | G | Plynové SHZ | BI | Detektor, čidlo - Vibrace | HAS | hasicí zařízení
SGBL | S | Hasicí zařízení | G | Plynové SHZ | BL | Detektor, čidlo - Hladina, záplava | HAS | hasicí zařízení
SGBM | S | Hasicí zařízení | G | Plynové SHZ | BM | Detektor, čidlo - Mechanická veličina | HAS | hasicí zařízení
SGBP | S | Hasicí zařízení | G | Plynové SHZ | BP | Detektor, čidlo - Tlak | HAS | hasicí zařízení
SGBR | S | Hasicí zařízení | G | Plynové SHZ | BR | Detektor, čidlo - Světlo | HAS | hasicí zařízení
SGBS | S | Hasicí zařízení | G | Plynové SHZ | BS | Detektor, čidlo - Zvuk | HAS | hasicí zařízení
SGBT | S | Hasicí zařízení | G | Plynové SHZ | BT | Detektor, čidlo - Teplota | HAS | hasicí zařízení
SGBV | S | Hasicí zařízení | G | Plynové SHZ | BV | Detektor, čidlo - Spotřeba vody | HAS | hasicí zařízení
SGCA | S | Hasicí zařízení | G | Plynové SHZ | CA | Zásobník | HAS | hasicí zařízení
SGGP | S | Hasicí zařízení | G | Plynové SHZ | GP | Hasicí přístroj | HAS | hasicí zařízení
SGKB | S | Hasicí zařízení | G | Plynové SHZ | KB | Řídící jednotka | HAS | hasicí zařízení
SGMK | S | Hasicí zařízení | G | Plynové SHZ | MK | Klapka | HAS | hasicí zařízení
SGMP | S | Hasicí zařízení | G | Plynové SHZ | MP | Čerpadlo | HAS | hasicí zařízení
SGMS | S | Hasicí zařízení | G | Plynové SHZ | MS | Servopohon (Klapka) | HAS | hasicí zařízení
SGMV | S | Hasicí zařízení | G | Plynové SHZ | MV | Ventil ovládaný ručně | HAS | hasicí zařízení
SGMW | S | Hasicí zařízení | G | Plynové SHZ | MW | Ventil ovládaný dálkově, automaticky | HAS | hasicí zařízení
SGPF | S | Hasicí zařízení | G | Plynové SHZ | PF | Průtokoměr | HAS | hasicí zařízení
SGPP | S | Hasicí zařízení | G | Plynové SHZ | PP | Měřič tlaku | HAS | hasicí zařízení
SGPT | S | Hasicí zařízení | G | Plynové SHZ | PT | Měřič teploty | HAS | hasicí zařízení
SGPV | S | Hasicí zařízení | G | Plynové SHZ | PV | Měřič spotřeby vody | HAS | hasicí zařízení
SGPX | S | Hasicí zařízení | G | Plynové SHZ | PX | Kombinovaný měřič | HAS | hasicí zařízení
SGUT | S | Hasicí zařízení | G | Plynové SHZ | UT | Trubka | HAS | hasicí zařízení
SGVC | S | Hasicí zařízení | G | Plynové SHZ | VC | Úprava média | HAS | hasicí zařízení
SGVF | S | Hasicí zařízení | G | Plynové SHZ | VF | Filtr | HAS | hasicí zařízení
SGXP | S | Hasicí zařízení | G | Plynové SHZ | XP | Kompenzátor | HAS | hasicí zařízení
SGXS | S | Hasicí zařízení | G | Plynové SHZ | XS | Sprinkler, tryska | HAS | hasicí zařízení
SGYA | S | Hasicí zařízení | G | Plynové SHZ | YA | Pomocné zařízení pro servisní práce | HAS | hasicí zařízení
SPBP | S | Hasicí zařízení | P | Přenosné hasicí přístroje | BP | Detektor, čidlo - Tlak | HAS | hasicí zařízení
SPBT | S | Hasicí zařízení | P | Přenosné hasicí přístroje | BT | Detektor, čidlo - Teplota | HAS | hasicí zařízení
SPCA | S | Hasicí zařízení | P | Přenosné hasicí přístroje | CA | Zásobník | HAS | hasicí zařízení
SPGP | S | Hasicí zařízení | P | Přenosné hasicí přístroje | GP | Hasicí přístroj | HAS | hasicí zařízení
SPMP | S | Hasicí zařízení | P | Přenosné hasicí přístroje | MP | Čerpadlo | HAS | hasicí zařízení
SPMS | S | Hasicí zařízení | P | Přenosné hasicí přístroje | MS | Servopohon (Klapka) | HAS | hasicí zařízení
SPMV | S | Hasicí zařízení | P | Přenosné hasicí přístroje | MV | Ventil ovládaný ručně | HAS | hasicí zařízení
SPMW | S | Hasicí zařízení | P | Přenosné hasicí přístroje | MW | Ventil ovládaný dálkově, automaticky | HAS | hasicí zařízení
SPSH | S | Hasicí zařízení | P | Přenosné hasicí přístroje | SH | Sirény, optické i akustické | HAS | hasicí zařízení
SPYA | S | Hasicí zařízení | P | Přenosné hasicí přístroje | YA | Pomocné zařízení pro servisní práce | HAS | hasicí zařízení
SVBA | S | Hasicí zařízení | V | Vodní SHZ | BA | Detektor - Jiný | HAS | hasicí zařízení
SVBE | S | Hasicí zařízení | V | Vodní SHZ | BE | Detektor, čidlo - IR, záření | HAS | hasicí zařízení
SVBF | S | Hasicí zařízení | V | Vodní SHZ | BF | Detektor, čidlo - Průtok | HAS | hasicí zařízení
SVBH | S | Hasicí zařízení | V | Vodní SHZ | BH | Detektor, čidlo - Vlhkost | HAS | hasicí zařízení
SVBI | S | Hasicí zařízení | V | Vodní SHZ | BI | Detektor, čidlo - Vibrace | HAS | hasicí zařízení
SVBL | S | Hasicí zařízení | V | Vodní SHZ | BL | Detektor, čidlo - Hladina, záplava | HAS | hasicí zařízení
SVBM | S | Hasicí zařízení | V | Vodní SHZ | BM | Detektor, čidlo - Mechanická veličina | HAS | hasicí zařízení
SVBP | S | Hasicí zařízení | V | Vodní SHZ | BP | Detektor, čidlo - Tlak | HAS | hasicí zařízení
SVBR | S | Hasicí zařízení | V | Vodní SHZ | BR | Detektor, čidlo - Světlo | HAS | hasicí zařízení
SVBS | S | Hasicí zařízení | V | Vodní SHZ | BS | Detektor, čidlo - Zvuk | HAS | hasicí zařízení
SVBT | S | Hasicí zařízení | V | Vodní SHZ | BT | Detektor, čidlo - Teplota | HAS | hasicí zařízení
SVBV | S | Hasicí zařízení | V | Vodní SHZ | BV | Detektor, čidlo - Spotřeba vody | HAS | hasicí zařízení
SVCA | S | Hasicí zařízení | V | Vodní SHZ | CA | Zásobník | HAS | hasicí zařízení
SVGP | S | Hasicí zařízení | V | Vodní SHZ | GP | Hasicí přístroj | HAS | hasicí zařízení
SVKB | S | Hasicí zařízení | V | Vodní SHZ | KB | Řídící jednotka | HAS | hasicí zařízení
SVMK | S | Hasicí zařízení | V | Vodní SHZ | MK | Klapka | HAS | hasicí zařízení
SVMP | S | Hasicí zařízení | V | Vodní SHZ | MP | Čerpadlo | HAS | hasicí zařízení
SVMS | S | Hasicí zařízení | V | Vodní SHZ | MS | Servopohon (Klapka) | HAS | hasicí zařízení
SVMV | S | Hasicí zařízení | V | Vodní SHZ | MV | Ventil ovládaný ručně | HAS | hasicí zařízení
SVMW | S | Hasicí zařízení | V | Vodní SHZ | MW | Ventil ovládaný dálkově, automaticky | HAS | hasicí zařízení
SVPF | S | Hasicí zařízení | V | Vodní SHZ | PF | Průtokoměr | HAS | hasicí zařízení
SVPP | S | Hasicí zařízení | V | Vodní SHZ | PP | Měřič tlaku | HAS | hasicí zařízení
SVPT | S | Hasicí zařízení | V | Vodní SHZ | PT | Měřič teploty | HAS | hasicí zařízení
SVPV | S | Hasicí zařízení | V | Vodní SHZ | PV | Měřič spotřeby vody | HAS | hasicí zařízení
SVPX | S | Hasicí zařízení | V | Vodní SHZ | PX | Kombinovaný měřič | HAS | hasicí zařízení
SVRT | S | Hasicí zařízení | V | Vodní SHZ | RT | Regulátor - Teplota | HAS | hasicí zařízení
SVUA | S | Hasicí zařízení | V | Vodní SHZ | UA | Rozváděč hlavní | HAS | hasicí zařízení
SVUB | S | Hasicí zařízení | V | Vodní SHZ | UB | Rozváděč podružný | HAS | hasicí zařízení
SVUK | S | Hasicí zařízení | V | Vodní SHZ | UK | Krabice | HAS | hasicí zařízení
SVUT | S | Hasicí zařízení | V | Vodní SHZ | UT | Trubka | HAS | hasicí zařízení
SVVC | S | Hasicí zařízení | V | Vodní SHZ | VC | Úprava média | HAS | hasicí zařízení
SVVF | S | Hasicí zařízení | V | Vodní SHZ | VF | Filtr | HAS | hasicí zařízení
SVXF | S | Hasicí zařízení | V | Vodní SHZ | XF | Odvětrání | HAS | hasicí zařízení
SVXP | S | Hasicí zařízení | V | Vodní SHZ | XP | Kompenzátor | HAS | hasicí zařízení
SVXS | S | Hasicí zařízení | V | Vodní SHZ | XS | Sprinkler, tryska | HAS | hasicí zařízení
SVXV | S | Hasicí zařízení | V | Vodní SHZ | XV | Přívod | HAS | hasicí zařízení
SVYA | S | Hasicí zařízení | V | Vodní SHZ | YA | Pomocné zařízení pro servisní práce | HAS | hasicí zařízení

## TP Hodnoty vyrobce
Kód | Hodnota | Poznámka
2N Telecommunications
2VV s.r.o.
3E system, s.r.o.
3i
3M
3V & H, s.r.o.
A.B.N. Design s.r.o.
AASTRA Technologies
AB REGIN
ABB
ABB KENT
ABBAS, a.s.
ABD Group a.s.
ABD PROFISERV s.r.o.
ABL SURSUM
| ABO valve, s.r.o. | náhrada za ABO - Armatury Buracco Olomouc
AC EURO, a.s.
AC SYSTEMS, s.r.o.
ACCU plus
ACCU Technology spol. s r.o.
ACER
ACL
ACO
ACOND a.s.
ACS Zoneway
ACTARIS s.r.o.
ACTi
ACV
ADI Olympo
ADOR CZ s.r.o.
ADVANTIX
ADZ NAGANO
AEC
AEG
AEM
AERMEC
AFA ŠTEINBACH Milan
AFRISO spol. s r.o.
AG Plastics s.r.o.
AGROSTAV SZP Bučovice
Agumont, s.r.o.
AIGNEP
AIR COM
AIRWELL
AIS
AKG
Aktion
AKUSTING, spol. s r.o.
ALARM.COM
ALARMGUARD
ALARMTECH
ALBECO spol. s r.o.
Alberto Sassi
Alcadrain s.r.o.
ALCA plast, s.r.o.
ALCO CONTROLS, spol. s r.o.
ALFA - TEL spol. s r.o.
ALFA IN
ALFA LAVAL
ALFA Mikrosystémy, spol. s r.o.
ALMEVA EAST EUROPE a.s.
ALMiG Kompresory s.r.o.
ALPHATEL
ALPHACAN Omniplast
ALPOS
ALRE-IT Regeltechnik
Alsident System A/S
ALTECH, spol. s r.o.
ALTEKO, s.r.o.
ALTEST s.r.o.
ALUMO, s.r.o.
ALVE spol. s r.o.
ALVEUS
AMA Czech s.r.o.
AMiT, spol. s r.o.
AMON REGULACE, s.r.o.
Ampere-Electric s.r.o.
ANEMO, spol. s r.o.
ANETE spol. s r.o.
ANLISO
ANLY
Anti-Germ CZ s.r.o.
APART
APATOR METRA s.r.o.
APC
APEX spol. s r. o.
APIN s.r.o.
APOLDA
APOLLO
APOLLO ART s.r.o.
APPL
Applied Meters
ApS Brno s.r.o.
AQForm
AQOTEC
AQUA Industrial Group
AQUA OSMOTIC
AQUA product s.r.o.
AQUAL s.r.o.
AQUASYSTEM
AQUATERM, s.r.o.
AQUINA, s.r.o.
ARADEX
ARAKO spol. s r.o.
ArcelorMittal
ARCO
ARGO-HYTOS
AREMIC s.r.o.
ARI Armaturen
ARISTON
ARKYS, s.r.o.
Armacell
ARMAGAS s.r.o.
ARMAT, spol. s r.o.
ARMATEC
Armaturka Vranová Lhota, a.s.
ARMEX
Arnold Rak
AROS
ARTTEC s.r.o.
ASAPE elektro s.r.o.
ASCO
ASEC - elektrosystémy s.r.o.
Asecos
ASEKO, spol. s r.o.
ASITA spol. s r.o.
ASM
ASPEN Pumps
ASPERA
ASSA ABLOY
ASTRA
ASTRA Refrigeranti
ASTRALPOOL
ASTRO PAK
ATEH, spol. s r.o.
ATEKATE s.r.o.
Atelier 2005 s.r.o.
ATERM
ATICO MONEO a.s.
ATLAS COPCO
ATLAS FILTRI
ATREA s.r.o.
AUDAC
AUDRY
| AUMÜLLER | FERRALUX
AURATON s.r.o.
AutoDOOR
AUX
AV EQUEN s.r.o.
AV MEDIA, a.s.
Aver Global
AVIGILON
AVITAL
AVK VOD-KA a.s.
AVOS VYŠKOV
AVT Group a.s.
AXEMAX
AXIMA, spol. s r.o.
AXIS
A-Z ELEKTRO plus, s.r.o.
AZ ELEKTRO Bučovice
AZ Elektrostav, a.s.
AZ Elkomplet-MaR s.r.o.
AZ KLIMA a.s.
AZ SERVIS Nové Veselí, spol. s r. o.
AZP Brno, s.r.o.
B METERS, s.r.o.
B & SPOL., s.r.o.
B & W
B&R Industrial Automation
B.E.G. LUXOMAT
BABIŠ-DOBAS
BACHMANN
BAKMED
BALS Elektrotechnik
BARCO
BATPRO napájecí systémy s.r.o.
BaTR spol. s r.o.
BAUER Kompressoren
BauSystem CZ s.r.o.
BAVARIA electric
BAXI
BD SENSORS, s.r.o.
B.E.G. Brück Electronic CZ s.r.o.
BECKER
BEFO
BEGA
BEGHELLI
BEGHELLI-PRÄZISA
BEHO Elektro
BEKO Technologies
BELDEN
BELIMO
BEMETA Design
BENDER
BENEDIKT & JÄGER
BENINCA' CS s.r.o.
BENKERT-NOTSTROM-TECHNIK
BENQ
BENTEL Security
BERNSTEIN
BESAM
BETA Corporation s.r.o.
BGS
BHV senzory s.r.o.
BICKEL & WOLF s.r.o.
BIDDLE
BKE a.s.
BKG - úprava vody a.s.
BLANCO
BLAUBERG
BLOCK CRS a.s.
BLÜCHER
Blue Lagoon
BMR s.r.o.
BMT Medical Technology s.r.o.
BOKI Industries a.s.
BONEGA, spol. s r.o.
BOSCO
BOSE
BOSCH Security Systems
BRANDONI
BRESTT STAVBY a.s.
BRICKCOM
Bridgelux, Inc.
BRILUX
BROEN-LAB
BROEN Valve Technologies
BSS
BTR
BUDERUS
BUSCH
BV BRUMOVICE VÝTAHY, s.r.o.
BWB
BWT
C.I.C. JAN HŘEBEC s.r.o.
CABERO Wärmetauscher
CAG s.r.o.
CALEFFI
CALOREX
CALPEDA
CAMINUS, spol. s r.o.
CAREL Industries
CARLO GAVAZZI
CARRIER
CASTEL
CAT Pumps
CAYMON
CEAG
CEME
CENTRATHERM BÜRKLE
CERSANIT
CertoClav Sterilizer
CETEPAC
CETETHERM
Charles Austen Pumps
CIM valve
Cimberio
CIMM
CIRCONTROL
CIRPROTEC
CISCO Systems
CITY Pumps
CL stavební společnost s.r.o.
CLIFFORD & SNELL
CLINT
CNC
CO.SMAL.VER.
CODEA spol. s r. o.
COELMONT, s.r.o.
COLT
COMADAN
Comap
COMET System s.r.o.
COMIMPEX spol. s r.o.
COMMAX
COMUNELLO
CONCEPT
CONDAIR
CONECTERM s.r.o.
CONTARDO
CONTEG, spol. s r.o.
CONTES, spol. s r.o.
CONTROLLI
COOPER FULLEON
COOPER MENVIER
COSMETAL
COSMO
CosmoTHERM
COTHERM
CQR
Crane BS&U
CRESSTO s.r.o.
CRESTRON Electronics
CROUZET
CROWN
CRYOLOR
CRYOTHERM
CS-BETON Prefa s.r.o.
CSB Battery
CSC
CSF-ELEKTRO, s.r.o.
C-STEEL
C-TEC
CTM
CUE
ČERVINKA s.r.o.
ČKD Dukla Trutnov
D.V.P. Vacuum Technology
D+H Mechatronic AG
DAB Pumps
DAHUA
DAIKIN
DAKON s.r.o.
DALAP
DA-LITE
DANFOSS
David Hrbáček, Dolní Kounice
DCK Holoubkov Bohemia, a.s.
DCN
Deante
DEC International
DEGA CZ s.r.o.
DEHN
DEKO Light
DELL
DELTA Controls
DELTA Electronics
DEOS.CZ, s.r.o.
DESTILA, s.r.o.
DETO Brno, spol. s r.o.
DEXION, s.r.o.
DEXON
DIALIGHT
DIEHL
DIGITUS
DISANO
DISCOVER
DIVADELNÍ TECHNIKA UHERSKÉ HRADIŠTĚ
DIXELL
D-LINK
DOBAS - tlakové nádoby, s.r.o.
DOEPKE
DOMAT
Donaldson
DOREMI CINEMA
DORMA KABA
DOSPEL
DOUCHA s.r.o.
DRÄGER
Draka Kabely, s.r.o.
DRUKOV družstvo
Družstevní závody DRAŽICE s.r.o.
Drymatec
DSC
DUHA system spol. s r.o.
DÜRR DENTAL
Dušan HLEDÍK
DYNACORD
DYSON
E+E Elektronik
E2S
EAE LIGHTING
EAF protect s.r.o.
EASTRON
EATON
EBARA
EBERLE
EBM-PAPST
EBS
ECM Buntmetall-Schrott
ECO
ECO Schulte
ECOPLANET s.r.o.
ECOREM a.s.
ECOREM s.r.o.
Edge-core
EDIMAX
EDMOLIFT AB
EEIKA ŠAFRÁNEK s.r.o.
EESA
EFFEBI
EFFEFF
EGLO
EGÚ Brno, a.s.
eINSTRUCTION
EJMAFLEX s.r.o.
EKOM
Ekomag
EL-VY spol. s r. o.
ELAS spol. s r.o.
ELBI
ELCO WEBER
ELECO
ELECTRONICON
Electronics Line 3000
ELEKON, s.r.o.
Electraplan SMT
ELEKTRIK - ELMA THERM s.r.o.
ELEKTRIK KM s.r.o.
ELEKTRO-FA. Pavelek, s.r.o.
ELEKTRO, výrobní družstvo v Bečově nad Teplou
ELEKTRO - PEGAS, s.r.o.
ELEKTRO BUKÁČEK s.r.o.
Elektro Franc s.r.o.
ELEKTRO JELÍNEK
ELEKTRO KROMĚŘÍŽ, s.r.o.
ELEKTRO PLUS, spol. s r.o.
ELEKTROCOM, spol. s r.o.
ELEKTROČAS-PRAGOTRON
ELEKTRODESIGN ventilátory spol. s r.o.
Elektrodílna HURYTA
ELEKTRIM
ELEKTROBOCK CZ s.r.o.
ELEKTROKOV, a.s.
ELEKTRO-LUMEN, s.r.o.
Elektropřístroj s.r.o.
Elektros s.r.o.
ELEKTROSPOL v.o.s.
ELEKTROSTŘEDISKO, spol. s r.o.
ELEKTROSVIT Svatobořice, a.s.
ELEKTROTREND s.r.o.
ELEKTROZÁVODY BRNO a.s.
ELEMAN
ELERO
ELETUR s.r.o.
ELFIMO s.r.o.
ELFRA Plus s.r.o.
ELICENT
ELIS PLZEŇ a.s.
ELKO
ELKO EP, s.r.o.
ELKOM SERVIS
ELKON
ELKOND HHK, a.s.
ELKOP
ELKOVO ČEPELÍK s.r.o.
ELLO, spol. s r.o.
ELMDENE
ELMO a.s.
ELMONT Group, a.s.
ELPE s.r.o.
ELPLAST - KPZ Rokycany, spol. s r.o.
ELPLAST Hradec Králové a.s.
ELPRAC, spol. s r.o.
ELPRO
ELSO
ELSTER
ELTEK
Eltodo
ELVOS, s.r.o.
ELZAT spol. s r.o.
ELZED Praha s.r.o.
EM Brno, s.r.o.
EMART, spol. s r.o.
| EMERSON | FISHER
EMG Zlín, s.r.o.
EMOS spol. s r.o.
EMRO s.r.o.
EMSA
ENBRA, a.s.
ENDRESS + HAUSER
ENEO
ENERGY SAFE
ENERMET
ENIKA, spol. s r.o.
ENIKA.CZ s.r.o.
ENRIKO JAN HAVELKA
ENSTO Building Systems
ENTERASYS Networks
ENTREMATIC
Epigon spol. s r.o.
EPSON
ERCO
ERDING, a.s.
ERI
Ericsson
ERNN s.r.o.
EROCOMM, spol. s r.o.
ES Brno, s.r.o.
ESB Rozvaděče, a.s.
ESBE
Esco
EsiT CZ s.r.o.
ESL, a.s.
ESLINE s.r.o.
ESPA
ESSER (HONEYWELL)
ES-SYSTEM
ESTA, spol. s r.o.
ESTO Cheb s.r.o.
ETA
ETA S.p.A
ETI
ETL-Ekotherm a.s.
ETS Ostrava a.s.
ETZPOWER, s.r.o.
EUROALARM spol. s r.o.
EURO-DIESEL
Euromate
EUROMOTORI
EUROSWITCH
Eurotubi
EV Expert s.r.o.
EXENIA S. r. l.
EXTREME Networks
EXTRON Electronics
EZO, spol. s r.o.
F&G
FAB
Far
FAMATEL - CZ s.r.o.
FASS, s.r.o.
Fatra, a.s.
FEMA Controls
FENIX
FERMAX
FERRO
FESTO
FG WILSON
fgFORTE s.r.o.
FIA - elektroslužby s.r.o.
FIAMM
FILPLAST
Filtermac
FIMET
FINDER
FIP
Firstpower a.s.
FIVALCO
FK technics
FLAIR, a.s.
Fläkt Woods
FLAMCO
FLAMTECH, spol. s r.o.
FLECK
FlexPass
Flexira s.r.o.
FLOWAIR
FLOWMON Networks
FMG
FND
FONESTAR
FORT-PLASTY s.r.o.
FORTINET
FORTRON Source
FOSNOVA
FOXTRON s.r.o.
FRANCE AIR
FRANCEL
FRANKE, s r.o.
FRECON, spol. s r.o.
FRESE
FRICO
FRIGA-BOHN
FRIGERA s.r.o.
FRIGOMEC
FRONIUS
FSP
FUJITSU
FUKAWA
FULGUR, spol. s r. o.
FV - Plast, a.s.
FW2S, a.s.
G. GIOANOLA
G2
GAFLEX s.r.o.
GALLIS Lighting
GARAVENTA LIFT s.r.o.
Gardner Denver
GARO
GATEWAY
GCE Group
GE Digital Energy
GEA
Geberit spol. s r.o.
GEIGER
GEMO a.s.
Genebre
GENELEC
GENERAL Electric
General Fittings
GENESIS
GENIUS
GEORG FISCHER Rohrleitungssysteme
GEOS AGT s.r.o.
GEOVISION
GERBRICH, s.r.o.
GEWISS
GEZE
GF Piping Systems
GGM Gastro
GHM-GREISINGER s.r.o.
GIACOMINI
GIENGER spol. s r.o.
GIRA
Global Business, s.r.o.
GlobaL Leader Power (GLP)
Global Water Solutions
GLORIA
GM electronic, spol. s.r.o.
GMR SKUTEČ
GOOWEI
GOSSEN MÜLLER & WEIGERT
GRANDE-TEK Flow Control
GRÄSSLIN
GREE
Grinnell
Grohe
GROTHE
GRÜN Arbeitsschutz
GRUNDFOS
GRUNER
GSR
GTEC
GUNNEBO Gateway AB
GÜNTNER
GWF
HACO, spol. s r.o.
HAGER Electro s.r.o.
HAIER
HAKEL spol. s.r.o.
HALATS s.r.o.
HALCOR Metal Works
HALLA
HALTON
Hanwha Techwin
HAPINES holding a.s.
HARMAN/KARDON
HASIL a.s.
HASPO, spol. s r.o.
HASTEX & HASPR s.r.o.
HAURATON
HAWIDO
HAWLE Armatury, spol. s r.o.
HB Technology, s.r.o.
HCP
HDTEC
HEKATRON
HELLA
HELIOS
HELITA
HELLER Electric
HENSEL
HEROSE
HERZ
Hewlett-Packard
HEXONIC
HICON
HID
HIKVISION
HILTI
HITACHI
HIVENTI a.s.
HK Audio
HK Instruments
HL Hutterer & Lechner
HL system, s.r.o.
HME Copper Germany
HMS Industrial Networks
HÖGFORS
HONEYWELL
HONGFA
HÖNTZSCH
HORÁCKÉ AUTODRUŽSTVO TŘEBÍČ
HORING LIH Industrial
HORMEN
HÖRMANN
HOVAL
HRACHOVEC elektrik, s.r.o.
HRW
HSE, spol. s r.o.
HTB - Požární ochrana a.s.
HUAWEI
HUBA Control
HUGO MÜLLER
HUNG CHANG
HURT - výroba ohřívačů
HYDROLAND
HYDROMETER
HYDRONIX
Hydroplast s.r.o.
CHART FEROX, a.s.
CHART Industries
CHINT GROUP s.r.o.
CHIRANA
CHLÁDEK požární servis s.r.o.
CHUDĚJ, s.r.o.
IBM
IBOCO
IC Audio
ICMA
ICT ENERGO, s.r.o.
Ideal Standard
IDEC
IDESCO
ID-KARTA s.r.o.
IFAM
IIYAMA
IKEA
IMI Heimeier
IMI PNEUMATEX
IMI TA
IMIT
IMMERGAS
IMOS-SYSTEMAIR, a.s.
IMP PUMPS
IMPERIAL
INCO Brno a.s.
INDELEC
INDUSTRIE Technik
INEPRO Metering
INFOCUS
INFORM
Ing. Karel HAJTR - bezpečnostní systémy
Ing. Vladimir PODLIPNÝ
INIM Electronics
INNOTECH Arbeitsschutz
INOTEC
INSET
INTELEK s.r.o.
INTELIGHT
INTESIS
INVENSYS
INVT
IQtronic technologies Europe s.r.o.
IR-TEC
ISMET
ISOTRA a.s.
Ispesl
i-TEC
ITRON
ITS Praha, spol. s r. o.
ITT
| IVAR a.s. | automatizace
| IVAR CS spol. s r.o. | vytápění, voda
IVENT PRO s.r.o.
IVERLUX
IVR
J.E. STORKAIR
J.B.ROMBACH
J.SEIDL a spol., s.r.o.
J.T.O. SYSTEM s.r.o.
J+J
JABLOTRON
JAGA
JÄKL Karviná, a.s.
JAMO
JAN BRACHÁČEK
JAN KUBÍČEK
JANGAR
JANKA Radotín, a. s.
Jaromír Dočekal
Jaroslav KŘIVÁNEK - KOMINICTVÍ, s.r.o.
JAVAB s.r.o.
JAVAB, Jaroslav Berka
JBL
JDK, spol. s r.o.
JEREMIAS CZ s.r.o.
JESY, spol. s.r.o.
JetDryer
JetStream
JIANGSU Exact Instrument Technology
JIELI Electrical
JIKA
JIMI CZ, a.s.
JINGDA Electrical
JM Klima s.r.o.
JMA Hodonín
JOFEL
Jofo Pneumatik
JOHNSON CONTROLS
JOLLY JOKER, a.s.
Josef HOCH, PETROV
Josef Kurečka S.M.O., Rousínov
JSP, s.r.o.
JUMO Měření a regulace s.r.o.
JUN-AIR
Jung
JUNIPER Networks
K M B systems, s.r.o.
KAC Alarm Company
KÄHLER Armaturen
KAISER+KRAFT
Kaiserbau s.r.o.
KALOR
Kamena výrobní družstvo Brno
KAMINOFLEX, s.r.o.
KAMSTRUP
KAN-therm
KANIA
KANLUX s.r.o.
KANRICH
Kasi spol. s r.o.
KASSEX
Kathrein
KBH energy s.r.o.
KEJÍK moraviaLIFT s.r.o.
KELine
KELLER Pressure
KEMPER
KENDRION
Keramag
Kermi s.r.o.
KIDDE
KIMO
KIWA
KMB systems s.r.o.
KLAXON
KLIMASOFT Robotics s.r.o.
KLUDI
Knürr
KODRETA OPP MYJAVA
KODRETA Štefanov, s. r. o.
KOHLER-SDMO
KOLO
KOMEL CZ s.r.o.
KOMFOVENT
KOMO mark s.r.o.
KOMP, spol. s r.o.
KOMPEL, s.r.o.
Komplexní simulační centrum (IDPS-OHL ŽS-PSJ)
KONE, a.s.
KONEKTA VÝTAHY, a.s.
KONSMETAL
KONTAKT - SIMON.CZ s.r.o.
KOOPERATIVA, v.o.d.
KOPOS KOLÍN a.s.
KOPŘIVA PRAHA s.r.o.
KORADO, a.s.
KOREŇ ELEKTRO spol. s r.o.
KÖTTERMANN
KOVO-LEMINI, s.r.o.
KOVONA Karviná
KOVOSLUŽBA hasicí přístroje, a.s.
KOVOSLUŽBA KOŠICE
KOVOTECHNIKA, spol. s r.o.
KP MARK s.r.o.
KR PROTECT spol. s r.o.
KRAMER
KRAMMER
KRAUSE
KRIPSOL
KRONODOOR CZ spol. s r.o.
KŘIŽÍK GBI, a.s.
KSB
KT&C
K.T.O. International spol. s r.o.
KUCHINOX Polska
KUTZNER + WEBER
KWC
LABOR STRAUSS
LABOX
LAMBERT electronic
LAMILUX
LAN-TEC
LANDIS & STAEFA
LANDIS+GYR
LAUFEN CZ s.r.o.
LD Systems
LDM, spol. s r.o.
LEAFTRON
LEDCOLI s.r.o.
LedsC4
LEDVANCE
LEGRAND
LENA LIGHTING
LENNOX
LENOVO
LEO PUMPS
LEXA & KRUŽÍK, spol. s r. o.
LEXI-Net
LEXMED, s.r.o.
LG
Liberecké vzduchotechnické závody
LICON HEAT s.r.o.
LIFTCOMP, a.s.
LIFT COMPONENTS, s.r.o.
LIFTEX PRO s.r.o.
LIFTMONT CZ s.r.o.
Light Electric group
LIGMAN
LIGNIS s.r.o.
Likuhas s.r.o.
LINDAB
LINDE
LINDR.CZ s.r.o.
LINKBASIC
LITES Liberec s.r.o.
LIVING Systems
LOCINOX
Lock
LOGAREX Smart Metering, s.r.o.
Logitech
LOHENNER Druckbehälter
LOKNI s.r.o.
LOMANCO
LOMAX & Co s.r.o.
LOVATO Electric
LOWARA
LOYTEC electronics
LUCA
LUCEPLAN
LUCIS, s.r.o.
LUFBERG
LUGERO CZ, s.r.o.
LUME
LUMENS
LUNITE
Lutz-Jesco
LUXPRIM
LYNTECK
LYNX
M.S.I.
MADAS
MADDALENA
MAGNAT
MAGNEHELIC
Mahavir Machinery Tools
MAKELSAN
MANDÍK, a.s.
MANELER
MANUS Prostějov, spol. s r.o.
MaR MONT JANÁČEK spol. s r.o.
Marek Jochman elektroinstalace s.r.o.
MARINA
Marlanvil
MARTINI
Masarykova univerzita
MASSIVE Lighting
MASONITE CZ spol. s r.o.
MAT-EL s.r.o.
MATTECH, s.r.o.
MATTEI
MATYÁŠ s.r.o.
MAVE snímače Nymburk s.r.o.
MBS AG
McLED s.r.o.
MEA Water Management s.r.o.
MEAN WELL
MECON
megaBAT
MEIBES, s.r.o.
MEINECKE
MENNEKES
MENVIER
MERAWEX
MERCI, s.r.o.
MERCOR
Merlin Gerin
Merida Hradec Králové, s.r.o.
MESSER
META skladovací technika, s.r.o.
METAL PLAST STOLARKA
METASPORT Ostrava
METZ CONNECT
MEZ, a.s.
MEZ Stroje, s.r.o.
MGE UPS SYSTEMS
MICOS TELCOM s.r.o.
MICROTECH
MICROTHERM
MIDEA
MIDOX Brewery Components s.r.o.
MICHAL HRNČÍŘ s.r.o.
MICHELL Instruments
MIKROTIK
Milan HÖFER
Milan MALINA - LEFLY
MINERVA
MINGARDI
MINIMAX
MIRAVA spol. s.r.o.
MiŠel komplet, s.r.o.
MITSUBISHI Electric
MIVALT s.r.o.
MM Group, s.r.o.
MN POWER
MOBA TIME
MOBOTIX
MODnet
MODUS, spol. s r.o.
MOELLER
Möhlenhoff
MOLEX
MONDIAL
MONTOVANÉ STAVBY n.p.
Moravec a Prýma, v.o.s.
MORAVIA Systems
Moravská vzduchotechnika, s.r.o.
MOXA
MPI TECH CZ s.r.o.
MPR valves, s.r.o.
MSA Safety
MSP AUTOMATIK s.r.o.
MT–měřicí transformátory, spol. s r.o.
MULTI CLIMA
Multi-VAC spol. s r.o.
MURR Elektronik
MV elektro s.r.o.
MW POWER
MW ROL
MW Screens
NAM system, a.s.
NAPAKO, výrobní družstvo
NEPTUN
NAVARIS, spol. s r.o.
NAVLÁČIL stavební firma, s.r.o.
NBB Bohemia s.r.o.
NBS Invest, a.s.
NDI
NEC
Ned Air
NEDCO
Neets Control
NET-CONNECT s.r.o.
NETGEAR
NETWORK GROUP, s.r.o.
NEURUPPIN
NEUTRIK
NEWAVE
NEXA
NEXANS
NG ENERGY
NICE
NICOTRA
NIKO
Ningbo D&R Metal Industries
Ningbo Hongwu Pipe Industry
Ningbo WEIKE Instrument
NOARK Electric
NOPO s.r.o.
NORATEL
Nordic Labtech
NORIA
Norma
NORMALUX
NORTHERN Computers
NOVASERVIS spol. s r.o.
NOVOTEK
NSN CS, s.r.o.
NUAIR
NUOVA Firma
NUREVA
O.K. Term, spol. s r. o.
OBO Bettermann
OBZOR Zlín, v.d.
OCELOVÉ KONŠTRUKCIE š.p.
OCTOPUS
OEZ s.r.o.
OFFICE PRO
OHL ŽS, a.s.
OHLA ŽS, a.s.
OK Vent a.s.
OKS Otto Klein
OLLI
OLSSON
OLYMP
OLYMPIA ELECTRONICS
OLYMPO controls s.r.o.
OMARLIFT
OMNICON s.r.o.
OMNITRONIC
OMRON
OMS
ONE Light
OPENERS & CLOSERS
OPPLE
OPS NÁCHOD
OPTEX, s.r.o.
Optiline
Optima
OptiTrack
OPTOKON, a.s.
OPTOMA
ORACLE Sun microsystems
Oras
ORBIS
ORLÍK-KOMPRESORY
OSMONT
OSP UHERSKÉ HRADIŠTĚ
OSRAM
ÖSTBERG
Ostendorf - OSMA s.r.o.
OTIS, a.s.
OUTDO
Oventrop
P.V. SUPA
PAE
PAN elektro, s.r.o.
PANASONIC
PANCONNECT
PANDUIT
PANLUX s.r.o.
PAPCEL, n.p. Litovel
PAPOUCH
PARADOX
PARKER HANNIFIN
PASO
PAVLIŠ A HARTMANN, spol. s r.o.
PB Alfa, s.r.o.
PCE
PEDOTHERM Moravia, spol. s r.o.
PENN
Pentair
PEPPERL+FUCHS
PEŠTAN
Petr PŘICHYSTAL - ELEKTROINSTALACE
PETRIDIS Lighting
PETTINAROLI
PEVEKO, spol. s r.o.
PFANNENBERG
PHILIPS
Phoenix contact
PILKINGTON
PIONEER
PIPELIFE Czech s.r.o.
PLANET-AIR
Plast Brno, spol. s r.o.
Plast Trade CZ, s.r.o.
PLASTIM
Plimex
POHONY LIFE
POLY STUDIO
POLYSAN s.r.o.
PORO Rošty s.r.o.
POTRUSIL, s.r.o.
POTTER
Powel Antica
POWER ACCU
Power Dynamics
POWER SONIC
POWERBRIDGE spol. s r.o.
POZAM Praha s.r.o.
POŽÁRNÍ UZÁVĚRY, s.r.o.
PPD JIVNO s.r.o.
PrecisionHD
PREMAGAS
PREMATLAK, a.s.
PRIMAPOL-METAL-SPOT s.r.o.
PRIX MORAVA s.r.o.
PROAT s.r.o.
PRODIGY
PROFI KLIMA a.s.
PROFI TAP
PROFIFLEX s.r.o.
Profine Water
PROKEŠ VÝTAHY, s.r.o.
PROMAN s.r.o.
PROMAT s.r.o.
PROMETHEAN
PROMOS spol. s r.o.
PROTHERM
PROTTO servis, s.r.o.
PRŮMYSLOVÝ KOMBINÁT DAČICE
PŘÍHODA s.r.o.
PSI, spol. s r.o.
PUK Group
PULSAR
PULSKLIMA, spol. s r.o.
PUMPA
PURE acoustics
PYROBATYS, s.r.o.
PYRONIX
PYROS spol. s r.o.
Q
Q-SYS
Q-TERMO
QUNDIS
RACCOON s.r.o.
Raccorderie Metalliche
RACIOTERM s.r.o.
RADVISION
RAF ARMATURY s.r.o.
RAMI
Ramses
RANCO
RAPIDROP
RaTi elektro s.r.o.
RAWET, s.r.o.
RBM
RC elektro, s.r.o.
RC Group
REALTIME Control Systems
REFCO
REFLECTA
REFLEX
Régent
REGIN
REGMET s.r.o.
REGO s.r.o.
REGULUS spol. s r.o.
REHAS, spol. s r.o.
REHAU
Reliable Automatic Sprinkler
REMAK a.s.
RESIDEO
Rf-Technologies NV
RICOH
RICOM gas s.r.o.
RIDI
RIELLO
RIGIPS, s.r.o.
RICHTER + FRENZEL s.r.o.
RITAR
RITTAL
RIVA DEVELOPMENT s.r.o.
RME
ROBATHERM
ROEN EST
ROGER TECHNOLOGY
ROLF ANTIKOR s.r.o.
ROLLFIX
RONYO Technologies s.r.o.
ROSENBERG Ventilatoren
ROSS ELEKTROTECHNIK s.r.o.
ROTH
RouterBOARD
Rubinetterie Maiolo Giovanni
RÜBSAMEN & HERR Elektrobau
RZB Lighting
ŘEPECKÝ ROZVADĚČE s.r.o.
S-A-S STAVBY spol. s r.o.
S-LINE
S PoweR product, s.r.o.
SABIANA
SACEP
SAFECONTROL s. r. o.
SAIA BURGESS Controls
Saint-Gobain a.s., Isover
Saint-Gobain a.s., Rigips
SALDA
SALTEK, s.r.o.
SALUS Controls
SÄLZER
SAMPLUS s.r.o.
Samson
SAMSUNG
SANAL
SANELA spol. s r.o.
SANHA
SANI PRO s.r.o.
Sanitec Kolo
SANITECH, s.r.o.
SANTECH plus s.r.o.
SANYO
SAPELI, a.s.
SAPPEL
SAREL
SAT
SATEL
SAUTER
SBS
SCAME
SDMO
SEA spol. s. r. o.
SEAL ELECTRONIC, s.r.o.
SEC
SECESPOL
SECURITRON
SEKO-Skuteč spol. s r. o.
SELEC
SENNHEISER
SENSIT s.r.o.
SENSUS
SENTEK
SENTROL
SEPLAST, s.r.o.
SeTec
| SEZ DK a.s. | SEZ Dolný Kubín
SEZ-CZ s.r.o.
SEZ Krompachy a.s.
SGB Czech Trafo s.r.o.
SHARP
SHERLOCK s.r.o.
SHIMASTU
SCHIFFSTERN
| Schulte Elektrotechnik | značka EVOline
Shure
SCHELL
SCHIEDEL, s.r.o.
Schindler CZ, a.s.
SCHLUMBERGER
Schneider Druckluft
Schneider Electric, a.s.
SCHRACK SECONET
SCHRACK TECHNIK spol. s r.o.
SCHÜCO
Schyller
SCHWER Fittings
SIAD Czech spol. s r.o.
SIAP
SICC
SICURIT Alarmitalia
SIEMENS
SIERRA
SIGMA 1868 spol. s r.o.
SIGMA Lutín
SIGMA PUMPY HRANICE, s.r.o.
SIGNAMAX
SIKA
SIKU
SILVIA, spol. s r.o.
SIMU
SINCLAIR
Sinks s.r.o.
SINTEC
SIRENA
SISMA
SITEM
SKY CLIMBER
SLOVARM a.s.
SLV Czech s.r.o.
SMART Board
SMART ELECTRONIC s.r.o.
SMART Technologies
SMD DRUŽBA LIBEREC, JRD ZÁHORAN GAJARY
SEAL ELECTRONIC, s.r.o.
SOCOMEC
SOLARIX
SOLER&PALAU
Solight Holding, s.r.o.
SOLODOOR a.s.
SOMFY
Song Chuan
SONLUX
SONTAY
SONTEX
SONTHEIMER Elektroschaltgeräte
SONY
SPAMEL
SPANNER POLLUX
SPECTRON
SPECTRUM LED
SPEDOS
Spel-elektro s.r.o.
SPELSBERG
SPELZA, spol. s r.o.
SPERONI
SPETECH TECHNOLOGY s.r.o.
SPH Elektro s.r.o.
SPOINT
Sport-Thieme
SPRECHER
SPRECHER + SCHUH
STAHL
STACHEMA CZ s.r.o.
STAL-PE stavební s.r.o.
STAMA GROUP s.r.o.
Stanislav Hanousek - Elektromont
Stanislav Podaný
STARMIX
STASTO Automation s.r.o.
Stavební podnik města Brna
Stavebniny DEK a.s.
STAVOKLIMA s.r.o.
STAVOKONSTRUKCE Český Brod, a.s.
STAVOPROJEKTA stavební firma, a.s.
STEGO
STEINEL Technik s.r.o.
Steinzeug-Keramo
STENO
Step TRUTNOV a.s.
STERKRAK
STIEBEL ELTRON
STÍSKAL dřevovýroba s.r.o.
STM, spol. s r.o.
STÖBICH Brandschutz s.r.o.
STRÁŽNICKÝ, s.r.o.
STROJSMALT Holding, a.s.
STS Kamenice nad Lipou, s.r.o.
STS Bučovice
SUKU
SUMITOMO
SUN Battery
SUNON
SUNWAVE
SUPREMA
SURYA Steel Tubes & Pipes
SVM s.r.o.
SVOBODA - ELEKTRO Brno
SWEP
SWITCHBOARDS s.r.o.
SYLVANIA
SYNERGA a.s.
Synett s.r.o.
SYNOLOGY
SYSTEC
System Sensor
SYSTEMAIR, a.s.
SYSTHERM s.r.o.
T-LED s.r.o.
Taconova
TANDBERG
TANE alarm
TankPAC
TANNOY
TARGETTI
TASCO
Taylor-Wharton
TDK-Lambda
TECE
Techneau
Technica, s.r.o.
Technowater
TEKA
TELE HAASE Steuergeräte
TELECOM
TELECON
TELEMECANIQUE
Telstar
Teltonika
Tend Technology
TENZA, a.s.
TEPOSTOP, spol. s r.o.
TESIRA
TESLA STROPKOV
TESTO
TEXECOM
Theben AG
THERMIS spol. s r.o.
Thermo Fisher Scientific
Thermo-control CZ, s.r.o.
THERMOKON Sensortechnik
THERMONA, spol. s r.o.
TERRAWAVE SOLUTIONS
Thein Systems a.s.
Thomann
THOMSON
THORN Lighting
THORN Security
THYSSENKRUPP VÝTAHY, s.r.o.
TIEMME
Timex
TIPA Telekom plus a. s.
TIVAL Sensors
TM TECHNOLOGIE
TME Czech Republic, s.r.o.
TMC
TOA Electronics
Tocháček s r.o.
TOORS CZ s.r.o.
TOPFIELD
TOPKAT
TOPP
TOPWET s.r.o.
TORK
TOSHIBA
Tour&Andersson
TP-LINK
TPS IMP
Trade FIDES, a.s.
TRAMONTÁŽ, spol. s r.o.
TRANE
TRANSPORTA Brno
TRANSPORTA Břeclav
TREVOS, a.s.
TRIDO, s.r.o.
TRINNITY
TRIPLEX, v.o.s.
Tripp Lite
TRITÓN Pardubice, spol. s r. o.
TRIUMPH BOARD
TRIVAL
TROX
TUCHLER jevištní a textilní technika spol. s r.o.
TUNGSRAM
TUTTNAUER
TYCO
TYCO Electronics
UBIQUITI
UBL
Udo Kleusberg
ULIMEX, spol. s r.o.
ULTRACELL
UltraTech
ULTRAVIOL
UNIFAST, spol. s r.o.
UNIFLAIR
Unilux
UNIPLAST Pardubice, spol. s r.o.
UNIVENT, s.r.o.
Univers Tech s.r.o.
UP constructions s.r.o.
UPONOR GROUP
UPS CZ spol. s r.o.
URMET
V&G Valogin
VACOM
VACON
VAG
VAILLANT
VALVEX
VANĚK, s.r.o. Trutnov
VAREM
VAR-TEC
VARNET a.s.
VAULT
VEGA
Veksan Lıghting
VELUX, s.r.o.
VEMER
VENPLAST
Vent-Axia
Ventus
Ventilation Control Products
VENTILEX, s.r.o.
VENTIM
VENTS
Vergokan
VERTI s.r.o.
VERTIKAL PLUS s.r.o.
VEXVE
VF, a.s.
VHS Brno, a.s.
VIASYSTEMS
Videotec
VIESSMANN, spol. s r.o.
VIEWLUX
ViewSonic
VIGOUR
VIKING
VIPAX, a.s.
VISHAY
VISION
VÍTKOVICE HTB a.s.
VIVITEK
VIVOTEK
VKV MARKET spol. s. r. o.
VKV Pardubice s.r.o.
VM elektro s.r.o.
VMO-elektro, Jiří HORÁK
VOGEL&NOOT
VOLFONI
VORTICE
VRÁNA, s.r.o.
VRATOVÁ A DVEŘNÍ TECHNIKA s.r.o.
VRLA Battery
VS-top s.r.o.
VTS
VÚES Brno
VUTLAN SYSTEM
VYMYSLICKÝ - VÝTAHY spol. s r.o.
VYRTYCH a.s.
VÝTAHY - Slavík spol. s r.o.
VÝTAHY BRNO s.r.o.
VÝTAHY MORAVIA CZ, spol. s r.o.
VÝTAHY OSTRAVA s.r.o.
VÝTAHY Schindler a.s.
VÝTAHY VANĚRKA s.r.o.
VÝTAHY, s.r.o. Velké Meziříčí
VÝZBROJNA požární ochrany, a.s.
Vzduchotechnika Vyskočil s.r.o.
W a Weinzettl, s.r.o.
WAGO
WALTER KOMPRESSORTECHNIK
WALTHER Electric
WATTS
Wave Cyber
| Wavin | Ekoplastik
WEHRLE
WEICO
WEICO Wire & Cable
WEIDMÜLLER
WEIGEL Messgeräte
WEINTEK
WERMA Signaltechnik
WESA-Armaturen
Westinghouse
WIKA
WIKON Kommunikationstechnik
Wilo
WINLAND Electronics
WIPCOOL
WIREX
WISENET (Samsung)
WIZMART TECHNOLOGY INC.
WOLF
WolfVision
WONDEREX
WORLD Tech
WOSON
WÜRTH
WYKOV, spol. s r.o.
Wystrach
Y SOFT
YAMAHA
Yealink
YORK
YUASA
Z-Group Steel Holding, a.s.
ZABAT
ZAMAT spol. s r.o.
ZAMBELLI
ZAMEL
Zapletal-Kovo a.s.
ZÁVODNÝ ELEKTRO s.r.o.
ZDVIH servis s.r.o.
ZEBRA Technologies
ZENNER
ZETKAMA
ZETTLER
ZEZ SILKO, s.r.o.
Zhejiang SAS Valve Industrial
ZIEHL
ZIEHL-ABEGG
ZILMET
ZITON
ZorroMont, s.r.o.
ZOTAC
ZPA Křižík, a.s.
ZPA Nová Paka s.p.
ZPA Nová Paka, a.s.
ZPA Pečky a.s.
ZPA Pragotron
ZPA Prešov, a.s.
ZPA Smart Energy a.s.
ZSE Praha
ZSE Praha, SEZ Krompachy
ZUMTOBEL
ZVEDACÍ PLOŠINY s.r.o.
Zycoo
ZyXEL
ŽS BRNO

## Polohový kód
Polohový kód
Typ polohového kódu |  | lokalita | budova | podlaží znak | podlaží | prvek | prvek číslo |  | Polohový kód | Poznámka
KodPolohovyPodlazi | syntaxe | XXX | CC | X | CC |  |  | → | XXXCCXCC | Syntaxe pro polohový kód podlaží
KodPolohovyPodlazi | příklad | BHA | 81 | N | 01 |  |  | → | BHA81N01 | Příklad polohového kódu podlaží
KodPolohovyMistnost | syntaxe | XXX | CC | X | CC |  | CCCx | → | XXXCCXCCCCCx | Syntaxe pro polohový kód místnosti
KodPolohovyMistnost | příklad | BHA | 81 | N | 01 |  | 101 | → | BHA81N01101 | Příklad polohového kódu místnosti pro sportovní areál
KodPolohovyExterier | syntaxe | XXX | CC | X | CC | X | CCCC | → | XXXCCXCCXCCCC | Syntaxe pro polohový kód vnější plochy MIMO objekt
KodPolohovyExterier | příklad | BHA | 00 | N | 01 | V | 0802 | → | BHA00N01V0802 | Příklad polohového kódu vnější plochy MIMO objekt
KodPolohovyExterier | příklad | BHA | 81 | S | 01 | V | 0001 | → | BHA81S01V0001 | Příklad polohového kódu vnější plochy na střeše objektu
KodPolohovyDvere | syntaxe | XXX | CC | X | CC | X | CCC | → | XXXCCXCCXCCC | Syntaxe pro polohový kód dveří
KodPolohovyDvere | příklad | BHA | 81 | N | 01 | D | 123 | → | BHA81N01D123 | Příklad polohového kódu dveří
KodPolohovyOkno | syntaxe | XXX | CC | X | CC | X | CCC | → | XXXCCXCCXCCC | Syntaxe pro polohový kód okna
KodPolohovyOkno | příklad | BHA | 81 | N | 01 | W | 001 | → | BHA81N01W001 | Příklad polohového kódu okna
KodPolohovyOknoVypln | syntaxe | XXX | CC | X | CC | X | CCCC | → | XXXCCXCCXCCCC | Syntaxe pro polohový kód výplně okna
KodPolohovyOknoVypln | příklad | BHA | 81 | N | 01 | F | 0001 | → | BHA81N01F0001 | Příklad polohového kódu výplně okna
KodPolohovyParkovani | syntaxe
KodPolohovyParkovani | příklad
KodSchodiste | syntaxe | XXX | CC |  |  | X | CCC | → | XXXCCXCCC | Syntaxe pro polohový kód schodiště
KodSchodiste | příklad | BHA | 81 |  |  | E | 123 | → | BHA81E123 | Příklad polohového kódu schodiště; jeden kód pro jedno schodiště napříč podlažími
Legenda pro syntaxi
X … znak textu
C … číslo

## Technologický kód
|  | Polohová část |  |  |  |  | Technologická část
|  | lokalita | budova | podlaží znak | podlaží | místnost číslo | systém | podsystém | protředek / zařízení | číslo |  | Kód | Poznámka
KodTechnologicky | syntaxe | XXX | CC | X | CC | CCCx | X | X | XX | CCC | → | XXXCCXCCCCCxXXXXCCC | Syntaxe kódu technologické pasportizace
KodTechnologicky | příklad | BHA | 81 | N | 01 | 101 | B | U | EA | 006 | → | BHA81N01101BUEA006 | Příklad kódu pro svítidlo ve sportovním areálu
Legenda pro syntaxi
X … znak textu
C … číslo

## Pololohový kód data
lokalita kód | lokalita popis | budova číslo | budova popis | podlaží kód | podlaží popis | prvek typ | prvek typ popis | prvek číslo | prvek popis
XXX |  | CC | budova (číslo > 0) | N | nadzemní |  | místnost | CCC | pořadové číslo
|  | 00 | vnější plocha na budově nebo mimo budovu | P | poodzemní | D | dveřní otvor | CCCC | pořadové číslo vnější plochy
|  |  |  | M | mezipodlaží nadzemní | E | schodiště
|  |  |  | Z | mezipodlaží podzemní | W | okenní otvor
|  |  |  | S | střešní podlaží | F | okenní výplň
[6 empty] | V | vnější plocha

## Technologický kód data
kód systému | název systému | kód podsystému | název podsystému | kód prostředku | název prostředku | kód profese | název profese
A | Napájení budovy, areálu | A | Napájení hlavní, trafostanice | FA | Antistatický prvek | SLN | elektroinstalace
A | Napájení budovy, areálu | A | Napájení hlavní, trafostanice | FB | Přepěťová ochrana | SLN | elektroinstalace
A | Napájení budovy, areálu | A | Napájení hlavní, trafostanice | FC | Proudový chránič | SLN | elektroinstalace
A | Napájení budovy, areálu | A | Napájení hlavní, trafostanice | FF | Jistič, pojistka | SLN | elektroinstalace
A | Napájení budovy, areálu | A | Napájení hlavní, trafostanice | FG | Zemnící zařízení | SLN | elektroinstalace
A | Napájení budovy, areálu | A | Napájení hlavní, trafostanice | FY | Bleskosvod | SLN | elektroinstalace
A | Napájení budovy, areálu | A | Napájení hlavní, trafostanice | MJ | Elektrický zámek | SLN | elektroinstalace
A | Napájení budovy, areálu | A | Napájení hlavní, trafostanice | PE | Měřič elektrické energie | SLN | elektroinstalace
A | Napájení budovy, areálu | A | Napájení hlavní, trafostanice | ST | Tlačítko, vypínač, ovladač | SLN | elektroinstalace
A | Napájení budovy, areálu | A | Napájení hlavní, trafostanice | TT | Transformátor | SLN | elektroinstalace
A | Napájení budovy, areálu | A | Napájení hlavní, trafostanice | UA | Rozváděč hlavní | SLN | elektroinstalace
A | Napájení budovy, areálu | A | Napájení hlavní, trafostanice | YA | Pomocné zařízení pro servisní práce | SLN | elektroinstalace
A | Napájení budovy, areálu | D | Napájecí systém založený na dieselagregátu | BX | Snímač kvality vzduchu | SLN | elektroinstalace
A | Napájení budovy, areálu | D | Napájecí systém založený na dieselagregátu | FA | Antistatický prvek | SLN | elektroinstalace
A | Napájení budovy, areálu | D | Napájecí systém založený na dieselagregátu | FB | Přepěťová ochrana | SLN | elektroinstalace
A | Napájení budovy, areálu | D | Napájecí systém založený na dieselagregátu | FC | Proudový chránič | SLN | elektroinstalace
A | Napájení budovy, areálu | D | Napájecí systém založený na dieselagregátu | FF | Jistič, pojistka | SLN | elektroinstalace
A | Napájení budovy, areálu | D | Napájecí systém založený na dieselagregátu | FG | Zemnící zařízení | SLN | elektroinstalace
A | Napájení budovy, areálu | D | Napájecí systém založený na dieselagregátu | FY | Bleskosvod | SLN | elektroinstalace
A | Napájení budovy, areálu | D | Napájecí systém založený na dieselagregátu | GD | Zdroj - generátor, dieselagregát, kogenerační jednotka | SLN | elektroinstalace
A | Napájení budovy, areálu | D | Napájecí systém založený na dieselagregátu | QA | Relé, stykač | SLN | elektroinstalace
A | Napájení budovy, areálu | D | Napájecí systém založený na dieselagregátu | ST | Tlačítko, vypínač, ovladač | SLN | elektroinstalace
A | Napájení budovy, areálu | D | Napájecí systém založený na dieselagregátu | YA | Pomocné zařízení pro servisní práce | SLN | elektroinstalace
A | Napájení budovy, areálu | D | Napájecí systém založený na dieselagregátu | ZS | Specializované zařízení | SLN | elektroinstalace
A | Napájení budovy, areálu | F | Napájecí systém založený na fotovoltaice | BR | Detektor, čidlo - Světlo | SLN | elektroinstalace
A | Napájení budovy, areálu | F | Napájecí systém založený na fotovoltaice | FA | Antistatický prvek | SLN | elektroinstalace
A | Napájení budovy, areálu | F | Napájecí systém založený na fotovoltaice | FB | Přepěťová ochrana | SLN | elektroinstalace
A | Napájení budovy, areálu | F | Napájecí systém založený na fotovoltaice | FC | Proudový chránič | SLN | elektroinstalace
A | Napájení budovy, areálu | F | Napájecí systém založený na fotovoltaice | FF | Jistič, pojistka | SLN | elektroinstalace
A | Napájení budovy, areálu | F | Napájecí systém založený na fotovoltaice | FG | Zemnící zařízení | SLN | elektroinstalace
A | Napájení budovy, areálu | F | Napájecí systém založený na fotovoltaice | FY | Bleskosvod | SLN | elektroinstalace
A | Napájení budovy, areálu | F | Napájecí systém založený na fotovoltaice | GU | Napájecí zdroj | SLN | elektroinstalace
A | Napájení budovy, areálu | F | Napájecí systém založený na fotovoltaice | XA | Volný vývod silový, neukončený | SLN | elektroinstalace
A | Napájení budovy, areálu | F | Napájecí systém založený na fotovoltaice | YA | Pomocné zařízení pro servisní práce | SLN | elektroinstalace
A | Napájení budovy, areálu | U | Napájecí systém založený na UPS | FA | Antistatický prvek | SLN | elektroinstalace
A | Napájení budovy, areálu | U | Napájecí systém založený na UPS | FB | Přepěťová ochrana | SLN | elektroinstalace
A | Napájení budovy, areálu | U | Napájecí systém založený na UPS | FC | Proudový chránič | SLN | elektroinstalace
A | Napájení budovy, areálu | U | Napájecí systém založený na UPS | FG | Zemnící zařízení | SLN | elektroinstalace
A | Napájení budovy, areálu | U | Napájecí systém založený na UPS | FY | Bleskosvod | SLN | elektroinstalace
A | Napájení budovy, areálu | U | Napájecí systém založený na UPS | GR | Záložní zdroj, založený na baterii, akumulátoru, UPS | SLN | elektroinstalace
A | Napájení budovy, areálu | U | Napájecí systém založený na UPS | GU | Napájecí zdroj | SLN | elektroinstalace
A | Napájení budovy, areálu | U | Napájecí systém založený na UPS | YA | Pomocné zařízení pro servisní práce | SLN | elektroinstalace
B | Rozvody silnoproudé | A | Rozvody nezálohované | BA | Detektor - Jiný | SLN | elektroinstalace
B | Rozvody silnoproudé | A | Rozvody nezálohované | BC | Pomocný kontakt | SLN | elektroinstalace
B | Rozvody silnoproudé | A | Rozvody nezálohované | BH | Detektor, čidlo - Vlhkost | SLN | elektroinstalace
B | Rozvody silnoproudé | A | Rozvody nezálohované | BK | Kamera | SLN | elektroinstalace
B | Rozvody silnoproudé | A | Rozvody nezálohované | BL | Detektor, čidlo - Hladina, záplava | SLN | elektroinstalace
B | Rozvody silnoproudé | A | Rozvody nezálohované | BM | Detektor, čidlo - Mechanická veličina | SLN | elektroinstalace
B | Rozvody silnoproudé | A | Rozvody nezálohované | BP | Detektor, čidlo - Tlak | SLN | elektroinstalace
B | Rozvody silnoproudé | A | Rozvody nezálohované | BR | Detektor, čidlo - Světlo | SLN | elektroinstalace
B | Rozvody silnoproudé | A | Rozvody nezálohované | BT | Detektor, čidlo - Teplota | SLN | elektroinstalace
B | Rozvody silnoproudé | A | Rozvody nezálohované | BX | Snímač kvality vzduchu | SLN | elektroinstalace
B | Rozvody silnoproudé | A | Rozvody nezálohované | BZ | Protizámrazové čidlo | SLN | elektroinstalace
B | Rozvody silnoproudé | A | Rozvody nezálohované | CA | Zásobník | SLN | elektroinstalace
B | Rozvody silnoproudé | A | Rozvody nezálohované | EA | Svítidlo | SLN | elektroinstalace
B | Rozvody silnoproudé | A | Rozvody nezálohované | ET | Radiátor | SLN | elektroinstalace
B | Rozvody silnoproudé | A | Rozvody nezálohované | FA | Antistatický prvek | SLN | elektroinstalace
B | Rozvody silnoproudé | A | Rozvody nezálohované | FB | Přepěťová ochrana | SLN | elektroinstalace
B | Rozvody silnoproudé | A | Rozvody nezálohované | FC | Proudový chránič | SLN | elektroinstalace
B | Rozvody silnoproudé | A | Rozvody nezálohované | FF | Jistič, pojistka | SLN | elektroinstalace
B | Rozvody silnoproudé | A | Rozvody nezálohované | FG | Zemnící zařízení | SLN | elektroinstalace
B | Rozvody silnoproudé | A | Rozvody nezálohované | GC | Zdroj chladu | SLN | elektroinstalace
B | Rozvody silnoproudé | A | Rozvody nezálohované | GR | Záložní zdroj, založený na baterii, akumulátoru, UPS | SLN | elektroinstalace
B | Rozvody silnoproudé | A | Rozvody nezálohované | GS | Zesilovač (Zvuk) | SLN | elektroinstalace
B | Rozvody silnoproudé | A | Rozvody nezálohované | GT | Zdroj tepla, přímotop | SLN | elektroinstalace
B | Rozvody silnoproudé | A | Rozvody nezálohované | GU | Napájecí zdroj | SLN | elektroinstalace
B | Rozvody silnoproudé | A | Rozvody nezálohované | GV | Zdroj vakua, podtlak | SLN | elektroinstalace
B | Rozvody silnoproudé | A | Rozvody nezálohované | KA | Hlavní řídící prvek systému, nadřazený, jediný | SLN | elektroinstalace
B | Rozvody silnoproudé | A | Rozvody nezálohované | KB | Řídící jednotka | SLN | elektroinstalace
B | Rozvody silnoproudé | A | Rozvody nezálohované | KC | Vstupně/výstupní jednotka (bez nebo s minimální inteligencí, např expandér) | SLN | elektroinstalace
B | Rozvody silnoproudé | A | Rozvody nezálohované | KM | Zařízení pro bezdrátový přenos signálu | SLN | elektroinstalace
B | Rozvody silnoproudé | A | Rozvody nezálohované | KN | Aktivní síťový prvek - switch | SLN | elektroinstalace
B | Rozvody silnoproudé | A | Rozvody nezálohované | KR | Router, spojení 2 sítí, konverze protokolů | SLN | elektroinstalace
B | Rozvody silnoproudé | A | Rozvody nezálohované | MC | Vypínací spoušť | SLN | elektroinstalace
B | Rozvody silnoproudé | A | Rozvody nezálohované | MJ | Elektrický zámek | SLN | elektroinstalace
B | Rozvody silnoproudé | A | Rozvody nezálohované | MK | Klapka | SLN | elektroinstalace
B | Rozvody silnoproudé | A | Rozvody nezálohované | MM | Elektromotor | SLN | elektroinstalace
B | Rozvody silnoproudé | A | Rozvody nezálohované | MN | Ventilátor | SLN | elektroinstalace
B | Rozvody silnoproudé | A | Rozvody nezálohované | MP | Čerpadlo | SLN | elektroinstalace
B | Rozvody silnoproudé | A | Rozvody nezálohované | MS | Servopohon (Klapka) | SLN | elektroinstalace
B | Rozvody silnoproudé | A | Rozvody nezálohované | MT | Motorový spouštěč | SLN | elektroinstalace
B | Rozvody silnoproudé | A | Rozvody nezálohované | MV | Ventil ovládaný ručně | SLN | elektroinstalace
B | Rozvody silnoproudé | A | Rozvody nezálohované | MW | Ventil ovládaný dálkově, automaticky | SLN | elektroinstalace
B | Rozvody silnoproudé | A | Rozvody nezálohované | PE | Měřič elektrické energie | SLN | elektroinstalace
B | Rozvody silnoproudé | A | Rozvody nezálohované | PF | Průtokoměr | SLN | elektroinstalace
B | Rozvody silnoproudé | A | Rozvody nezálohované | PK | Kombinovaný měřič elektrické energie | SLN | elektroinstalace
B | Rozvody silnoproudé | A | Rozvody nezálohované | PP | Měřič tlaku | SLN | elektroinstalace
B | Rozvody silnoproudé | A | Rozvody nezálohované | PT | Měřič teploty | SLN | elektroinstalace
B | Rozvody silnoproudé | A | Rozvody nezálohované | PX | Kombinovaný měřič | SLN | elektroinstalace
B | Rozvody silnoproudé | A | Rozvody nezálohované | QA | Relé, stykač | SLN | elektroinstalace
B | Rozvody silnoproudé | A | Rozvody nezálohované | RL | Regulátor | SLN | elektroinstalace
B | Rozvody silnoproudé | A | Rozvody nezálohované | RT | Regulátor - Teplota | SLN | elektroinstalace
B | Rozvody silnoproudé | A | Rozvody nezálohované | RW | Regulátor - Otáčky | SLN | elektroinstalace
B | Rozvody silnoproudé | A | Rozvody nezálohované | SA | Ruční ovládání, blíže nespecifikované | SLN | elektroinstalace
B | Rozvody silnoproudé | A | Rozvody nezálohované | SE | Displej bez možnosti ovládání, signálka | SLN | elektroinstalace
B | Rozvody silnoproudé | A | Rozvody nezálohované | SH | Sirény, optické i akustické | SLN | elektroinstalace
B | Rozvody silnoproudé | A | Rozvody nezálohované | SK | Klávesnice, terminál, čtečka, ovladač | SLN | elektroinstalace
B | Rozvody silnoproudé | A | Rozvody nezálohované | SP | Počítač, klientské pracoviště | SLN | elektroinstalace
B | Rozvody silnoproudé | A | Rozvody nezálohované | SS | Reproduktor | SLN | elektroinstalace
B | Rozvody silnoproudé | A | Rozvody nezálohované | ST | Tlačítko, vypínač, ovladač | SLN | elektroinstalace
B | Rozvody silnoproudé | A | Rozvody nezálohované | SV | Audiovizuální technika | SLN | elektroinstalace
B | Rozvody silnoproudé | A | Rozvody nezálohované | TA | Přeměna energie při zachování druhu energie - obecně | SLN | elektroinstalace
B | Rozvody silnoproudé | A | Rozvody nezálohované | TC | Kapacitor, kompenzační kapacitor | SLN | elektroinstalace
B | Rozvody silnoproudé | A | Rozvody nezálohované | TD | Dioda | SLN | elektroinstalace
B | Rozvody silnoproudé | A | Rozvody nezálohované | TI | Induktor, tlumivka | SLN | elektroinstalace
B | Rozvody silnoproudé | A | Rozvody nezálohované | TT | Transformátor | SLN | elektroinstalace
B | Rozvody silnoproudé | A | Rozvody nezálohované | UA | Rozváděč hlavní | SLN | elektroinstalace
B | Rozvody silnoproudé | A | Rozvody nezálohované | UB | Rozváděč podružný | SLN | elektroinstalace
B | Rozvody silnoproudé | A | Rozvody nezálohované | UK | Krabice | SLN | elektroinstalace
B | Rozvody silnoproudé | A | Rozvody nezálohované | UT | Trubka | SLN | elektroinstalace
B | Rozvody silnoproudé | A | Rozvody nezálohované | VC | Úprava média | SLN | elektroinstalace
B | Rozvody silnoproudé | A | Rozvody nezálohované | VD | Výrobník DEMI vody | SLN | elektroinstalace
B | Rozvody silnoproudé | A | Rozvody nezálohované | VE | Výparník | SLN | elektroinstalace
B | Rozvody silnoproudé | A | Rozvody nezálohované | VH | Zvlhčovač/Odvlhčovač vzduchu | SLN | elektroinstalace
B | Rozvody silnoproudé | A | Rozvody nezálohované | VP | Odplynovací zařízení | SLN | elektroinstalace
B | Rozvody silnoproudé | A | Rozvody nezálohované | VT | Ohřívání / ochlazování média | SLN | elektroinstalace
B | Rozvody silnoproudé | A | Rozvody nezálohované | VV | Výměník | SLN | elektroinstalace
B | Rozvody silnoproudé | A | Rozvody nezálohované | XA | Volný vývod silový, neukončený | SLN | elektroinstalace
B | Rozvody silnoproudé | A | Rozvody nezálohované | XB | Zásuvka silová | SLN | elektroinstalace
B | Rozvody silnoproudé | A | Rozvody nezálohované | XD | Zásuvka slaboproudá | SLN | elektroinstalace
B | Rozvody silnoproudé | A | Rozvody nezálohované | XE | Vpusť, vtok | SLN | elektroinstalace
B | Rozvody silnoproudé | A | Rozvody nezálohované | XF | Odvětrání | SLN | elektroinstalace
B | Rozvody silnoproudé | A | Rozvody nezálohované | XK | Propojovací krabička, svorky | SLN | elektroinstalace
B | Rozvody silnoproudé | A | Rozvody nezálohované | XV | Přívod | SLN | elektroinstalace
B | Rozvody silnoproudé | A | Rozvody nezálohované | XW | Odvod | SLN | elektroinstalace
B | Rozvody silnoproudé | A | Rozvody nezálohované | XX | Připojení vody (na kohout, baterii, nádržku, pisoár) | SLN | elektroinstalace
B | Rozvody silnoproudé | A | Rozvody nezálohované | YA | Pomocné zařízení pro servisní práce | SLN | elektroinstalace
B | Rozvody silnoproudé | A | Rozvody nezálohované | ZA | Automat, tiskárna, bankovník | SLN | elektroinstalace
B | Rozvody silnoproudé | A | Rozvody nezálohované | ZS | Specializované zařízení | SLN | elektroinstalace
B | Rozvody silnoproudé | A | Rozvody nezálohované | ZZ | Zdvihací zařízení | SLN | elektroinstalace
B | Rozvody silnoproudé | D | Rozvody zálohované pomocí motorgenerátoru | BC | Pomocný kontakt | SLN | elektroinstalace
B | Rozvody silnoproudé | D | Rozvody zálohované pomocí motorgenerátoru | BK | Kamera | SLN | elektroinstalace
B | Rozvody silnoproudé | D | Rozvody zálohované pomocí motorgenerátoru | BM | Detektor, čidlo - Mechanická veličina | SLN | elektroinstalace
B | Rozvody silnoproudé | D | Rozvody zálohované pomocí motorgenerátoru | BR | Detektor, čidlo - Světlo | SLN | elektroinstalace
B | Rozvody silnoproudé | D | Rozvody zálohované pomocí motorgenerátoru | BT | Detektor, čidlo - Teplota | SLN | elektroinstalace
B | Rozvody silnoproudé | D | Rozvody zálohované pomocí motorgenerátoru | BX | Snímač kvality vzduchu | SLN | elektroinstalace
B | Rozvody silnoproudé | D | Rozvody zálohované pomocí motorgenerátoru | CA | Zásobník | SLN | elektroinstalace
B | Rozvody silnoproudé | D | Rozvody zálohované pomocí motorgenerátoru | EA | Svítidlo | SLN | elektroinstalace
B | Rozvody silnoproudé | D | Rozvody zálohované pomocí motorgenerátoru | ET | Radiátor | SLN | elektroinstalace
B | Rozvody silnoproudé | D | Rozvody zálohované pomocí motorgenerátoru | FB | Přepěťová ochrana | SLN | elektroinstalace
B | Rozvody silnoproudé | D | Rozvody zálohované pomocí motorgenerátoru | FC | Proudový chránič | SLN | elektroinstalace
B | Rozvody silnoproudé | D | Rozvody zálohované pomocí motorgenerátoru | FF | Jistič, pojistka | SLN | elektroinstalace
B | Rozvody silnoproudé | D | Rozvody zálohované pomocí motorgenerátoru | GC | Zdroj chladu | SLN | elektroinstalace
B | Rozvody silnoproudé | D | Rozvody zálohované pomocí motorgenerátoru | GD | Zdroj - generátor, dieselagregát, kogenerační jednotka | SLN | elektroinstalace
B | Rozvody silnoproudé | D | Rozvody zálohované pomocí motorgenerátoru | GR | Záložní zdroj, založený na baterii, akumulátoru, UPS | SLN | elektroinstalace
B | Rozvody silnoproudé | D | Rozvody zálohované pomocí motorgenerátoru | GT | Zdroj tepla, přímotop | SLN | elektroinstalace
B | Rozvody silnoproudé | D | Rozvody zálohované pomocí motorgenerátoru | GU | Napájecí zdroj | SLN | elektroinstalace
B | Rozvody silnoproudé | D | Rozvody zálohované pomocí motorgenerátoru | GV | Zdroj vakua, podtlak | SLN | elektroinstalace
B | Rozvody silnoproudé | D | Rozvody zálohované pomocí motorgenerátoru | KA | Hlavní řídící prvek systému, nadřazený, jediný | SLN | elektroinstalace
B | Rozvody silnoproudé | D | Rozvody zálohované pomocí motorgenerátoru | KB | Řídící jednotka | SLN | elektroinstalace
B | Rozvody silnoproudé | D | Rozvody zálohované pomocí motorgenerátoru | KC | Vstupně/výstupní jednotka (bez nebo s minimální inteligencí, např expandér) | SLN | elektroinstalace
B | Rozvody silnoproudé | D | Rozvody zálohované pomocí motorgenerátoru | KN | Aktivní síťový prvek - switch | SLN | elektroinstalace
B | Rozvody silnoproudé | D | Rozvody zálohované pomocí motorgenerátoru | KT | Synchronizace času | SLN | elektroinstalace
B | Rozvody silnoproudé | D | Rozvody zálohované pomocí motorgenerátoru | MC | Vypínací spoušť | SLN | elektroinstalace
B | Rozvody silnoproudé | D | Rozvody zálohované pomocí motorgenerátoru | MK | Klapka | SLN | elektroinstalace
B | Rozvody silnoproudé | D | Rozvody zálohované pomocí motorgenerátoru | MM | Elektromotor | SLN | elektroinstalace
B | Rozvody silnoproudé | D | Rozvody zálohované pomocí motorgenerátoru | MN | Ventilátor | SLN | elektroinstalace
B | Rozvody silnoproudé | D | Rozvody zálohované pomocí motorgenerátoru | MP | Čerpadlo | SLN | elektroinstalace
B | Rozvody silnoproudé | D | Rozvody zálohované pomocí motorgenerátoru | MS | Servopohon (Klapka) | SLN | elektroinstalace
B | Rozvody silnoproudé | D | Rozvody zálohované pomocí motorgenerátoru | MT | Motorový spouštěč | SLN | elektroinstalace
B | Rozvody silnoproudé | D | Rozvody zálohované pomocí motorgenerátoru | MW | Ventil ovládaný dálkově, automaticky | SLN | elektroinstalace
B | Rozvody silnoproudé | D | Rozvody zálohované pomocí motorgenerátoru | PE | Měřič elektrické energie | SLN | elektroinstalace
B | Rozvody silnoproudé | D | Rozvody zálohované pomocí motorgenerátoru | PF | Průtokoměr | SLN | elektroinstalace
B | Rozvody silnoproudé | D | Rozvody zálohované pomocí motorgenerátoru | PK | Kombinovaný měřič elektrické energie | SLN | elektroinstalace
B | Rozvody silnoproudé | D | Rozvody zálohované pomocí motorgenerátoru | PX | Kombinovaný měřič | SLN | elektroinstalace
B | Rozvody silnoproudé | D | Rozvody zálohované pomocí motorgenerátoru | QA | Relé, stykač | SLN | elektroinstalace
B | Rozvody silnoproudé | D | Rozvody zálohované pomocí motorgenerátoru | RW | Regulátor - Otáčky | SLN | elektroinstalace
B | Rozvody silnoproudé | D | Rozvody zálohované pomocí motorgenerátoru | SE | Displej bez možnosti ovládání, signálka | SLN | elektroinstalace
B | Rozvody silnoproudé | D | Rozvody zálohované pomocí motorgenerátoru | SS | Reproduktor | SLN | elektroinstalace
B | Rozvody silnoproudé | D | Rozvody zálohované pomocí motorgenerátoru | ST | Tlačítko, vypínač, ovladač | SLN | elektroinstalace
B | Rozvody silnoproudé | D | Rozvody zálohované pomocí motorgenerátoru | SV | Audiovizuální technika | SLN | elektroinstalace
B | Rozvody silnoproudé | D | Rozvody zálohované pomocí motorgenerátoru | TA | Přeměna energie při zachování druhu energie - obecně | SLN | elektroinstalace
B | Rozvody silnoproudé | D | Rozvody zálohované pomocí motorgenerátoru | TC | Kapacitor, kompenzační kapacitor | SLN | elektroinstalace
B | Rozvody silnoproudé | D | Rozvody zálohované pomocí motorgenerátoru | TD | Dioda | SLN | elektroinstalace
B | Rozvody silnoproudé | D | Rozvody zálohované pomocí motorgenerátoru | TI | Induktor, tlumivka | SLN | elektroinstalace
B | Rozvody silnoproudé | D | Rozvody zálohované pomocí motorgenerátoru | TT | Transformátor | SLN | elektroinstalace
B | Rozvody silnoproudé | D | Rozvody zálohované pomocí motorgenerátoru | UA | Rozváděč hlavní | SLN | elektroinstalace
B | Rozvody silnoproudé | D | Rozvody zálohované pomocí motorgenerátoru | UB | Rozváděč podružný | SLN | elektroinstalace
B | Rozvody silnoproudé | D | Rozvody zálohované pomocí motorgenerátoru | UK | Krabice | SLN | elektroinstalace
B | Rozvody silnoproudé | D | Rozvody zálohované pomocí motorgenerátoru | VC | Úprava média | SLN | elektroinstalace
B | Rozvody silnoproudé | D | Rozvody zálohované pomocí motorgenerátoru | VD | Výrobník DEMI vody | SLN | elektroinstalace
B | Rozvody silnoproudé | D | Rozvody zálohované pomocí motorgenerátoru | VH | Zvlhčovač/Odvlhčovač vzduchu | SLN | elektroinstalace
B | Rozvody silnoproudé | D | Rozvody zálohované pomocí motorgenerátoru | VP | Odplynovací zařízení | SLN | elektroinstalace
B | Rozvody silnoproudé | D | Rozvody zálohované pomocí motorgenerátoru | VT | Ohřívání / ochlazování média | SLN | elektroinstalace
B | Rozvody silnoproudé | D | Rozvody zálohované pomocí motorgenerátoru | VV | Výměník | SLN | elektroinstalace
B | Rozvody silnoproudé | D | Rozvody zálohované pomocí motorgenerátoru | WN | Napájecí kabel | SLN | elektroinstalace
B | Rozvody silnoproudé | D | Rozvody zálohované pomocí motorgenerátoru | XA | Volný vývod silový, neukončený | SLN | elektroinstalace
B | Rozvody silnoproudé | D | Rozvody zálohované pomocí motorgenerátoru | XB | Zásuvka silová | SLN | elektroinstalace
B | Rozvody silnoproudé | D | Rozvody zálohované pomocí motorgenerátoru | XE | Vpusť, vtok | SLN | elektroinstalace
B | Rozvody silnoproudé | D | Rozvody zálohované pomocí motorgenerátoru | XF | Odvětrání | SLN | elektroinstalace
B | Rozvody silnoproudé | D | Rozvody zálohované pomocí motorgenerátoru | XK | Propojovací krabička, svorky | SLN | elektroinstalace
B | Rozvody silnoproudé | D | Rozvody zálohované pomocí motorgenerátoru | XV | Přívod | SLN | elektroinstalace
B | Rozvody silnoproudé | D | Rozvody zálohované pomocí motorgenerátoru | XW | Odvod | SLN | elektroinstalace
B | Rozvody silnoproudé | D | Rozvody zálohované pomocí motorgenerátoru | XX | Připojení vody (na kohout, baterii, nádržku, pisoár) | SLN | elektroinstalace
B | Rozvody silnoproudé | D | Rozvody zálohované pomocí motorgenerátoru | YA | Pomocné zařízení pro servisní práce | SLN | elektroinstalace
B | Rozvody silnoproudé | D | Rozvody zálohované pomocí motorgenerátoru | ZA | Automat, tiskárna, bankovník | SLN | elektroinstalace
B | Rozvody silnoproudé | D | Rozvody zálohované pomocí motorgenerátoru | ZS | Specializované zařízení | SLN | elektroinstalace
B | Rozvody silnoproudé | D | Rozvody zálohované pomocí motorgenerátoru | ZZ | Zdvihací zařízení | SLN | elektroinstalace
B | Rozvody silnoproudé | E | Rozvody: zemnění a hromosvody | FA | Antistatický prvek | SLN | elektroinstalace
B | Rozvody silnoproudé | E | Rozvody: zemnění a hromosvody | FB | Přepěťová ochrana | SLN | elektroinstalace
B | Rozvody silnoproudé | E | Rozvody: zemnění a hromosvody | FG | Zemnící zařízení | SLN | elektroinstalace
B | Rozvody silnoproudé | E | Rozvody: zemnění a hromosvody | FY | Bleskosvod | SLN | elektroinstalace
B | Rozvody silnoproudé | E | Rozvody: zemnění a hromosvody | PF | Průtokoměr | SLN | elektroinstalace
B | Rozvody silnoproudé | E | Rozvody: zemnění a hromosvody | UA | Rozváděč hlavní | SLN | elektroinstalace
B | Rozvody silnoproudé | E | Rozvody: zemnění a hromosvody | UB | Rozváděč podružný | SLN | elektroinstalace
B | Rozvody silnoproudé | E | Rozvody: zemnění a hromosvody | UK | Krabice | SLN | elektroinstalace
B | Rozvody silnoproudé | E | Rozvody: zemnění a hromosvody | VC | Úprava média | SLN | elektroinstalace
B | Rozvody silnoproudé | E | Rozvody: zemnění a hromosvody | XA | Volný vývod silový, neukončený | SLN | elektroinstalace
B | Rozvody silnoproudé | E | Rozvody: zemnění a hromosvody | XB | Zásuvka silová | SLN | elektroinstalace
B | Rozvody silnoproudé | E | Rozvody: zemnění a hromosvody | XK | Propojovací krabička, svorky | SLN | elektroinstalace
B | Rozvody silnoproudé | E | Rozvody: zemnění a hromosvody | YA | Pomocné zařízení pro servisní práce | SLN | elektroinstalace
B | Rozvody silnoproudé | E | Rozvody: zemnění a hromosvody | ZS | Specializované zařízení | SLN | elektroinstalace
B | Rozvody silnoproudé | E | Rozvody: zemnění a hromosvody | ZZ | Zdvihací zařízení | SLN | elektroinstalace
B | Rozvody silnoproudé | F | Rozvody napojené na fotovoltaický zdroj | BR | Detektor, čidlo - Světlo | SLN | elektroinstalace
B | Rozvody silnoproudé | F | Rozvody napojené na fotovoltaický zdroj | CA | Zásobník | SLN | elektroinstalace
B | Rozvody silnoproudé | F | Rozvody napojené na fotovoltaický zdroj | EA | Svítidlo | SLN | elektroinstalace
B | Rozvody silnoproudé | F | Rozvody napojené na fotovoltaický zdroj | FB | Přepěťová ochrana | SLN | elektroinstalace
B | Rozvody silnoproudé | F | Rozvody napojené na fotovoltaický zdroj | FC | Proudový chránič | SLN | elektroinstalace
B | Rozvody silnoproudé | F | Rozvody napojené na fotovoltaický zdroj | FF | Jistič, pojistka | SLN | elektroinstalace
B | Rozvody silnoproudé | F | Rozvody napojené na fotovoltaický zdroj | FU | Univerzální síťová ochrana | SLN | elektroinstalace
B | Rozvody silnoproudé | F | Rozvody napojené na fotovoltaický zdroj | GT | Zdroj tepla, přímotop | SLN | elektroinstalace
B | Rozvody silnoproudé | F | Rozvody napojené na fotovoltaický zdroj | GU | Napájecí zdroj | SLN | elektroinstalace
B | Rozvody silnoproudé | F | Rozvody napojené na fotovoltaický zdroj | KB | Řídící jednotka | SLN | elektroinstalace
B | Rozvody silnoproudé | F | Rozvody napojené na fotovoltaický zdroj | MC | Vypínací spoušť | SLN | elektroinstalace
B | Rozvody silnoproudé | F | Rozvody napojené na fotovoltaický zdroj | MM | Elektromotor | SLN | elektroinstalace
B | Rozvody silnoproudé | F | Rozvody napojené na fotovoltaický zdroj | MN | Ventilátor | SLN | elektroinstalace
B | Rozvody silnoproudé | F | Rozvody napojené na fotovoltaický zdroj | MP | Čerpadlo | SLN | elektroinstalace
B | Rozvody silnoproudé | F | Rozvody napojené na fotovoltaický zdroj | MT | Motorový spouštěč | SLN | elektroinstalace
B | Rozvody silnoproudé | F | Rozvody napojené na fotovoltaický zdroj | PE | Měřič elektrické energie | SLN | elektroinstalace
B | Rozvody silnoproudé | F | Rozvody napojené na fotovoltaický zdroj | QA | Relé, stykač | SLN | elektroinstalace
B | Rozvody silnoproudé | F | Rozvody napojené na fotovoltaický zdroj | SE | Displej bez možnosti ovládání, signálka | SLN | elektroinstalace
B | Rozvody silnoproudé | F | Rozvody napojené na fotovoltaický zdroj | ST | Tlačítko, vypínač, ovladač | SLN | elektroinstalace
B | Rozvody silnoproudé | F | Rozvody napojené na fotovoltaický zdroj | TA | Přeměna energie při zachování druhu energie - obecně | SLN | elektroinstalace
B | Rozvody silnoproudé | F | Rozvody napojené na fotovoltaický zdroj | TC | Kapacitor, kompenzační kapacitor | SLN | elektroinstalace
B | Rozvody silnoproudé | F | Rozvody napojené na fotovoltaický zdroj | TD | Dioda | SLN | elektroinstalace
B | Rozvody silnoproudé | F | Rozvody napojené na fotovoltaický zdroj | TI | Induktor, tlumivka | SLN | elektroinstalace
B | Rozvody silnoproudé | F | Rozvody napojené na fotovoltaický zdroj | TT | Transformátor | SLN | elektroinstalace
B | Rozvody silnoproudé | F | Rozvody napojené na fotovoltaický zdroj | UA | Rozváděč hlavní | SLN | elektroinstalace
B | Rozvody silnoproudé | F | Rozvody napojené na fotovoltaický zdroj | UB | Rozváděč podružný | SLN | elektroinstalace
B | Rozvody silnoproudé | F | Rozvody napojené na fotovoltaický zdroj | UK | Krabice | SLN | elektroinstalace
B | Rozvody silnoproudé | F | Rozvody napojené na fotovoltaický zdroj | XA | Volný vývod silový, neukončený | SLN | elektroinstalace
B | Rozvody silnoproudé | F | Rozvody napojené na fotovoltaický zdroj | XB | Zásuvka silová | SLN | elektroinstalace
B | Rozvody silnoproudé | F | Rozvody napojené na fotovoltaický zdroj | YA | Pomocné zařízení pro servisní práce | SLN | elektroinstalace
B | Rozvody silnoproudé | F | Rozvody napojené na fotovoltaický zdroj | ZA | Automat, tiskárna, bankovník | SLN | elektroinstalace
B | Rozvody silnoproudé | F | Rozvody napojené na fotovoltaický zdroj | ZZ | Zdvihací zařízení | SLN | elektroinstalace
B | Rozvody silnoproudé | U | Rozvody zálohované pomocí UPS | BA | Detektor - Jiný | SLN | elektroinstalace
B | Rozvody silnoproudé | U | Rozvody zálohované pomocí UPS | BC | Pomocný kontakt | SLN | elektroinstalace
B | Rozvody silnoproudé | U | Rozvody zálohované pomocí UPS | BK | Kamera | SLN | elektroinstalace
B | Rozvody silnoproudé | U | Rozvody zálohované pomocí UPS | BX | Snímač kvality vzduchu | SLN | elektroinstalace
B | Rozvody silnoproudé | U | Rozvody zálohované pomocí UPS | CA | Zásobník | SLN | elektroinstalace
B | Rozvody silnoproudé | U | Rozvody zálohované pomocí UPS | EA | Svítidlo | SLN | elektroinstalace
B | Rozvody silnoproudé | U | Rozvody zálohované pomocí UPS | FB | Přepěťová ochrana | SLN | elektroinstalace
B | Rozvody silnoproudé | U | Rozvody zálohované pomocí UPS | FC | Proudový chránič | SLN | elektroinstalace
B | Rozvody silnoproudé | U | Rozvody zálohované pomocí UPS | FF | Jistič, pojistka | SLN | elektroinstalace
B | Rozvody silnoproudé | U | Rozvody zálohované pomocí UPS | GR | Záložní zdroj, založený na baterii, akumulátoru, UPS | SLN | elektroinstalace
B | Rozvody silnoproudé | U | Rozvody zálohované pomocí UPS | GT | Zdroj tepla, přímotop | SLN | elektroinstalace
B | Rozvody silnoproudé | U | Rozvody zálohované pomocí UPS | GU | Napájecí zdroj | SLN | elektroinstalace
B | Rozvody silnoproudé | U | Rozvody zálohované pomocí UPS | KA | Hlavní řídící prvek systému, nadřazený, jediný | SLN | elektroinstalace
B | Rozvody silnoproudé | U | Rozvody zálohované pomocí UPS | KB | Řídící jednotka | SLN | elektroinstalace
B | Rozvody silnoproudé | U | Rozvody zálohované pomocí UPS | KC | Vstupně/výstupní jednotka (bez nebo s minimální inteligencí, např expandér) | SLN | elektroinstalace
B | Rozvody silnoproudé | U | Rozvody zálohované pomocí UPS | KN | Aktivní síťový prvek - switch | SLN | elektroinstalace
B | Rozvody silnoproudé | U | Rozvody zálohované pomocí UPS | MC | Vypínací spoušť | SLN | elektroinstalace
B | Rozvody silnoproudé | U | Rozvody zálohované pomocí UPS | MK | Klapka | SLN | elektroinstalace
B | Rozvody silnoproudé | U | Rozvody zálohované pomocí UPS | MM | Elektromotor | SLN | elektroinstalace
B | Rozvody silnoproudé | U | Rozvody zálohované pomocí UPS | MN | Ventilátor | SLN | elektroinstalace
B | Rozvody silnoproudé | U | Rozvody zálohované pomocí UPS | MP | Čerpadlo | SLN | elektroinstalace
B | Rozvody silnoproudé | U | Rozvody zálohované pomocí UPS | MT | Motorový spouštěč | SLN | elektroinstalace
B | Rozvody silnoproudé | U | Rozvody zálohované pomocí UPS | PE | Měřič elektrické energie | SLN | elektroinstalace
B | Rozvody silnoproudé | U | Rozvody zálohované pomocí UPS | PF | Průtokoměr | SLN | elektroinstalace
B | Rozvody silnoproudé | U | Rozvody zálohované pomocí UPS | PK | Kombinovaný měřič elektrické energie | SLN | elektroinstalace
B | Rozvody silnoproudé | U | Rozvody zálohované pomocí UPS | QA | Relé, stykač | SLN | elektroinstalace
B | Rozvody silnoproudé | U | Rozvody zálohované pomocí UPS | SA | Ruční ovládání, blíže nespecifikované | SLN | elektroinstalace
B | Rozvody silnoproudé | U | Rozvody zálohované pomocí UPS | SE | Displej bez možnosti ovládání, signálka | SLN | elektroinstalace
B | Rozvody silnoproudé | U | Rozvody zálohované pomocí UPS | SH | Sirény, optické i akustické | SLN | elektroinstalace
B | Rozvody silnoproudé | U | Rozvody zálohované pomocí UPS | SK | Klávesnice, terminál, čtečka, ovladač | SLN | elektroinstalace
B | Rozvody silnoproudé | U | Rozvody zálohované pomocí UPS | SS | Reproduktor | SLN | elektroinstalace
B | Rozvody silnoproudé | U | Rozvody zálohované pomocí UPS | ST | Tlačítko, vypínač, ovladač | SLN | elektroinstalace
B | Rozvody silnoproudé | U | Rozvody zálohované pomocí UPS | SV | Audiovizuální technika | SLN | elektroinstalace
B | Rozvody silnoproudé | U | Rozvody zálohované pomocí UPS | TA | Přeměna energie při zachování druhu energie - obecně | SLN | elektroinstalace
B | Rozvody silnoproudé | U | Rozvody zálohované pomocí UPS | TC | Kapacitor, kompenzační kapacitor | SLN | elektroinstalace
B | Rozvody silnoproudé | U | Rozvody zálohované pomocí UPS | TD | Dioda | SLN | elektroinstalace
B | Rozvody silnoproudé | U | Rozvody zálohované pomocí UPS | TI | Induktor, tlumivka | SLN | elektroinstalace
B | Rozvody silnoproudé | U | Rozvody zálohované pomocí UPS | TT | Transformátor | SLN | elektroinstalace
B | Rozvody silnoproudé | U | Rozvody zálohované pomocí UPS | UA | Rozváděč hlavní | SLN | elektroinstalace
B | Rozvody silnoproudé | U | Rozvody zálohované pomocí UPS | UB | Rozváděč podružný | SLN | elektroinstalace
B | Rozvody silnoproudé | U | Rozvody zálohované pomocí UPS | UK | Krabice | SLN | elektroinstalace
B | Rozvody silnoproudé | U | Rozvody zálohované pomocí UPS | VC | Úprava média | SLN | elektroinstalace
B | Rozvody silnoproudé | U | Rozvody zálohované pomocí UPS | VT | Ohřívání / ochlazování média | SLN | elektroinstalace
B | Rozvody silnoproudé | U | Rozvody zálohované pomocí UPS | XA | Volný vývod silový, neukončený | SLN | elektroinstalace
B | Rozvody silnoproudé | U | Rozvody zálohované pomocí UPS | XB | Zásuvka silová | SLN | elektroinstalace
B | Rozvody silnoproudé | U | Rozvody zálohované pomocí UPS | XK | Propojovací krabička, svorky | SLN | elektroinstalace
B | Rozvody silnoproudé | U | Rozvody zálohované pomocí UPS | YA | Pomocné zařízení pro servisní práce | SLN | elektroinstalace
B | Rozvody silnoproudé | U | Rozvody zálohované pomocí UPS | ZA | Automat, tiskárna, bankovník | SLN | elektroinstalace
B | Rozvody silnoproudé | U | Rozvody zálohované pomocí UPS | ZS | Specializované zařízení | SLN | elektroinstalace
B | Rozvody silnoproudé | U | Rozvody zálohované pomocí UPS | ZZ | Zdvihací zařízení | SLN | elektroinstalace
C | Slaboproudé systémy | A | Elektrická požární signalizace - EPS | BA | Detektor - Jiný | SLB | slaboproud
C | Slaboproudé systémy | A | Elektrická požární signalizace - EPS | BC | Pomocný kontakt | SLB | slaboproud
C | Slaboproudé systémy | A | Elektrická požární signalizace - EPS | BM | Detektor, čidlo - Mechanická veličina | SLB | slaboproud
C | Slaboproudé systémy | A | Elektrická požární signalizace - EPS | BX | Snímač kvality vzduchu | SLB | slaboproud
C | Slaboproudé systémy | A | Elektrická požární signalizace - EPS | FA | Antistatický prvek | SLB | slaboproud
C | Slaboproudé systémy | A | Elektrická požární signalizace - EPS | FB | Přepěťová ochrana | SLB | slaboproud
C | Slaboproudé systémy | A | Elektrická požární signalizace - EPS | FC | Proudový chránič | SLB | slaboproud
C | Slaboproudé systémy | A | Elektrická požární signalizace - EPS | FF | Jistič, pojistka | SLB | slaboproud
C | Slaboproudé systémy | A | Elektrická požární signalizace - EPS | FG | Zemnící zařízení | SLB | slaboproud
C | Slaboproudé systémy | A | Elektrická požární signalizace - EPS | FY | Bleskosvod | SLB | slaboproud
C | Slaboproudé systémy | A | Elektrická požární signalizace - EPS | GR | Záložní zdroj, založený na baterii, akumulátoru, UPS | SLB | slaboproud
C | Slaboproudé systémy | A | Elektrická požární signalizace - EPS | GU | Napájecí zdroj | SLB | slaboproud
C | Slaboproudé systémy | A | Elektrická požární signalizace - EPS | KA | Hlavní řídící prvek systému, nadřazený, jediný | SLB | slaboproud
C | Slaboproudé systémy | A | Elektrická požární signalizace - EPS | KB | Řídící jednotka | SLB | slaboproud
C | Slaboproudé systémy | A | Elektrická požární signalizace - EPS | KC | Vstupně/výstupní jednotka (bez nebo s minimální inteligencí, např expandér) | SLB | slaboproud
C | Slaboproudé systémy | A | Elektrická požární signalizace - EPS | KM | Zařízení pro bezdrátový přenos signálu | SLB | slaboproud
C | Slaboproudé systémy | A | Elektrická požární signalizace - EPS | KR | Router, spojení 2 sítí, konverze protokolů | SLB | slaboproud
C | Slaboproudé systémy | A | Elektrická požární signalizace - EPS | MJ | Elektrický zámek | SLB | slaboproud
C | Slaboproudé systémy | A | Elektrická požární signalizace - EPS | MK | Klapka | SLB | slaboproud
C | Slaboproudé systémy | A | Elektrická požární signalizace - EPS | MW | Ventil ovládaný dálkově, automaticky | SLB | slaboproud
C | Slaboproudé systémy | A | Elektrická požární signalizace - EPS | PF | Průtokoměr | SLB | slaboproud
C | Slaboproudé systémy | A | Elektrická požární signalizace - EPS | QA | Relé, stykač | SLB | slaboproud
C | Slaboproudé systémy | A | Elektrická požární signalizace - EPS | SH | Sirény, optické i akustické | SLB | slaboproud
C | Slaboproudé systémy | A | Elektrická požární signalizace - EPS | SK | Klávesnice, terminál, čtečka, ovladač | SLB | slaboproud
C | Slaboproudé systémy | A | Elektrická požární signalizace - EPS | ST | Tlačítko, vypínač, ovladač | SLB | slaboproud
C | Slaboproudé systémy | A | Elektrická požární signalizace - EPS | TT | Transformátor | SLB | slaboproud
C | Slaboproudé systémy | A | Elektrická požární signalizace - EPS | UA | Rozváděč hlavní | SLB | slaboproud
C | Slaboproudé systémy | A | Elektrická požární signalizace - EPS | UB | Rozváděč podružný | SLB | slaboproud
C | Slaboproudé systémy | A | Elektrická požární signalizace - EPS | UR | Klíčový trezor, schránka s klíčem | SLB | slaboproud
C | Slaboproudé systémy | A | Elektrická požární signalizace - EPS | VC | Úprava média | SLB | slaboproud
C | Slaboproudé systémy | A | Elektrická požární signalizace - EPS | XA | Volný vývod silový, neukončený | SLB | slaboproud
C | Slaboproudé systémy | A | Elektrická požární signalizace - EPS | XK | Propojovací krabička, svorky | SLB | slaboproud
C | Slaboproudé systémy | A | Elektrická požární signalizace - EPS | YA | Pomocné zařízení pro servisní práce | SLB | slaboproud
C | Slaboproudé systémy | A | Elektrická požární signalizace - EPS | ZZ | Zdvihací zařízení | SLB | slaboproud
C | Slaboproudé systémy | B | Elektrický zabezpečovací systém - EZS | BA | Detektor - Jiný | SLB | slaboproud
C | Slaboproudé systémy | B | Elektrický zabezpečovací systém - EZS | BC | Pomocný kontakt | SLB | slaboproud
C | Slaboproudé systémy | B | Elektrický zabezpečovací systém - EZS | BE | Detektor, čidlo - IR, záření | SLB | slaboproud
C | Slaboproudé systémy | B | Elektrický zabezpečovací systém - EZS | BI | Detektor, čidlo - Vibrace | SLB | slaboproud
C | Slaboproudé systémy | B | Elektrický zabezpečovací systém - EZS | BM | Detektor, čidlo - Mechanická veličina | SLB | slaboproud
C | Slaboproudé systémy | B | Elektrický zabezpečovací systém - EZS | BS | Detektor, čidlo - Zvuk | SLB | slaboproud
C | Slaboproudé systémy | B | Elektrický zabezpečovací systém - EZS | BT | Detektor, čidlo - Teplota | SLB | slaboproud
C | Slaboproudé systémy | B | Elektrický zabezpečovací systém - EZS | FA | Antistatický prvek | SLB | slaboproud
C | Slaboproudé systémy | B | Elektrický zabezpečovací systém - EZS | FB | Přepěťová ochrana | SLB | slaboproud
C | Slaboproudé systémy | B | Elektrický zabezpečovací systém - EZS | FC | Proudový chránič | SLB | slaboproud
C | Slaboproudé systémy | B | Elektrický zabezpečovací systém - EZS | FF | Jistič, pojistka | SLB | slaboproud
C | Slaboproudé systémy | B | Elektrický zabezpečovací systém - EZS | FG | Zemnící zařízení | SLB | slaboproud
C | Slaboproudé systémy | B | Elektrický zabezpečovací systém - EZS | FY | Bleskosvod | SLB | slaboproud
C | Slaboproudé systémy | B | Elektrický zabezpečovací systém - EZS | GR | Záložní zdroj, založený na baterii, akumulátoru, UPS | SLB | slaboproud
C | Slaboproudé systémy | B | Elektrický zabezpečovací systém - EZS | GU | Napájecí zdroj | SLB | slaboproud
C | Slaboproudé systémy | B | Elektrický zabezpečovací systém - EZS | KA | Hlavní řídící prvek systému, nadřazený, jediný | SLB | slaboproud
C | Slaboproudé systémy | B | Elektrický zabezpečovací systém - EZS | KB | Řídící jednotka | SLB | slaboproud
C | Slaboproudé systémy | B | Elektrický zabezpečovací systém - EZS | KC | Vstupně/výstupní jednotka (bez nebo s minimální inteligencí, např expandér) | SLB | slaboproud
C | Slaboproudé systémy | B | Elektrický zabezpečovací systém - EZS | KM | Zařízení pro bezdrátový přenos signálu | SLB | slaboproud
C | Slaboproudé systémy | B | Elektrický zabezpečovací systém - EZS | MJ | Elektrický zámek | SLB | slaboproud
C | Slaboproudé systémy | B | Elektrický zabezpečovací systém - EZS | PF | Průtokoměr | SLB | slaboproud
C | Slaboproudé systémy | B | Elektrický zabezpečovací systém - EZS | SA | Ruční ovládání, blíže nespecifikované | SLB | slaboproud
C | Slaboproudé systémy | B | Elektrický zabezpečovací systém - EZS | SE | Displej bez možnosti ovládání, signálka | SLB | slaboproud
C | Slaboproudé systémy | B | Elektrický zabezpečovací systém - EZS | SH | Sirény, optické i akustické | SLB | slaboproud
C | Slaboproudé systémy | B | Elektrický zabezpečovací systém - EZS | SK | Klávesnice, terminál, čtečka, ovladač | SLB | slaboproud
C | Slaboproudé systémy | B | Elektrický zabezpečovací systém - EZS | ST | Tlačítko, vypínač, ovladač | SLB | slaboproud
C | Slaboproudé systémy | B | Elektrický zabezpečovací systém - EZS | UA | Rozváděč hlavní | SLB | slaboproud
C | Slaboproudé systémy | B | Elektrický zabezpečovací systém - EZS | UB | Rozváděč podružný | SLB | slaboproud
C | Slaboproudé systémy | B | Elektrický zabezpečovací systém - EZS | XA | Volný vývod silový, neukončený | SLB | slaboproud
C | Slaboproudé systémy | B | Elektrický zabezpečovací systém - EZS | XK | Propojovací krabička, svorky | SLB | slaboproud
C | Slaboproudé systémy | B | Elektrický zabezpečovací systém - EZS | YA | Pomocné zařízení pro servisní práce | SLB | slaboproud
C | Slaboproudé systémy | C | Televizní uzavřený sledovací okruh - CCTV | BK | Kamera | SLB | slaboproud
C | Slaboproudé systémy | C | Televizní uzavřený sledovací okruh - CCTV | FA | Antistatický prvek | SLB | slaboproud
C | Slaboproudé systémy | C | Televizní uzavřený sledovací okruh - CCTV | FB | Přepěťová ochrana | SLB | slaboproud
C | Slaboproudé systémy | C | Televizní uzavřený sledovací okruh - CCTV | FC | Proudový chránič | SLB | slaboproud
C | Slaboproudé systémy | C | Televizní uzavřený sledovací okruh - CCTV | FF | Jistič, pojistka | SLB | slaboproud
C | Slaboproudé systémy | C | Televizní uzavřený sledovací okruh - CCTV | FG | Zemnící zařízení | SLB | slaboproud
C | Slaboproudé systémy | C | Televizní uzavřený sledovací okruh - CCTV | FY | Bleskosvod | SLB | slaboproud
C | Slaboproudé systémy | C | Televizní uzavřený sledovací okruh - CCTV | GR | Záložní zdroj, založený na baterii, akumulátoru, UPS | SLB | slaboproud
C | Slaboproudé systémy | C | Televizní uzavřený sledovací okruh - CCTV | GU | Napájecí zdroj | SLB | slaboproud
C | Slaboproudé systémy | C | Televizní uzavřený sledovací okruh - CCTV | KA | Hlavní řídící prvek systému, nadřazený, jediný | SLB | slaboproud
C | Slaboproudé systémy | C | Televizní uzavřený sledovací okruh - CCTV | KM | Zařízení pro bezdrátový přenos signálu | SLB | slaboproud
C | Slaboproudé systémy | C | Televizní uzavřený sledovací okruh - CCTV | KR | Router, spojení 2 sítí, konverze protokolů | SLB | slaboproud
C | Slaboproudé systémy | C | Televizní uzavřený sledovací okruh - CCTV | KS | Server | SLB | slaboproud
C | Slaboproudé systémy | C | Televizní uzavřený sledovací okruh - CCTV | SE | Displej bez možnosti ovládání, signálka | SLB | slaboproud
C | Slaboproudé systémy | C | Televizní uzavřený sledovací okruh - CCTV | SH | Sirény, optické i akustické | SLB | slaboproud
C | Slaboproudé systémy | C | Televizní uzavřený sledovací okruh - CCTV | SK | Klávesnice, terminál, čtečka, ovladač | SLB | slaboproud
C | Slaboproudé systémy | C | Televizní uzavřený sledovací okruh - CCTV | SP | Počítač, klientské pracoviště | SLB | slaboproud
C | Slaboproudé systémy | C | Televizní uzavřený sledovací okruh - CCTV | UK | Krabice | SLB | slaboproud
C | Slaboproudé systémy | C | Televizní uzavřený sledovací okruh - CCTV | YA | Pomocné zařízení pro servisní práce | SLB | slaboproud
C | Slaboproudé systémy | E | Telefonní ústředny | KA | Hlavní řídící prvek systému, nadřazený, jediný | SLB | slaboproud
C | Slaboproudé systémy | E | Telefonní ústředny | KN | Aktivní síťový prvek - switch | SLB | slaboproud
C | Slaboproudé systémy | E | Telefonní ústředny | UA | Rozváděč hlavní | SLB | slaboproud
C | Slaboproudé systémy | E | Telefonní ústředny | UB | Rozváděč podružný | SLB | slaboproud
C | Slaboproudé systémy | E | Telefonní ústředny | XD | Zásuvka slaboproudá | SLB | slaboproud
C | Slaboproudé systémy | E | Telefonní ústředny | YA | Pomocné zařízení pro servisní práce | SLB | slaboproud
C | Slaboproudé systémy | F | Přístupové a garážové systémy EKV | BA | Detektor - Jiný | SLB | slaboproud
C | Slaboproudé systémy | F | Přístupové a garážové systémy EKV | BC | Pomocný kontakt | SLB | slaboproud
C | Slaboproudé systémy | F | Přístupové a garážové systémy EKV | BE | Detektor, čidlo - IR, záření | SLB | slaboproud
C | Slaboproudé systémy | F | Přístupové a garážové systémy EKV | BH | Detektor, čidlo - Vlhkost | SLB | slaboproud
C | Slaboproudé systémy | F | Přístupové a garážové systémy EKV | BI | Detektor, čidlo - Vibrace | SLB | slaboproud
C | Slaboproudé systémy | F | Přístupové a garážové systémy EKV | BK | Kamera | SLB | slaboproud
C | Slaboproudé systémy | F | Přístupové a garážové systémy EKV | BL | Detektor, čidlo - Hladina, záplava | SLB | slaboproud
C | Slaboproudé systémy | F | Přístupové a garážové systémy EKV | BM | Detektor, čidlo - Mechanická veličina | SLB | slaboproud
C | Slaboproudé systémy | F | Přístupové a garážové systémy EKV | BP | Detektor, čidlo - Tlak | SLB | slaboproud
C | Slaboproudé systémy | F | Přístupové a garážové systémy EKV | BR | Detektor, čidlo - Světlo | SLB | slaboproud
C | Slaboproudé systémy | F | Přístupové a garážové systémy EKV | BS | Detektor, čidlo - Zvuk | SLB | slaboproud
C | Slaboproudé systémy | F | Přístupové a garážové systémy EKV | BT | Detektor, čidlo - Teplota | SLB | slaboproud
C | Slaboproudé systémy | F | Přístupové a garážové systémy EKV | BX | Snímač kvality vzduchu | SLB | slaboproud
C | Slaboproudé systémy | F | Přístupové a garážové systémy EKV | BZ | Protizámrazové čidlo | SLB | slaboproud
C | Slaboproudé systémy | F | Přístupové a garážové systémy EKV | FA | Antistatický prvek | SLB | slaboproud
C | Slaboproudé systémy | F | Přístupové a garážové systémy EKV | FB | Přepěťová ochrana | SLB | slaboproud
C | Slaboproudé systémy | F | Přístupové a garážové systémy EKV | FC | Proudový chránič | SLB | slaboproud
C | Slaboproudé systémy | F | Přístupové a garážové systémy EKV | FF | Jistič, pojistka | SLB | slaboproud
C | Slaboproudé systémy | F | Přístupové a garážové systémy EKV | FG | Zemnící zařízení | SLB | slaboproud
C | Slaboproudé systémy | F | Přístupové a garážové systémy EKV | FY | Bleskosvod | SLB | slaboproud
C | Slaboproudé systémy | F | Přístupové a garážové systémy EKV | GR | Záložní zdroj, založený na baterii, akumulátoru, UPS | SLB | slaboproud
C | Slaboproudé systémy | F | Přístupové a garážové systémy EKV | GU | Napájecí zdroj | SLB | slaboproud
C | Slaboproudé systémy | F | Přístupové a garážové systémy EKV | KA | Hlavní řídící prvek systému, nadřazený, jediný | SLB | slaboproud
C | Slaboproudé systémy | F | Přístupové a garážové systémy EKV | KB | Řídící jednotka | SLB | slaboproud
C | Slaboproudé systémy | F | Přístupové a garážové systémy EKV | KC | Vstupně/výstupní jednotka (bez nebo s minimální inteligencí, např expandér) | SLB | slaboproud
C | Slaboproudé systémy | F | Přístupové a garážové systémy EKV | KM | Zařízení pro bezdrátový přenos signálu | SLB | slaboproud
C | Slaboproudé systémy | F | Přístupové a garážové systémy EKV | KS | Server | SLB | slaboproud
C | Slaboproudé systémy | F | Přístupové a garážové systémy EKV | MJ | Elektrický zámek | SLB | slaboproud
C | Slaboproudé systémy | F | Přístupové a garážové systémy EKV | SE | Displej bez možnosti ovládání, signálka | SLB | slaboproud
C | Slaboproudé systémy | F | Přístupové a garážové systémy EKV | SH | Sirény, optické i akustické | SLB | slaboproud
C | Slaboproudé systémy | F | Přístupové a garážové systémy EKV | SK | Klávesnice, terminál, čtečka, ovladač | SLB | slaboproud
C | Slaboproudé systémy | F | Přístupové a garážové systémy EKV | SS | Reproduktor | SLB | slaboproud
C | Slaboproudé systémy | F | Přístupové a garážové systémy EKV | ST | Tlačítko, vypínač, ovladač | SLB | slaboproud
C | Slaboproudé systémy | F | Přístupové a garážové systémy EKV | UA | Rozváděč hlavní | SLB | slaboproud
C | Slaboproudé systémy | F | Přístupové a garážové systémy EKV | UB | Rozváděč podružný | SLB | slaboproud
C | Slaboproudé systémy | F | Přístupové a garážové systémy EKV | WC | Snímací/ovládací kabel | SLB | slaboproud
C | Slaboproudé systémy | F | Přístupové a garážové systémy EKV | WN | Napájecí kabel | SLB | slaboproud
C | Slaboproudé systémy | F | Přístupové a garážové systémy EKV | XA | Volný vývod silový, neukončený | SLB | slaboproud
C | Slaboproudé systémy | F | Přístupové a garážové systémy EKV | XB | Zásuvka silová | SLB | slaboproud
C | Slaboproudé systémy | F | Přístupové a garážové systémy EKV | XC | Zásuvka napájecí nízkovoltá | SLB | slaboproud
C | Slaboproudé systémy | F | Přístupové a garážové systémy EKV | XD | Zásuvka slaboproudá | SLB | slaboproud
C | Slaboproudé systémy | F | Přístupové a garážové systémy EKV | XG | Patch panel, optická vana, zásuvkový panel | SLB | slaboproud
C | Slaboproudé systémy | F | Přístupové a garážové systémy EKV | XK | Propojovací krabička, svorky | SLB | slaboproud
C | Slaboproudé systémy | F | Přístupové a garážové systémy EKV | XV | Přívod | SLB | slaboproud
C | Slaboproudé systémy | F | Přístupové a garážové systémy EKV | XW | Odvod | SLB | slaboproud
C | Slaboproudé systémy | F | Přístupové a garážové systémy EKV | YA | Pomocné zařízení pro servisní práce | SLB | slaboproud
C | Slaboproudé systémy | F | Přístupové a garážové systémy EKV | ZS | Specializované zařízení | SLB | slaboproud
C | Slaboproudé systémy | G | Místní rozhlas - MR | GR | Záložní zdroj, založený na baterii, akumulátoru, UPS | SLB | slaboproud
C | Slaboproudé systémy | G | Místní rozhlas - MR | GS | Zesilovač (Zvuk) | SLB | slaboproud
C | Slaboproudé systémy | G | Místní rozhlas - MR | GU | Napájecí zdroj | SLB | slaboproud
C | Slaboproudé systémy | G | Místní rozhlas - MR | KA | Hlavní řídící prvek systému, nadřazený, jediný | SLB | slaboproud
C | Slaboproudé systémy | G | Místní rozhlas - MR | KM | Zařízení pro bezdrátový přenos signálu | SLB | slaboproud
C | Slaboproudé systémy | G | Místní rozhlas - MR | KO | Optika | SLB | slaboproud
C | Slaboproudé systémy | G | Místní rozhlas - MR | KR | Router, spojení 2 sítí, konverze protokolů | SLB | slaboproud
C | Slaboproudé systémy | G | Místní rozhlas - MR | SA | Ruční ovládání, blíže nespecifikované | SLB | slaboproud
C | Slaboproudé systémy | G | Místní rozhlas - MR | SS | Reproduktor | SLB | slaboproud
C | Slaboproudé systémy | G | Místní rozhlas - MR | SV | Audiovizuální technika | SLB | slaboproud
C | Slaboproudé systémy | G | Místní rozhlas - MR | UA | Rozváděč hlavní | SLB | slaboproud
C | Slaboproudé systémy | G | Místní rozhlas - MR | UB | Rozváděč podružný | SLB | slaboproud
C | Slaboproudé systémy | G | Místní rozhlas - MR | YA | Pomocné zařízení pro servisní práce | SLB | slaboproud
C | Slaboproudé systémy | H | Anténní, satelitní rozvody a přijímače STA | FA | Antistatický prvek | SLB | slaboproud
C | Slaboproudé systémy | H | Anténní, satelitní rozvody a přijímače STA | FB | Přepěťová ochrana | SLB | slaboproud
C | Slaboproudé systémy | H | Anténní, satelitní rozvody a přijímače STA | FC | Proudový chránič | SLB | slaboproud
C | Slaboproudé systémy | H | Anténní, satelitní rozvody a přijímače STA | FF | Jistič, pojistka | SLB | slaboproud
C | Slaboproudé systémy | H | Anténní, satelitní rozvody a přijímače STA | FG | Zemnící zařízení | SLB | slaboproud
C | Slaboproudé systémy | H | Anténní, satelitní rozvody a přijímače STA | FY | Bleskosvod | SLB | slaboproud
C | Slaboproudé systémy | H | Anténní, satelitní rozvody a přijímače STA | GR | Záložní zdroj, založený na baterii, akumulátoru, UPS | SLB | slaboproud
C | Slaboproudé systémy | H | Anténní, satelitní rozvody a přijímače STA | GU | Napájecí zdroj | SLB | slaboproud
C | Slaboproudé systémy | H | Anténní, satelitní rozvody a přijímače STA | KA | Hlavní řídící prvek systému, nadřazený, jediný | SLB | slaboproud
C | Slaboproudé systémy | H | Anténní, satelitní rozvody a přijímače STA | KC | Vstupně/výstupní jednotka (bez nebo s minimální inteligencí, např expandér) | SLB | slaboproud
C | Slaboproudé systémy | H | Anténní, satelitní rozvody a přijímače STA | KM | Zařízení pro bezdrátový přenos signálu | SLB | slaboproud
C | Slaboproudé systémy | H | Anténní, satelitní rozvody a přijímače STA | KT | Synchronizace času | SLB | slaboproud
C | Slaboproudé systémy | H | Anténní, satelitní rozvody a přijímače STA | SK | Klávesnice, terminál, čtečka, ovladač | SLB | slaboproud
C | Slaboproudé systémy | H | Anténní, satelitní rozvody a přijímače STA | UA | Rozváděč hlavní | SLB | slaboproud
C | Slaboproudé systémy | H | Anténní, satelitní rozvody a přijímače STA | UB | Rozváděč podružný | SLB | slaboproud
C | Slaboproudé systémy | H | Anténní, satelitní rozvody a přijímače STA | XB | Zásuvka silová | SLB | slaboproud
C | Slaboproudé systémy | H | Anténní, satelitní rozvody a přijímače STA | XD | Zásuvka slaboproudá | SLB | slaboproud
C | Slaboproudé systémy | H | Anténní, satelitní rozvody a přijímače STA | YA | Pomocné zařízení pro servisní práce | SLB | slaboproud
C | Slaboproudé systémy | J | Jednotný čas - JČ | GR | Záložní zdroj, založený na baterii, akumulátoru, UPS | SLB | slaboproud
C | Slaboproudé systémy | J | Jednotný čas - JČ | GU | Napájecí zdroj | SLB | slaboproud
C | Slaboproudé systémy | J | Jednotný čas - JČ | KA | Hlavní řídící prvek systému, nadřazený, jediný | SLB | slaboproud
C | Slaboproudé systémy | J | Jednotný čas - JČ | KM | Zařízení pro bezdrátový přenos signálu | SLB | slaboproud
C | Slaboproudé systémy | J | Jednotný čas - JČ | KT | Synchronizace času | SLB | slaboproud
C | Slaboproudé systémy | J | Jednotný čas - JČ | SE | Displej bez možnosti ovládání, signálka | SLB | slaboproud
C | Slaboproudé systémy | J | Jednotný čas - JČ | YA | Pomocné zařízení pro servisní práce | SLB | slaboproud
C | Slaboproudé systémy | K | Multimediální vybavení | BK | Kamera | SLB | slaboproud
C | Slaboproudé systémy | K | Multimediální vybavení | FA | Antistatický prvek | SLB | slaboproud
C | Slaboproudé systémy | K | Multimediální vybavení | FB | Přepěťová ochrana | SLB | slaboproud
C | Slaboproudé systémy | K | Multimediální vybavení | FC | Proudový chránič | SLB | slaboproud
C | Slaboproudé systémy | K | Multimediální vybavení | FF | Jistič, pojistka | SLB | slaboproud
C | Slaboproudé systémy | K | Multimediální vybavení | FG | Zemnící zařízení | SLB | slaboproud
C | Slaboproudé systémy | K | Multimediální vybavení | FY | Bleskosvod | SLB | slaboproud
C | Slaboproudé systémy | K | Multimediální vybavení | GS | Zesilovač (Zvuk) | SLB | slaboproud
C | Slaboproudé systémy | K | Multimediální vybavení | GU | Napájecí zdroj | SLB | slaboproud
C | Slaboproudé systémy | K | Multimediální vybavení | KA | Hlavní řídící prvek systému, nadřazený, jediný | SLB | slaboproud
C | Slaboproudé systémy | K | Multimediální vybavení | KB | Řídící jednotka | SLB | slaboproud
C | Slaboproudé systémy | K | Multimediální vybavení | KC | Vstupně/výstupní jednotka (bez nebo s minimální inteligencí, např expandér) | SLB | slaboproud
C | Slaboproudé systémy | K | Multimediální vybavení | KM | Zařízení pro bezdrátový přenos signálu | SLB | slaboproud
C | Slaboproudé systémy | K | Multimediální vybavení | KR | Router, spojení 2 sítí, konverze protokolů | SLB | slaboproud
C | Slaboproudé systémy | K | Multimediální vybavení | KT | Synchronizace času | SLB | slaboproud
C | Slaboproudé systémy | K | Multimediální vybavení | SA | Ruční ovládání, blíže nespecifikované | SLB | slaboproud
C | Slaboproudé systémy | K | Multimediální vybavení | SE | Displej bez možnosti ovládání, signálka | SLB | slaboproud
C | Slaboproudé systémy | K | Multimediální vybavení | SK | Klávesnice, terminál, čtečka, ovladač | SLB | slaboproud
C | Slaboproudé systémy | K | Multimediální vybavení | SP | Počítač, klientské pracoviště | SLB | slaboproud
C | Slaboproudé systémy | K | Multimediální vybavení | SS | Reproduktor | SLB | slaboproud
C | Slaboproudé systémy | K | Multimediální vybavení | ST | Tlačítko, vypínač, ovladač | SLB | slaboproud
C | Slaboproudé systémy | K | Multimediální vybavení | SV | Audiovizuální technika | SLB | slaboproud
C | Slaboproudé systémy | K | Multimediální vybavení | UB | Rozváděč podružný | SLB | slaboproud
C | Slaboproudé systémy | K | Multimediální vybavení | UK | Krabice | SLB | slaboproud
C | Slaboproudé systémy | K | Multimediální vybavení | XA | Volný vývod silový, neukončený | SLB | slaboproud
C | Slaboproudé systémy | K | Multimediální vybavení | XD | Zásuvka slaboproudá | SLB | slaboproud
C | Slaboproudé systémy | K | Multimediální vybavení | YA | Pomocné zařízení pro servisní práce | SLB | slaboproud
C | Slaboproudé systémy | N | Zařízení pro handicapované | GU | Napájecí zdroj | SLB | slaboproud
C | Slaboproudé systémy | N | Zařízení pro handicapované | KC | Vstupně/výstupní jednotka (bez nebo s minimální inteligencí, např expandér) | SLB | slaboproud
C | Slaboproudé systémy | N | Zařízení pro handicapované | KM | Zařízení pro bezdrátový přenos signálu | SLB | slaboproud
C | Slaboproudé systémy | N | Zařízení pro handicapované | SH | Sirény, optické i akustické | SLB | slaboproud
C | Slaboproudé systémy | N | Zařízení pro handicapované | SS | Reproduktor | SLB | slaboproud
C | Slaboproudé systémy | N | Zařízení pro handicapované | ST | Tlačítko, vypínač, ovladač | SLB | slaboproud
C | Slaboproudé systémy | N | Zařízení pro handicapované | YA | Pomocné zařízení pro servisní práce | SLB | slaboproud
C | Slaboproudé systémy | R | Strukturovaná kabeláž | CA | Zásobník | SLB | slaboproud
C | Slaboproudé systémy | R | Strukturovaná kabeláž | GR | Záložní zdroj, založený na baterii, akumulátoru, UPS | SLB | slaboproud
C | Slaboproudé systémy | R | Strukturovaná kabeláž | KA | Hlavní řídící prvek systému, nadřazený, jediný | SLB | slaboproud
C | Slaboproudé systémy | R | Strukturovaná kabeláž | KB | Řídící jednotka | SLB | slaboproud
C | Slaboproudé systémy | R | Strukturovaná kabeláž | KC | Vstupně/výstupní jednotka (bez nebo s minimální inteligencí, např expandér) | SLB | slaboproud
C | Slaboproudé systémy | R | Strukturovaná kabeláž | KD | Dílčí část zařízení | SLB | slaboproud
C | Slaboproudé systémy | R | Strukturovaná kabeláž | KM | Zařízení pro bezdrátový přenos signálu | SLB | slaboproud
C | Slaboproudé systémy | R | Strukturovaná kabeláž | KN | Aktivní síťový prvek - switch | SLB | slaboproud
C | Slaboproudé systémy | R | Strukturovaná kabeláž | KO | Optika | SLB | slaboproud
C | Slaboproudé systémy | R | Strukturovaná kabeláž | KR | Router, spojení 2 sítí, konverze protokolů | SLB | slaboproud
C | Slaboproudé systémy | R | Strukturovaná kabeláž | KS | Server | SLB | slaboproud
C | Slaboproudé systémy | R | Strukturovaná kabeláž | SK | Klávesnice, terminál, čtečka, ovladač | SLB | slaboproud
C | Slaboproudé systémy | R | Strukturovaná kabeláž | SP | Počítač, klientské pracoviště | SLB | slaboproud
C | Slaboproudé systémy | R | Strukturovaná kabeláž | UA | Rozváděč hlavní | SLB | slaboproud
C | Slaboproudé systémy | R | Strukturovaná kabeláž | UB | Rozváděč podružný | SLB | slaboproud
C | Slaboproudé systémy | R | Strukturovaná kabeláž | UL | Lišta | SLB | slaboproud
C | Slaboproudé systémy | R | Strukturovaná kabeláž | UP | Pasivní prvky | SLB | slaboproud
C | Slaboproudé systémy | R | Strukturovaná kabeláž | UT | Trubka | SLB | slaboproud
C | Slaboproudé systémy | R | Strukturovaná kabeláž | WD | Datový kabel | SLB | slaboproud
C | Slaboproudé systémy | R | Strukturovaná kabeláž | WS | Svazek kabelů | SLB | slaboproud
C | Slaboproudé systémy | R | Strukturovaná kabeláž | WV | Vlákno | SLB | slaboproud
C | Slaboproudé systémy | R | Strukturovaná kabeláž | XA | Volný vývod silový, neukončený | SLB | slaboproud
C | Slaboproudé systémy | R | Strukturovaná kabeláž | XD | Zásuvka slaboproudá | SLB | slaboproud
C | Slaboproudé systémy | R | Strukturovaná kabeláž | YA | Pomocné zařízení pro servisní práce | SLB | slaboproud
C | Slaboproudé systémy | T | Domácí telefon | GR | Záložní zdroj, založený na baterii, akumulátoru, UPS | SLB | slaboproud
C | Slaboproudé systémy | T | Domácí telefon | GU | Napájecí zdroj | SLB | slaboproud
C | Slaboproudé systémy | T | Domácí telefon | KA | Hlavní řídící prvek systému, nadřazený, jediný | SLB | slaboproud
C | Slaboproudé systémy | T | Domácí telefon | KC | Vstupně/výstupní jednotka (bez nebo s minimální inteligencí, např expandér) | SLB | slaboproud
C | Slaboproudé systémy | T | Domácí telefon | MJ | Elektrický zámek | SLB | slaboproud
C | Slaboproudé systémy | T | Domácí telefon | SA | Ruční ovládání, blíže nespecifikované | SLB | slaboproud
C | Slaboproudé systémy | T | Domácí telefon | UB | Rozváděč podružný | SLB | slaboproud
C | Slaboproudé systémy | T | Domácí telefon | YA | Pomocné zařízení pro servisní práce | SLB | slaboproud
E | Zásobování palivem a energiemi | A | Zásobování plynem | BH | Detektor, čidlo - Vlhkost | PLYN | plyn a laboratorní média
E | Zásobování palivem a energiemi | A | Zásobování plynem | BM | Detektor, čidlo - Mechanická veličina | PLYN | plyn a laboratorní média
E | Zásobování palivem a energiemi | A | Zásobování plynem | BP | Detektor, čidlo - Tlak | PLYN | plyn a laboratorní média
E | Zásobování palivem a energiemi | A | Zásobování plynem | BT | Detektor, čidlo - Teplota | PLYN | plyn a laboratorní média
E | Zásobování palivem a energiemi | A | Zásobování plynem | CA | Zásobník | PLYN | plyn a laboratorní média
E | Zásobování palivem a energiemi | A | Zásobování plynem | ET | Radiátor | PLYN | plyn a laboratorní média
E | Zásobování palivem a energiemi | A | Zásobování plynem | GT | Zdroj tepla, přímotop | PLYN | plyn a laboratorní média
E | Zásobování palivem a energiemi | A | Zásobování plynem | KB | Řídící jednotka | PLYN | plyn a laboratorní média
E | Zásobování palivem a energiemi | A | Zásobování plynem | KM | Zařízení pro bezdrátový přenos signálu | PLYN | plyn a laboratorní média
E | Zásobování palivem a energiemi | A | Zásobování plynem | MK | Klapka | PLYN | plyn a laboratorní média
E | Zásobování palivem a energiemi | A | Zásobování plynem | MM | Elektromotor | PLYN | plyn a laboratorní média
E | Zásobování palivem a energiemi | A | Zásobování plynem | MN | Ventilátor | PLYN | plyn a laboratorní média
E | Zásobování palivem a energiemi | A | Zásobování plynem | MP | Čerpadlo | PLYN | plyn a laboratorní média
E | Zásobování palivem a energiemi | A | Zásobování plynem | MS | Servopohon (Klapka) | PLYN | plyn a laboratorní média
E | Zásobování palivem a energiemi | A | Zásobování plynem | MV | Ventil ovládaný ručně | PLYN | plyn a laboratorní média
E | Zásobování palivem a energiemi | A | Zásobování plynem | MW | Ventil ovládaný dálkově, automaticky | PLYN | plyn a laboratorní média
E | Zásobování palivem a energiemi | A | Zásobování plynem | PG | Měřič spotřeby plynu | PLYN | plyn a laboratorní média
E | Zásobování palivem a energiemi | A | Zásobování plynem | PP | Měřič tlaku | PLYN | plyn a laboratorní média
E | Zásobování palivem a energiemi | A | Zásobování plynem | PT | Měřič teploty | PLYN | plyn a laboratorní média
E | Zásobování palivem a energiemi | A | Zásobování plynem | PX | Kombinovaný měřič | PLYN | plyn a laboratorní média
E | Zásobování palivem a energiemi | A | Zásobování plynem | RH | Regulátor - Vlhkost | PLYN | plyn a laboratorní média
E | Zásobování palivem a energiemi | A | Zásobování plynem | RM | Regulátor - Mechanická veličina | PLYN | plyn a laboratorní média
E | Zásobování palivem a energiemi | A | Zásobování plynem | RP | Regulátor - Tlak | PLYN | plyn a laboratorní média
E | Zásobování palivem a energiemi | A | Zásobování plynem | RT | Regulátor - Teplota | PLYN | plyn a laboratorní média
E | Zásobování palivem a energiemi | A | Zásobování plynem | RW | Regulátor - Otáčky | PLYN | plyn a laboratorní média
E | Zásobování palivem a energiemi | A | Zásobování plynem | SA | Ruční ovládání, blíže nespecifikované | PLYN | plyn a laboratorní média
E | Zásobování palivem a energiemi | A | Zásobování plynem | SK | Klávesnice, terminál, čtečka, ovladač | PLYN | plyn a laboratorní média
E | Zásobování palivem a energiemi | A | Zásobování plynem | UK | Krabice | PLYN | plyn a laboratorní média
E | Zásobování palivem a energiemi | A | Zásobování plynem | UT | Trubka | PLYN | plyn a laboratorní média
E | Zásobování palivem a energiemi | A | Zásobování plynem | VC | Úprava média | PLYN | plyn a laboratorní média
E | Zásobování palivem a energiemi | A | Zásobování plynem | VF | Filtr | PLYN | plyn a laboratorní média
E | Zásobování palivem a energiemi | A | Zásobování plynem | VH | Zvlhčovač/Odvlhčovač vzduchu | PLYN | plyn a laboratorní média
E | Zásobování palivem a energiemi | A | Zásobování plynem | VP | Odplynovací zařízení | PLYN | plyn a laboratorní média
E | Zásobování palivem a energiemi | A | Zásobování plynem | VT | Ohřívání / ochlazování média | PLYN | plyn a laboratorní média
E | Zásobování palivem a energiemi | A | Zásobování plynem | VV | Výměník | PLYN | plyn a laboratorní média
E | Zásobování palivem a energiemi | A | Zásobování plynem | XF | Odvětrání | PLYN | plyn a laboratorní média
E | Zásobování palivem a energiemi | A | Zásobování plynem | XP | Kompenzátor | PLYN | plyn a laboratorní média
E | Zásobování palivem a energiemi | A | Zásobování plynem | XV | Přívod | PLYN | plyn a laboratorní média
E | Zásobování palivem a energiemi | A | Zásobování plynem | XW | Odvod | PLYN | plyn a laboratorní média
E | Zásobování palivem a energiemi | A | Zásobování plynem | XX | Připojení vody (na kohout, baterii, nádržku, pisoár) | PLYN | plyn a laboratorní média
E | Zásobování palivem a energiemi | A | Zásobování plynem | YA | Pomocné zařízení pro servisní práce | PLYN | plyn a laboratorní média
E | Zásobování palivem a energiemi | A | Zásobování plynem | ZS | Specializované zařízení | PLYN | plyn a laboratorní média
E | Zásobování palivem a energiemi | B | Zásobování topným olejem | BH | Detektor, čidlo - Vlhkost | TER | vytápění
E | Zásobování palivem a energiemi | B | Zásobování topným olejem | BM | Detektor, čidlo - Mechanická veličina | TER | vytápění
E | Zásobování palivem a energiemi | B | Zásobování topným olejem | BP | Detektor, čidlo - Tlak | TER | vytápění
E | Zásobování palivem a energiemi | B | Zásobování topným olejem | BT | Detektor, čidlo - Teplota | TER | vytápění
E | Zásobování palivem a energiemi | B | Zásobování topným olejem | CA | Zásobník | TER | vytápění
E | Zásobování palivem a energiemi | B | Zásobování topným olejem | ET | Radiátor | TER | vytápění
E | Zásobování palivem a energiemi | B | Zásobování topným olejem | GD | Zdroj - generátor, dieselagregát, kogenerační jednotka | TER | vytápění
E | Zásobování palivem a energiemi | B | Zásobování topným olejem | GT | Zdroj tepla, přímotop | TER | vytápění
E | Zásobování palivem a energiemi | B | Zásobování topným olejem | KB | Řídící jednotka | TER | vytápění
E | Zásobování palivem a energiemi | B | Zásobování topným olejem | MK | Klapka | TER | vytápění
E | Zásobování palivem a energiemi | B | Zásobování topným olejem | MM | Elektromotor | TER | vytápění
E | Zásobování palivem a energiemi | B | Zásobování topným olejem | MN | Ventilátor | TER | vytápění
E | Zásobování palivem a energiemi | B | Zásobování topným olejem | MP | Čerpadlo | TER | vytápění
E | Zásobování palivem a energiemi | B | Zásobování topným olejem | MS | Servopohon (Klapka) | TER | vytápění
E | Zásobování palivem a energiemi | B | Zásobování topným olejem | MT | Motorový spouštěč | TER | vytápění
E | Zásobování palivem a energiemi | B | Zásobování topným olejem | MV | Ventil ovládaný ručně | TER | vytápění
E | Zásobování palivem a energiemi | B | Zásobování topným olejem | MW | Ventil ovládaný dálkově, automaticky | TER | vytápění
E | Zásobování palivem a energiemi | B | Zásobování topným olejem | PF | Průtokoměr | TER | vytápění
E | Zásobování palivem a energiemi | B | Zásobování topným olejem | PP | Měřič tlaku | TER | vytápění
E | Zásobování palivem a energiemi | B | Zásobování topným olejem | PT | Měřič teploty | TER | vytápění
E | Zásobování palivem a energiemi | B | Zásobování topným olejem | PX | Kombinovaný měřič | TER | vytápění
E | Zásobování palivem a energiemi | B | Zásobování topným olejem | RH | Regulátor - Vlhkost | TER | vytápění
E | Zásobování palivem a energiemi | B | Zásobování topným olejem | RP | Regulátor - Tlak | TER | vytápění
E | Zásobování palivem a energiemi | B | Zásobování topným olejem | RT | Regulátor - Teplota | TER | vytápění
E | Zásobování palivem a energiemi | B | Zásobování topným olejem | SA | Ruční ovládání, blíže nespecifikované | TER | vytápění
E | Zásobování palivem a energiemi | B | Zásobování topným olejem | SE | Displej bez možnosti ovládání, signálka | TER | vytápění
E | Zásobování palivem a energiemi | B | Zásobování topným olejem | ST | Tlačítko, vypínač, ovladač | TER | vytápění
E | Zásobování palivem a energiemi | B | Zásobování topným olejem | VC | Úprava média | TER | vytápění
E | Zásobování palivem a energiemi | B | Zásobování topným olejem | VF | Filtr | TER | vytápění
E | Zásobování palivem a energiemi | B | Zásobování topným olejem | VH | Zvlhčovač/Odvlhčovač vzduchu | TER | vytápění
E | Zásobování palivem a energiemi | B | Zásobování topným olejem | VP | Odplynovací zařízení | TER | vytápění
E | Zásobování palivem a energiemi | B | Zásobování topným olejem | VT | Ohřívání / ochlazování média | TER | vytápění
E | Zásobování palivem a energiemi | B | Zásobování topným olejem | VV | Výměník | TER | vytápění
E | Zásobování palivem a energiemi | B | Zásobování topným olejem | XF | Odvětrání | TER | vytápění
E | Zásobování palivem a energiemi | B | Zásobování topným olejem | XP | Kompenzátor | TER | vytápění
E | Zásobování palivem a energiemi | B | Zásobování topným olejem | XV | Přívod | TER | vytápění
E | Zásobování palivem a energiemi | B | Zásobování topným olejem | XW | Odvod | TER | vytápění
E | Zásobování palivem a energiemi | B | Zásobování topným olejem | YA | Pomocné zařízení pro servisní práce | TER | vytápění
E | Zásobování palivem a energiemi | C | Zásobování pevnými palivy | BH | Detektor, čidlo - Vlhkost | TER | vytápění
E | Zásobování palivem a energiemi | C | Zásobování pevnými palivy | BL | Detektor, čidlo - Hladina, záplava | TER | vytápění
E | Zásobování palivem a energiemi | C | Zásobování pevnými palivy | BP | Detektor, čidlo - Tlak | TER | vytápění
E | Zásobování palivem a energiemi | C | Zásobování pevnými palivy | BT | Detektor, čidlo - Teplota | TER | vytápění
E | Zásobování palivem a energiemi | C | Zásobování pevnými palivy | CA | Zásobník | TER | vytápění
E | Zásobování palivem a energiemi | C | Zásobování pevnými palivy | ET | Radiátor | TER | vytápění
E | Zásobování palivem a energiemi | C | Zásobování pevnými palivy | KB | Řídící jednotka | TER | vytápění
E | Zásobování palivem a energiemi | C | Zásobování pevnými palivy | MC | Vypínací spoušť | TER | vytápění
E | Zásobování palivem a energiemi | C | Zásobování pevnými palivy | MM | Elektromotor | TER | vytápění
E | Zásobování palivem a energiemi | C | Zásobování pevnými palivy | MN | Ventilátor | TER | vytápění
E | Zásobování palivem a energiemi | C | Zásobování pevnými palivy | MP | Čerpadlo | TER | vytápění
E | Zásobování palivem a energiemi | C | Zásobování pevnými palivy | MS | Servopohon (Klapka) | TER | vytápění
E | Zásobování palivem a energiemi | C | Zásobování pevnými palivy | MT | Motorový spouštěč | TER | vytápění
E | Zásobování palivem a energiemi | C | Zásobování pevnými palivy | MV | Ventil ovládaný ručně | TER | vytápění
E | Zásobování palivem a energiemi | C | Zásobování pevnými palivy | MW | Ventil ovládaný dálkově, automaticky | TER | vytápění
E | Zásobování palivem a energiemi | C | Zásobování pevnými palivy | PP | Měřič tlaku | TER | vytápění
E | Zásobování palivem a energiemi | C | Zásobování pevnými palivy | PT | Měřič teploty | TER | vytápění
E | Zásobování palivem a energiemi | C | Zásobování pevnými palivy | PX | Kombinovaný měřič | TER | vytápění
E | Zásobování palivem a energiemi | C | Zásobování pevnými palivy | RH | Regulátor - Vlhkost | TER | vytápění
E | Zásobování palivem a energiemi | C | Zásobování pevnými palivy | RP | Regulátor - Tlak | TER | vytápění
E | Zásobování palivem a energiemi | C | Zásobování pevnými palivy | RT | Regulátor - Teplota | TER | vytápění
E | Zásobování palivem a energiemi | C | Zásobování pevnými palivy | SA | Ruční ovládání, blíže nespecifikované | TER | vytápění
E | Zásobování palivem a energiemi | C | Zásobování pevnými palivy | SE | Displej bez možnosti ovládání, signálka | TER | vytápění
E | Zásobování palivem a energiemi | C | Zásobování pevnými palivy | ST | Tlačítko, vypínač, ovladač | TER | vytápění
E | Zásobování palivem a energiemi | C | Zásobování pevnými palivy | UK | Krabice | TER | vytápění
E | Zásobování palivem a energiemi | C | Zásobování pevnými palivy | VC | Úprava média | TER | vytápění
E | Zásobování palivem a energiemi | C | Zásobování pevnými palivy | VF | Filtr | TER | vytápění
E | Zásobování palivem a energiemi | C | Zásobování pevnými palivy | VP | Odplynovací zařízení | TER | vytápění
E | Zásobování palivem a energiemi | C | Zásobování pevnými palivy | VT | Ohřívání / ochlazování média | TER | vytápění
E | Zásobování palivem a energiemi | C | Zásobování pevnými palivy | XF | Odvětrání | TER | vytápění
E | Zásobování palivem a energiemi | C | Zásobování pevnými palivy | XP | Kompenzátor | TER | vytápění
E | Zásobování palivem a energiemi | C | Zásobování pevnými palivy | XV | Přívod | TER | vytápění
E | Zásobování palivem a energiemi | C | Zásobování pevnými palivy | XW | Odvod | TER | vytápění
E | Zásobování palivem a energiemi | C | Zásobování pevnými palivy | YA | Pomocné zařízení pro servisní práce | TER | vytápění
E | Zásobování palivem a energiemi | D | Zásobování horkou vodou | BA | Detektor - Jiný | TER | vytápění
E | Zásobování palivem a energiemi | D | Zásobování horkou vodou | BE | Detektor, čidlo - IR, záření | TER | vytápění
E | Zásobování palivem a energiemi | D | Zásobování horkou vodou | BF | Detektor, čidlo - Průtok | TER | vytápění
E | Zásobování palivem a energiemi | D | Zásobování horkou vodou | BH | Detektor, čidlo - Vlhkost | TER | vytápění
E | Zásobování palivem a energiemi | D | Zásobování horkou vodou | BI | Detektor, čidlo - Vibrace | TER | vytápění
E | Zásobování palivem a energiemi | D | Zásobování horkou vodou | BL | Detektor, čidlo - Hladina, záplava | TER | vytápění
E | Zásobování palivem a energiemi | D | Zásobování horkou vodou | BM | Detektor, čidlo - Mechanická veličina | TER | vytápění
E | Zásobování palivem a energiemi | D | Zásobování horkou vodou | BP | Detektor, čidlo - Tlak | TER | vytápění
E | Zásobování palivem a energiemi | D | Zásobování horkou vodou | BR | Detektor, čidlo - Světlo | TER | vytápění
E | Zásobování palivem a energiemi | D | Zásobování horkou vodou | BS | Detektor, čidlo - Zvuk | TER | vytápění
E | Zásobování palivem a energiemi | D | Zásobování horkou vodou | BT | Detektor, čidlo - Teplota | TER | vytápění
E | Zásobování palivem a energiemi | D | Zásobování horkou vodou | BV | Detektor, čidlo - Spotřeba vody | TER | vytápění
E | Zásobování palivem a energiemi | D | Zásobování horkou vodou | BZ | Protizámrazové čidlo | TER | vytápění
E | Zásobování palivem a energiemi | D | Zásobování horkou vodou | CA | Zásobník | TER | vytápění
E | Zásobování palivem a energiemi | D | Zásobování horkou vodou | ET | Radiátor | TER | vytápění
E | Zásobování palivem a energiemi | D | Zásobování horkou vodou | GD | Zdroj - generátor, dieselagregát, kogenerační jednotka | TER | vytápění
E | Zásobování palivem a energiemi | D | Zásobování horkou vodou | GT | Zdroj tepla, přímotop | TER | vytápění
E | Zásobování palivem a energiemi | D | Zásobování horkou vodou | KB | Řídící jednotka | TER | vytápění
E | Zásobování palivem a energiemi | D | Zásobování horkou vodou | MK | Klapka | TER | vytápění
E | Zásobování palivem a energiemi | D | Zásobování horkou vodou | MM | Elektromotor | TER | vytápění
E | Zásobování palivem a energiemi | D | Zásobování horkou vodou | MN | Ventilátor | TER | vytápění
E | Zásobování palivem a energiemi | D | Zásobování horkou vodou | MP | Čerpadlo | TER | vytápění
E | Zásobování palivem a energiemi | D | Zásobování horkou vodou | MS | Servopohon (Klapka) | TER | vytápění
E | Zásobování palivem a energiemi | D | Zásobování horkou vodou | MT | Motorový spouštěč | TER | vytápění
E | Zásobování palivem a energiemi | D | Zásobování horkou vodou | MV | Ventil ovládaný ručně | TER | vytápění
E | Zásobování palivem a energiemi | D | Zásobování horkou vodou | MW | Ventil ovládaný dálkově, automaticky | TER | vytápění
E | Zásobování palivem a energiemi | D | Zásobování horkou vodou | PE | Měřič elektrické energie | TER | vytápění
E | Zásobování palivem a energiemi | D | Zásobování horkou vodou | PF | Průtokoměr | TER | vytápění
E | Zásobování palivem a energiemi | D | Zásobování horkou vodou | PP | Měřič tlaku | TER | vytápění
E | Zásobování palivem a energiemi | D | Zásobování horkou vodou | PT | Měřič teploty | TER | vytápění
E | Zásobování palivem a energiemi | D | Zásobování horkou vodou | PV | Měřič spotřeby vody | TER | vytápění
E | Zásobování palivem a energiemi | D | Zásobování horkou vodou | PX | Kombinovaný měřič | TER | vytápění
E | Zásobování palivem a energiemi | D | Zásobování horkou vodou | RH | Regulátor - Vlhkost | TER | vytápění
E | Zásobování palivem a energiemi | D | Zásobování horkou vodou | RP | Regulátor - Tlak | TER | vytápění
E | Zásobování palivem a energiemi | D | Zásobování horkou vodou | RT | Regulátor - Teplota | TER | vytápění
E | Zásobování palivem a energiemi | D | Zásobování horkou vodou | RW | Regulátor - Otáčky | TER | vytápění
E | Zásobování palivem a energiemi | D | Zásobování horkou vodou | SA | Ruční ovládání, blíže nespecifikované | TER | vytápění
E | Zásobování palivem a energiemi | D | Zásobování horkou vodou | SE | Displej bez možnosti ovládání, signálka | TER | vytápění
E | Zásobování palivem a energiemi | D | Zásobování horkou vodou | SK | Klávesnice, terminál, čtečka, ovladač | TER | vytápění
E | Zásobování palivem a energiemi | D | Zásobování horkou vodou | ST | Tlačítko, vypínač, ovladač | TER | vytápění
E | Zásobování palivem a energiemi | D | Zásobování horkou vodou | TA | Přeměna energie při zachování druhu energie - obecně | TER | vytápění
E | Zásobování palivem a energiemi | D | Zásobování horkou vodou | UT | Trubka | TER | vytápění
E | Zásobování palivem a energiemi | D | Zásobování horkou vodou | VC | Úprava média | TER | vytápění
E | Zásobování palivem a energiemi | D | Zásobování horkou vodou | VF | Filtr | TER | vytápění
E | Zásobování palivem a energiemi | D | Zásobování horkou vodou | VP | Odplynovací zařízení | TER | vytápění
E | Zásobování palivem a energiemi | D | Zásobování horkou vodou | VT | Ohřívání / ochlazování média | TER | vytápění
E | Zásobování palivem a energiemi | D | Zásobování horkou vodou | VV | Výměník | TER | vytápění
E | Zásobování palivem a energiemi | D | Zásobování horkou vodou | XA | Volný vývod silový, neukončený | TER | vytápění
E | Zásobování palivem a energiemi | D | Zásobování horkou vodou | XB | Zásuvka silová | TER | vytápění
E | Zásobování palivem a energiemi | D | Zásobování horkou vodou | XF | Odvětrání | TER | vytápění
E | Zásobování palivem a energiemi | D | Zásobování horkou vodou | XP | Kompenzátor | TER | vytápění
E | Zásobování palivem a energiemi | D | Zásobování horkou vodou | XV | Přívod | TER | vytápění
E | Zásobování palivem a energiemi | D | Zásobování horkou vodou | XW | Odvod | TER | vytápění
E | Zásobování palivem a energiemi | D | Zásobování horkou vodou | YA | Pomocné zařízení pro servisní práce | TER | vytápění
E | Zásobování palivem a energiemi | E | Zásobování párou | BA | Detektor - Jiný | TER | vytápění
E | Zásobování palivem a energiemi | E | Zásobování párou | BE | Detektor, čidlo - IR, záření | TER | vytápění
E | Zásobování palivem a energiemi | E | Zásobování párou | BF | Detektor, čidlo - Průtok | TER | vytápění
E | Zásobování palivem a energiemi | E | Zásobování párou | BH | Detektor, čidlo - Vlhkost | TER | vytápění
E | Zásobování palivem a energiemi | E | Zásobování párou | BI | Detektor, čidlo - Vibrace | TER | vytápění
E | Zásobování palivem a energiemi | E | Zásobování párou | BK | Kamera | TER | vytápění
E | Zásobování palivem a energiemi | E | Zásobování párou | BL | Detektor, čidlo - Hladina, záplava | TER | vytápění
E | Zásobování palivem a energiemi | E | Zásobování párou | BM | Detektor, čidlo - Mechanická veličina | TER | vytápění
E | Zásobování palivem a energiemi | E | Zásobování párou | BP | Detektor, čidlo - Tlak | TER | vytápění
E | Zásobování palivem a energiemi | E | Zásobování párou | BR | Detektor, čidlo - Světlo | TER | vytápění
E | Zásobování palivem a energiemi | E | Zásobování párou | BS | Detektor, čidlo - Zvuk | TER | vytápění
E | Zásobování palivem a energiemi | E | Zásobování párou | BT | Detektor, čidlo - Teplota | TER | vytápění
E | Zásobování palivem a energiemi | E | Zásobování párou | BV | Detektor, čidlo - Spotřeba vody | TER | vytápění
E | Zásobování palivem a energiemi | E | Zásobování párou | CA | Zásobník | TER | vytápění
E | Zásobování palivem a energiemi | E | Zásobování párou | ET | Radiátor | TER | vytápění
E | Zásobování palivem a energiemi | E | Zásobování párou | GT | Zdroj tepla, přímotop | TER | vytápění
E | Zásobování palivem a energiemi | E | Zásobování párou | KB | Řídící jednotka | TER | vytápění
E | Zásobování palivem a energiemi | E | Zásobování párou | MK | Klapka | TER | vytápění
E | Zásobování palivem a energiemi | E | Zásobování párou | MM | Elektromotor | TER | vytápění
E | Zásobování palivem a energiemi | E | Zásobování párou | MN | Ventilátor | TER | vytápění
E | Zásobování palivem a energiemi | E | Zásobování párou | MP | Čerpadlo | TER | vytápění
E | Zásobování palivem a energiemi | E | Zásobování párou | MS | Servopohon (Klapka) | TER | vytápění
E | Zásobování palivem a energiemi | E | Zásobování párou | MT | Motorový spouštěč | TER | vytápění
E | Zásobování palivem a energiemi | E | Zásobování párou | MV | Ventil ovládaný ručně | TER | vytápění
E | Zásobování palivem a energiemi | E | Zásobování párou | MW | Ventil ovládaný dálkově, automaticky | TER | vytápění
E | Zásobování palivem a energiemi | E | Zásobování párou | PF | Průtokoměr | TER | vytápění
E | Zásobování palivem a energiemi | E | Zásobování párou | PP | Měřič tlaku | TER | vytápění
E | Zásobování palivem a energiemi | E | Zásobování párou | PT | Měřič teploty | TER | vytápění
E | Zásobování palivem a energiemi | E | Zásobování párou | PV | Měřič spotřeby vody | TER | vytápění
E | Zásobování palivem a energiemi | E | Zásobování párou | PX | Kombinovaný měřič | TER | vytápění
E | Zásobování palivem a energiemi | E | Zásobování párou | RH | Regulátor - Vlhkost | TER | vytápění
E | Zásobování palivem a energiemi | E | Zásobování párou | RP | Regulátor - Tlak | TER | vytápění
E | Zásobování palivem a energiemi | E | Zásobování párou | RT | Regulátor - Teplota | TER | vytápění
E | Zásobování palivem a energiemi | E | Zásobování párou | SE | Displej bez možnosti ovládání, signálka | TER | vytápění
E | Zásobování palivem a energiemi | E | Zásobování párou | ST | Tlačítko, vypínač, ovladač | TER | vytápění
E | Zásobování palivem a energiemi | E | Zásobování párou | TA | Přeměna energie při zachování druhu energie - obecně | TER | vytápění
E | Zásobování palivem a energiemi | E | Zásobování párou | UT | Trubka | TER | vytápění
E | Zásobování palivem a energiemi | E | Zásobování párou | VC | Úprava média | TER | vytápění
E | Zásobování palivem a energiemi | E | Zásobování párou | VF | Filtr | TER | vytápění
E | Zásobování palivem a energiemi | E | Zásobování párou | VH | Zvlhčovač/Odvlhčovač vzduchu | TER | vytápění
E | Zásobování palivem a energiemi | E | Zásobování párou | VK | Kondenzační zařízení | TER | vytápění
E | Zásobování palivem a energiemi | E | Zásobování párou | VP | Odplynovací zařízení | TER | vytápění
E | Zásobování palivem a energiemi | E | Zásobování párou | VT | Ohřívání / ochlazování média | TER | vytápění
E | Zásobování palivem a energiemi | E | Zásobování párou | VV | Výměník | TER | vytápění
E | Zásobování palivem a energiemi | E | Zásobování párou | XA | Volný vývod silový, neukončený | TER | vytápění
E | Zásobování palivem a energiemi | E | Zásobování párou | XB | Zásuvka silová | TER | vytápění
E | Zásobování palivem a energiemi | E | Zásobování párou | XF | Odvětrání | TER | vytápění
E | Zásobování palivem a energiemi | E | Zásobování párou | XP | Kompenzátor | TER | vytápění
E | Zásobování palivem a energiemi | E | Zásobování párou | YA | Pomocné zařízení pro servisní práce | TER | vytápění
G | Zásobování vodou a odvod odpadní vody | A | Zásobování a úprava vody, přípojka vody | BA | Detektor - Jiný | VODA | vodovod
G | Zásobování vodou a odvod odpadní vody | A | Zásobování a úprava vody, přípojka vody | BE | Detektor, čidlo - IR, záření | VODA | vodovod
G | Zásobování vodou a odvod odpadní vody | A | Zásobování a úprava vody, přípojka vody | BF | Detektor, čidlo - Průtok | VODA | vodovod
G | Zásobování vodou a odvod odpadní vody | A | Zásobování a úprava vody, přípojka vody | BH | Detektor, čidlo - Vlhkost | VODA | vodovod
G | Zásobování vodou a odvod odpadní vody | A | Zásobování a úprava vody, přípojka vody | BI | Detektor, čidlo - Vibrace | VODA | vodovod
G | Zásobování vodou a odvod odpadní vody | A | Zásobování a úprava vody, přípojka vody | BL | Detektor, čidlo - Hladina, záplava | VODA | vodovod
G | Zásobování vodou a odvod odpadní vody | A | Zásobování a úprava vody, přípojka vody | BM | Detektor, čidlo - Mechanická veličina | VODA | vodovod
G | Zásobování vodou a odvod odpadní vody | A | Zásobování a úprava vody, přípojka vody | BP | Detektor, čidlo - Tlak | VODA | vodovod
G | Zásobování vodou a odvod odpadní vody | A | Zásobování a úprava vody, přípojka vody | BR | Detektor, čidlo - Světlo | VODA | vodovod
G | Zásobování vodou a odvod odpadní vody | A | Zásobování a úprava vody, přípojka vody | BS | Detektor, čidlo - Zvuk | VODA | vodovod
G | Zásobování vodou a odvod odpadní vody | A | Zásobování a úprava vody, přípojka vody | BT | Detektor, čidlo - Teplota | VODA | vodovod
G | Zásobování vodou a odvod odpadní vody | A | Zásobování a úprava vody, přípojka vody | BV | Detektor, čidlo - Spotřeba vody | VODA | vodovod
G | Zásobování vodou a odvod odpadní vody | A | Zásobování a úprava vody, přípojka vody | BZ | Protizámrazové čidlo | VODA | vodovod
G | Zásobování vodou a odvod odpadní vody | A | Zásobování a úprava vody, přípojka vody | CA | Zásobník | VODA | vodovod
G | Zásobování vodou a odvod odpadní vody | A | Zásobování a úprava vody, přípojka vody | ET | Radiátor | VODA | vodovod
G | Zásobování vodou a odvod odpadní vody | A | Zásobování a úprava vody, přípojka vody | FG | Zemnící zařízení | VODA | vodovod
G | Zásobování vodou a odvod odpadní vody | A | Zásobování a úprava vody, přípojka vody | KB | Řídící jednotka | VODA | vodovod
G | Zásobování vodou a odvod odpadní vody | A | Zásobování a úprava vody, přípojka vody | MK | Klapka | VODA | vodovod
G | Zásobování vodou a odvod odpadní vody | A | Zásobování a úprava vody, přípojka vody | MM | Elektromotor | VODA | vodovod
G | Zásobování vodou a odvod odpadní vody | A | Zásobování a úprava vody, přípojka vody | MN | Ventilátor | VODA | vodovod
G | Zásobování vodou a odvod odpadní vody | A | Zásobování a úprava vody, přípojka vody | MP | Čerpadlo | VODA | vodovod
G | Zásobování vodou a odvod odpadní vody | A | Zásobování a úprava vody, přípojka vody | MS | Servopohon (Klapka) | VODA | vodovod
G | Zásobování vodou a odvod odpadní vody | A | Zásobování a úprava vody, přípojka vody | MT | Motorový spouštěč | VODA | vodovod
G | Zásobování vodou a odvod odpadní vody | A | Zásobování a úprava vody, přípojka vody | MV | Ventil ovládaný ručně | VODA | vodovod
G | Zásobování vodou a odvod odpadní vody | A | Zásobování a úprava vody, přípojka vody | MW | Ventil ovládaný dálkově, automaticky | VODA | vodovod
G | Zásobování vodou a odvod odpadní vody | A | Zásobování a úprava vody, přípojka vody | PF | Průtokoměr | VODA | vodovod
G | Zásobování vodou a odvod odpadní vody | A | Zásobování a úprava vody, přípojka vody | PP | Měřič tlaku | VODA | vodovod
G | Zásobování vodou a odvod odpadní vody | A | Zásobování a úprava vody, přípojka vody | PT | Měřič teploty | VODA | vodovod
G | Zásobování vodou a odvod odpadní vody | A | Zásobování a úprava vody, přípojka vody | PV | Měřič spotřeby vody | VODA | vodovod
G | Zásobování vodou a odvod odpadní vody | A | Zásobování a úprava vody, přípojka vody | PX | Kombinovaný měřič | VODA | vodovod
G | Zásobování vodou a odvod odpadní vody | A | Zásobování a úprava vody, přípojka vody | RP | Regulátor - Tlak | VODA | vodovod
G | Zásobování vodou a odvod odpadní vody | A | Zásobování a úprava vody, přípojka vody | SA | Ruční ovládání, blíže nespecifikované | VODA | vodovod
G | Zásobování vodou a odvod odpadní vody | A | Zásobování a úprava vody, přípojka vody | SE | Displej bez možnosti ovládání, signálka | VODA | vodovod
G | Zásobování vodou a odvod odpadní vody | A | Zásobování a úprava vody, přípojka vody | ST | Tlačítko, vypínač, ovladač | VODA | vodovod
G | Zásobování vodou a odvod odpadní vody | A | Zásobování a úprava vody, přípojka vody | UT | Trubka | VODA | vodovod
G | Zásobování vodou a odvod odpadní vody | A | Zásobování a úprava vody, přípojka vody | VC | Úprava média | VODA | vodovod
G | Zásobování vodou a odvod odpadní vody | A | Zásobování a úprava vody, přípojka vody | VD | Výrobník DEMI vody | VODA | vodovod
G | Zásobování vodou a odvod odpadní vody | A | Zásobování a úprava vody, přípojka vody | VF | Filtr | VODA | vodovod
G | Zásobování vodou a odvod odpadní vody | A | Zásobování a úprava vody, přípojka vody | VH | Zvlhčovač/Odvlhčovač vzduchu | VODA | vodovod
G | Zásobování vodou a odvod odpadní vody | A | Zásobování a úprava vody, přípojka vody | VP | Odplynovací zařízení | VODA | vodovod
G | Zásobování vodou a odvod odpadní vody | A | Zásobování a úprava vody, přípojka vody | VT | Ohřívání / ochlazování média | VODA | vodovod
G | Zásobování vodou a odvod odpadní vody | A | Zásobování a úprava vody, přípojka vody | VU | Zápachová uzávěrka | VODA | vodovod
G | Zásobování vodou a odvod odpadní vody | A | Zásobování a úprava vody, přípojka vody | VV | Výměník | VODA | vodovod
G | Zásobování vodou a odvod odpadní vody | A | Zásobování a úprava vody, přípojka vody | XA | Volný vývod silový, neukončený | VODA | vodovod
G | Zásobování vodou a odvod odpadní vody | A | Zásobování a úprava vody, přípojka vody | XE | Vpusť, vtok | VODA | vodovod
G | Zásobování vodou a odvod odpadní vody | A | Zásobování a úprava vody, přípojka vody | XF | Odvětrání | VODA | vodovod
G | Zásobování vodou a odvod odpadní vody | A | Zásobování a úprava vody, přípojka vody | XP | Kompenzátor | VODA | vodovod
G | Zásobování vodou a odvod odpadní vody | A | Zásobování a úprava vody, přípojka vody | XS | Sprinkler, tryska | VODA | vodovod
G | Zásobování vodou a odvod odpadní vody | A | Zásobování a úprava vody, přípojka vody | XV | Přívod | VODA | vodovod
G | Zásobování vodou a odvod odpadní vody | A | Zásobování a úprava vody, přípojka vody | XW | Odvod | VODA | vodovod
G | Zásobování vodou a odvod odpadní vody | A | Zásobování a úprava vody, přípojka vody | XX | Připojení vody (na kohout, baterii, nádržku, pisoár) | VODA | vodovod
G | Zásobování vodou a odvod odpadní vody | A | Zásobování a úprava vody, přípojka vody | YA | Pomocné zařízení pro servisní práce | VODA | vodovod
G | Zásobování vodou a odvod odpadní vody | A | Zásobování a úprava vody, přípojka vody | ZS | Specializované zařízení | VODA | vodovod
G | Zásobování vodou a odvod odpadní vody | B | Rozvody pitné vody | BA | Detektor - Jiný | VODA | vodovod
G | Zásobování vodou a odvod odpadní vody | B | Rozvody pitné vody | BE | Detektor, čidlo - IR, záření | VODA | vodovod
G | Zásobování vodou a odvod odpadní vody | B | Rozvody pitné vody | BF | Detektor, čidlo - Průtok | VODA | vodovod
G | Zásobování vodou a odvod odpadní vody | B | Rozvody pitné vody | BH | Detektor, čidlo - Vlhkost | VODA | vodovod
G | Zásobování vodou a odvod odpadní vody | B | Rozvody pitné vody | BI | Detektor, čidlo - Vibrace | VODA | vodovod
G | Zásobování vodou a odvod odpadní vody | B | Rozvody pitné vody | BL | Detektor, čidlo - Hladina, záplava | VODA | vodovod
G | Zásobování vodou a odvod odpadní vody | B | Rozvody pitné vody | BM | Detektor, čidlo - Mechanická veličina | VODA | vodovod
G | Zásobování vodou a odvod odpadní vody | B | Rozvody pitné vody | BP | Detektor, čidlo - Tlak | VODA | vodovod
G | Zásobování vodou a odvod odpadní vody | B | Rozvody pitné vody | BR | Detektor, čidlo - Světlo | VODA | vodovod
G | Zásobování vodou a odvod odpadní vody | B | Rozvody pitné vody | BS | Detektor, čidlo - Zvuk | VODA | vodovod
G | Zásobování vodou a odvod odpadní vody | B | Rozvody pitné vody | BT | Detektor, čidlo - Teplota | VODA | vodovod
G | Zásobování vodou a odvod odpadní vody | B | Rozvody pitné vody | BV | Detektor, čidlo - Spotřeba vody | VODA | vodovod
G | Zásobování vodou a odvod odpadní vody | B | Rozvody pitné vody | BZ | Protizámrazové čidlo | VODA | vodovod
G | Zásobování vodou a odvod odpadní vody | B | Rozvody pitné vody | CA | Zásobník | VODA | vodovod
G | Zásobování vodou a odvod odpadní vody | B | Rozvody pitné vody | ET | Radiátor | VODA | vodovod
G | Zásobování vodou a odvod odpadní vody | B | Rozvody pitné vody | FG | Zemnící zařízení | VODA | vodovod
G | Zásobování vodou a odvod odpadní vody | B | Rozvody pitné vody | GT | Zdroj tepla, přímotop | VODA | vodovod
G | Zásobování vodou a odvod odpadní vody | B | Rozvody pitné vody | KB | Řídící jednotka | VODA | vodovod
G | Zásobování vodou a odvod odpadní vody | B | Rozvody pitné vody | MK | Klapka | VODA | vodovod
G | Zásobování vodou a odvod odpadní vody | B | Rozvody pitné vody | MM | Elektromotor | VODA | vodovod
G | Zásobování vodou a odvod odpadní vody | B | Rozvody pitné vody | MN | Ventilátor | VODA | vodovod
G | Zásobování vodou a odvod odpadní vody | B | Rozvody pitné vody | MP | Čerpadlo | VODA | vodovod
G | Zásobování vodou a odvod odpadní vody | B | Rozvody pitné vody | MS | Servopohon (Klapka) | VODA | vodovod
G | Zásobování vodou a odvod odpadní vody | B | Rozvody pitné vody | MT | Motorový spouštěč | VODA | vodovod
G | Zásobování vodou a odvod odpadní vody | B | Rozvody pitné vody | MV | Ventil ovládaný ručně | VODA | vodovod
G | Zásobování vodou a odvod odpadní vody | B | Rozvody pitné vody | MW | Ventil ovládaný dálkově, automaticky | VODA | vodovod
G | Zásobování vodou a odvod odpadní vody | B | Rozvody pitné vody | PF | Průtokoměr | VODA | vodovod
G | Zásobování vodou a odvod odpadní vody | B | Rozvody pitné vody | PP | Měřič tlaku | VODA | vodovod
G | Zásobování vodou a odvod odpadní vody | B | Rozvody pitné vody | PT | Měřič teploty | VODA | vodovod
G | Zásobování vodou a odvod odpadní vody | B | Rozvody pitné vody | PV | Měřič spotřeby vody | VODA | vodovod
G | Zásobování vodou a odvod odpadní vody | B | Rozvody pitné vody | PX | Kombinovaný měřič | VODA | vodovod
G | Zásobování vodou a odvod odpadní vody | B | Rozvody pitné vody | RP | Regulátor - Tlak | VODA | vodovod
G | Zásobování vodou a odvod odpadní vody | B | Rozvody pitné vody | SA | Ruční ovládání, blíže nespecifikované | VODA | vodovod
G | Zásobování vodou a odvod odpadní vody | B | Rozvody pitné vody | SE | Displej bez možnosti ovládání, signálka | VODA | vodovod
G | Zásobování vodou a odvod odpadní vody | B | Rozvody pitné vody | ST | Tlačítko, vypínač, ovladač | VODA | vodovod
G | Zásobování vodou a odvod odpadní vody | B | Rozvody pitné vody | UK | Krabice | VODA | vodovod
G | Zásobování vodou a odvod odpadní vody | B | Rozvody pitné vody | UT | Trubka | VODA | vodovod
G | Zásobování vodou a odvod odpadní vody | B | Rozvody pitné vody | VC | Úprava média | VODA | vodovod
G | Zásobování vodou a odvod odpadní vody | B | Rozvody pitné vody | VD | Výrobník DEMI vody | VODA | vodovod
G | Zásobování vodou a odvod odpadní vody | B | Rozvody pitné vody | VF | Filtr | VODA | vodovod
G | Zásobování vodou a odvod odpadní vody | B | Rozvody pitné vody | VH | Zvlhčovač/Odvlhčovač vzduchu | VODA | vodovod
G | Zásobování vodou a odvod odpadní vody | B | Rozvody pitné vody | VP | Odplynovací zařízení | VODA | vodovod
G | Zásobování vodou a odvod odpadní vody | B | Rozvody pitné vody | VT | Ohřívání / ochlazování média | VODA | vodovod
G | Zásobování vodou a odvod odpadní vody | B | Rozvody pitné vody | VU | Zápachová uzávěrka | VODA | vodovod
G | Zásobování vodou a odvod odpadní vody | B | Rozvody pitné vody | VV | Výměník | VODA | vodovod
G | Zásobování vodou a odvod odpadní vody | B | Rozvody pitné vody | XA | Volný vývod silový, neukončený | VODA | vodovod
G | Zásobování vodou a odvod odpadní vody | B | Rozvody pitné vody | XE | Vpusť, vtok | VODA | vodovod
G | Zásobování vodou a odvod odpadní vody | B | Rozvody pitné vody | XF | Odvětrání | VODA | vodovod
G | Zásobování vodou a odvod odpadní vody | B | Rozvody pitné vody | XP | Kompenzátor | VODA | vodovod
G | Zásobování vodou a odvod odpadní vody | B | Rozvody pitné vody | XS | Sprinkler, tryska | VODA | vodovod
G | Zásobování vodou a odvod odpadní vody | B | Rozvody pitné vody | XV | Přívod | VODA | vodovod
G | Zásobování vodou a odvod odpadní vody | B | Rozvody pitné vody | XW | Odvod | VODA | vodovod
G | Zásobování vodou a odvod odpadní vody | B | Rozvody pitné vody | XX | Připojení vody (na kohout, baterii, nádržku, pisoár) | VODA | vodovod
G | Zásobování vodou a odvod odpadní vody | B | Rozvody pitné vody | YA | Pomocné zařízení pro servisní práce | VODA | vodovod
G | Zásobování vodou a odvod odpadní vody | B | Rozvody pitné vody | ZA | Automat, tiskárna, bankovník | VODA | vodovod
G | Zásobování vodou a odvod odpadní vody | B | Rozvody pitné vody | ZS | Specializované zařízení | VODA | vodovod
G | Zásobování vodou a odvod odpadní vody | C | Rozvody TUV | BA | Detektor - Jiný | VODA | vodovod
G | Zásobování vodou a odvod odpadní vody | C | Rozvody TUV | BE | Detektor, čidlo - IR, záření | VODA | vodovod
G | Zásobování vodou a odvod odpadní vody | C | Rozvody TUV | BF | Detektor, čidlo - Průtok | VODA | vodovod
G | Zásobování vodou a odvod odpadní vody | C | Rozvody TUV | BH | Detektor, čidlo - Vlhkost | VODA | vodovod
G | Zásobování vodou a odvod odpadní vody | C | Rozvody TUV | BI | Detektor, čidlo - Vibrace | VODA | vodovod
G | Zásobování vodou a odvod odpadní vody | C | Rozvody TUV | BL | Detektor, čidlo - Hladina, záplava | VODA | vodovod
G | Zásobování vodou a odvod odpadní vody | C | Rozvody TUV | BM | Detektor, čidlo - Mechanická veličina | VODA | vodovod
G | Zásobování vodou a odvod odpadní vody | C | Rozvody TUV | BP | Detektor, čidlo - Tlak | VODA | vodovod
G | Zásobování vodou a odvod odpadní vody | C | Rozvody TUV | BR | Detektor, čidlo - Světlo | VODA | vodovod
G | Zásobování vodou a odvod odpadní vody | C | Rozvody TUV | BS | Detektor, čidlo - Zvuk | VODA | vodovod
G | Zásobování vodou a odvod odpadní vody | C | Rozvody TUV | BT | Detektor, čidlo - Teplota | VODA | vodovod
G | Zásobování vodou a odvod odpadní vody | C | Rozvody TUV | BV | Detektor, čidlo - Spotřeba vody | VODA | vodovod
G | Zásobování vodou a odvod odpadní vody | C | Rozvody TUV | CA | Zásobník | VODA | vodovod
G | Zásobování vodou a odvod odpadní vody | C | Rozvody TUV | ET | Radiátor | VODA | vodovod
G | Zásobování vodou a odvod odpadní vody | C | Rozvody TUV | FY | Bleskosvod | VODA | vodovod
G | Zásobování vodou a odvod odpadní vody | C | Rozvody TUV | GT | Zdroj tepla, přímotop | VODA | vodovod
G | Zásobování vodou a odvod odpadní vody | C | Rozvody TUV | KB | Řídící jednotka | VODA | vodovod
G | Zásobování vodou a odvod odpadní vody | C | Rozvody TUV | MK | Klapka | VODA | vodovod
G | Zásobování vodou a odvod odpadní vody | C | Rozvody TUV | MM | Elektromotor | VODA | vodovod
G | Zásobování vodou a odvod odpadní vody | C | Rozvody TUV | MN | Ventilátor | VODA | vodovod
G | Zásobování vodou a odvod odpadní vody | C | Rozvody TUV | MP | Čerpadlo | VODA | vodovod
G | Zásobování vodou a odvod odpadní vody | C | Rozvody TUV | MS | Servopohon (Klapka) | VODA | vodovod
G | Zásobování vodou a odvod odpadní vody | C | Rozvody TUV | MT | Motorový spouštěč | VODA | vodovod
G | Zásobování vodou a odvod odpadní vody | C | Rozvody TUV | MV | Ventil ovládaný ručně | VODA | vodovod
G | Zásobování vodou a odvod odpadní vody | C | Rozvody TUV | MW | Ventil ovládaný dálkově, automaticky | VODA | vodovod
G | Zásobování vodou a odvod odpadní vody | C | Rozvody TUV | PF | Průtokoměr | VODA | vodovod
G | Zásobování vodou a odvod odpadní vody | C | Rozvody TUV | PP | Měřič tlaku | VODA | vodovod
G | Zásobování vodou a odvod odpadní vody | C | Rozvody TUV | PT | Měřič teploty | VODA | vodovod
G | Zásobování vodou a odvod odpadní vody | C | Rozvody TUV | PV | Měřič spotřeby vody | VODA | vodovod
G | Zásobování vodou a odvod odpadní vody | C | Rozvody TUV | PX | Kombinovaný měřič | VODA | vodovod
G | Zásobování vodou a odvod odpadní vody | C | Rozvody TUV | SA | Ruční ovládání, blíže nespecifikované | VODA | vodovod
G | Zásobování vodou a odvod odpadní vody | C | Rozvody TUV | SE | Displej bez možnosti ovládání, signálka | VODA | vodovod
G | Zásobování vodou a odvod odpadní vody | C | Rozvody TUV | ST | Tlačítko, vypínač, ovladač | VODA | vodovod
G | Zásobování vodou a odvod odpadní vody | C | Rozvody TUV | UT | Trubka | VODA | vodovod
G | Zásobování vodou a odvod odpadní vody | C | Rozvody TUV | VC | Úprava média | VODA | vodovod
G | Zásobování vodou a odvod odpadní vody | C | Rozvody TUV | VD | Výrobník DEMI vody | VODA | vodovod
G | Zásobování vodou a odvod odpadní vody | C | Rozvody TUV | VF | Filtr | VODA | vodovod
G | Zásobování vodou a odvod odpadní vody | C | Rozvody TUV | VH | Zvlhčovač/Odvlhčovač vzduchu | VODA | vodovod
G | Zásobování vodou a odvod odpadní vody | C | Rozvody TUV | VP | Odplynovací zařízení | VODA | vodovod
G | Zásobování vodou a odvod odpadní vody | C | Rozvody TUV | VT | Ohřívání / ochlazování média | VODA | vodovod
G | Zásobování vodou a odvod odpadní vody | C | Rozvody TUV | VU | Zápachová uzávěrka | VODA | vodovod
G | Zásobování vodou a odvod odpadní vody | C | Rozvody TUV | VV | Výměník | VODA | vodovod
G | Zásobování vodou a odvod odpadní vody | C | Rozvody TUV | XA | Volný vývod silový, neukončený | VODA | vodovod
G | Zásobování vodou a odvod odpadní vody | C | Rozvody TUV | XB | Zásuvka silová | VODA | vodovod
G | Zásobování vodou a odvod odpadní vody | C | Rozvody TUV | XE | Vpusť, vtok | VODA | vodovod
G | Zásobování vodou a odvod odpadní vody | C | Rozvody TUV | XF | Odvětrání | VODA | vodovod
G | Zásobování vodou a odvod odpadní vody | C | Rozvody TUV | XP | Kompenzátor | VODA | vodovod
G | Zásobování vodou a odvod odpadní vody | C | Rozvody TUV | XS | Sprinkler, tryska | VODA | vodovod
G | Zásobování vodou a odvod odpadní vody | C | Rozvody TUV | XV | Přívod | VODA | vodovod
G | Zásobování vodou a odvod odpadní vody | C | Rozvody TUV | XX | Připojení vody (na kohout, baterii, nádržku, pisoár) | VODA | vodovod
G | Zásobování vodou a odvod odpadní vody | C | Rozvody TUV | YA | Pomocné zařízení pro servisní práce | VODA | vodovod
G | Zásobování vodou a odvod odpadní vody | C | Rozvody TUV | ZS | Specializované zařízení | VODA | vodovod
G | Zásobování vodou a odvod odpadní vody | D | Odvod odpadní vody dešťové | BH | Detektor, čidlo - Vlhkost | KAN | kanalizace
G | Zásobování vodou a odvod odpadní vody | D | Odvod odpadní vody dešťové | BL | Detektor, čidlo - Hladina, záplava | KAN | kanalizace
G | Zásobování vodou a odvod odpadní vody | D | Odvod odpadní vody dešťové | BP | Detektor, čidlo - Tlak | KAN | kanalizace
G | Zásobování vodou a odvod odpadní vody | D | Odvod odpadní vody dešťové | BT | Detektor, čidlo - Teplota | KAN | kanalizace
G | Zásobování vodou a odvod odpadní vody | D | Odvod odpadní vody dešťové | BZ | Protizámrazové čidlo | KAN | kanalizace
G | Zásobování vodou a odvod odpadní vody | D | Odvod odpadní vody dešťové | CA | Zásobník | KAN | kanalizace
G | Zásobování vodou a odvod odpadní vody | D | Odvod odpadní vody dešťové | GT | Zdroj tepla, přímotop | KAN | kanalizace
G | Zásobování vodou a odvod odpadní vody | D | Odvod odpadní vody dešťové | KB | Řídící jednotka | KAN | kanalizace
G | Zásobování vodou a odvod odpadní vody | D | Odvod odpadní vody dešťové | MK | Klapka | KAN | kanalizace
G | Zásobování vodou a odvod odpadní vody | D | Odvod odpadní vody dešťové | MM | Elektromotor | KAN | kanalizace
G | Zásobování vodou a odvod odpadní vody | D | Odvod odpadní vody dešťové | MN | Ventilátor | KAN | kanalizace
G | Zásobování vodou a odvod odpadní vody | D | Odvod odpadní vody dešťové | MP | Čerpadlo | KAN | kanalizace
G | Zásobování vodou a odvod odpadní vody | D | Odvod odpadní vody dešťové | MS | Servopohon (Klapka) | KAN | kanalizace
G | Zásobování vodou a odvod odpadní vody | D | Odvod odpadní vody dešťové | MV | Ventil ovládaný ručně | KAN | kanalizace
G | Zásobování vodou a odvod odpadní vody | D | Odvod odpadní vody dešťové | MW | Ventil ovládaný dálkově, automaticky | KAN | kanalizace
G | Zásobování vodou a odvod odpadní vody | D | Odvod odpadní vody dešťové | PF | Průtokoměr | KAN | kanalizace
G | Zásobování vodou a odvod odpadní vody | D | Odvod odpadní vody dešťové | PP | Měřič tlaku | KAN | kanalizace
G | Zásobování vodou a odvod odpadní vody | D | Odvod odpadní vody dešťové | PT | Měřič teploty | KAN | kanalizace
G | Zásobování vodou a odvod odpadní vody | D | Odvod odpadní vody dešťové | PV | Měřič spotřeby vody | KAN | kanalizace
G | Zásobování vodou a odvod odpadní vody | D | Odvod odpadní vody dešťové | PX | Kombinovaný měřič | KAN | kanalizace
G | Zásobování vodou a odvod odpadní vody | D | Odvod odpadní vody dešťové | RP | Regulátor - Tlak | KAN | kanalizace
G | Zásobování vodou a odvod odpadní vody | D | Odvod odpadní vody dešťové | RT | Regulátor - Teplota | KAN | kanalizace
G | Zásobování vodou a odvod odpadní vody | D | Odvod odpadní vody dešťové | SA | Ruční ovládání, blíže nespecifikované | KAN | kanalizace
G | Zásobování vodou a odvod odpadní vody | D | Odvod odpadní vody dešťové | ST | Tlačítko, vypínač, ovladač | KAN | kanalizace
G | Zásobování vodou a odvod odpadní vody | D | Odvod odpadní vody dešťové | UT | Trubka | KAN | kanalizace
G | Zásobování vodou a odvod odpadní vody | D | Odvod odpadní vody dešťové | VC | Úprava média | KAN | kanalizace
G | Zásobování vodou a odvod odpadní vody | D | Odvod odpadní vody dešťové | VF | Filtr | KAN | kanalizace
G | Zásobování vodou a odvod odpadní vody | D | Odvod odpadní vody dešťové | VP | Odplynovací zařízení | KAN | kanalizace
G | Zásobování vodou a odvod odpadní vody | D | Odvod odpadní vody dešťové | VT | Ohřívání / ochlazování média | KAN | kanalizace
G | Zásobování vodou a odvod odpadní vody | D | Odvod odpadní vody dešťové | VU | Zápachová uzávěrka | KAN | kanalizace
G | Zásobování vodou a odvod odpadní vody | D | Odvod odpadní vody dešťové | VV | Výměník | KAN | kanalizace
G | Zásobování vodou a odvod odpadní vody | D | Odvod odpadní vody dešťové | XA | Volný vývod silový, neukončený | KAN | kanalizace
G | Zásobování vodou a odvod odpadní vody | D | Odvod odpadní vody dešťové | XE | Vpusť, vtok | KAN | kanalizace
G | Zásobování vodou a odvod odpadní vody | D | Odvod odpadní vody dešťové | XF | Odvětrání | KAN | kanalizace
G | Zásobování vodou a odvod odpadní vody | D | Odvod odpadní vody dešťové | XP | Kompenzátor | KAN | kanalizace
G | Zásobování vodou a odvod odpadní vody | D | Odvod odpadní vody dešťové | XV | Přívod | KAN | kanalizace
G | Zásobování vodou a odvod odpadní vody | D | Odvod odpadní vody dešťové | XW | Odvod | KAN | kanalizace
G | Zásobování vodou a odvod odpadní vody | D | Odvod odpadní vody dešťové | YA | Pomocné zařízení pro servisní práce | KAN | kanalizace
G | Zásobování vodou a odvod odpadní vody | D | Odvod odpadní vody dešťové | ZA | Automat, tiskárna, bankovník | KAN | kanalizace
G | Zásobování vodou a odvod odpadní vody | E | Rozvod vody ostatní | BA | Detektor - Jiný | VODA | vodovod
G | Zásobování vodou a odvod odpadní vody | E | Rozvod vody ostatní | BE | Detektor, čidlo - IR, záření | VODA | vodovod
G | Zásobování vodou a odvod odpadní vody | E | Rozvod vody ostatní | BF | Detektor, čidlo - Průtok | VODA | vodovod
G | Zásobování vodou a odvod odpadní vody | E | Rozvod vody ostatní | BH | Detektor, čidlo - Vlhkost | VODA | vodovod
G | Zásobování vodou a odvod odpadní vody | E | Rozvod vody ostatní | BI | Detektor, čidlo - Vibrace | VODA | vodovod
G | Zásobování vodou a odvod odpadní vody | E | Rozvod vody ostatní | BL | Detektor, čidlo - Hladina, záplava | VODA | vodovod
G | Zásobování vodou a odvod odpadní vody | E | Rozvod vody ostatní | BM | Detektor, čidlo - Mechanická veličina | VODA | vodovod
G | Zásobování vodou a odvod odpadní vody | E | Rozvod vody ostatní | BP | Detektor, čidlo - Tlak | VODA | vodovod
G | Zásobování vodou a odvod odpadní vody | E | Rozvod vody ostatní | BR | Detektor, čidlo - Světlo | VODA | vodovod
G | Zásobování vodou a odvod odpadní vody | E | Rozvod vody ostatní | BS | Detektor, čidlo - Zvuk | VODA | vodovod
G | Zásobování vodou a odvod odpadní vody | E | Rozvod vody ostatní | BT | Detektor, čidlo - Teplota | VODA | vodovod
G | Zásobování vodou a odvod odpadní vody | E | Rozvod vody ostatní | BV | Detektor, čidlo - Spotřeba vody | VODA | vodovod
G | Zásobování vodou a odvod odpadní vody | E | Rozvod vody ostatní | CA | Zásobník | VODA | vodovod
G | Zásobování vodou a odvod odpadní vody | E | Rozvod vody ostatní | ET | Radiátor | VODA | vodovod
G | Zásobování vodou a odvod odpadní vody | E | Rozvod vody ostatní | FG | Zemnící zařízení | VODA | vodovod
G | Zásobování vodou a odvod odpadní vody | E | Rozvod vody ostatní | GC | Zdroj chladu | VODA | vodovod
G | Zásobování vodou a odvod odpadní vody | E | Rozvod vody ostatní | KB | Řídící jednotka | VODA | vodovod
G | Zásobování vodou a odvod odpadní vody | E | Rozvod vody ostatní | MK | Klapka | VODA | vodovod
G | Zásobování vodou a odvod odpadní vody | E | Rozvod vody ostatní | MM | Elektromotor | VODA | vodovod
G | Zásobování vodou a odvod odpadní vody | E | Rozvod vody ostatní | MN | Ventilátor | VODA | vodovod
G | Zásobování vodou a odvod odpadní vody | E | Rozvod vody ostatní | MP | Čerpadlo | VODA | vodovod
G | Zásobování vodou a odvod odpadní vody | E | Rozvod vody ostatní | MS | Servopohon (Klapka) | VODA | vodovod
G | Zásobování vodou a odvod odpadní vody | E | Rozvod vody ostatní | MT | Motorový spouštěč | VODA | vodovod
G | Zásobování vodou a odvod odpadní vody | E | Rozvod vody ostatní | MV | Ventil ovládaný ručně | VODA | vodovod
G | Zásobování vodou a odvod odpadní vody | E | Rozvod vody ostatní | MW | Ventil ovládaný dálkově, automaticky | VODA | vodovod
G | Zásobování vodou a odvod odpadní vody | E | Rozvod vody ostatní | PF | Průtokoměr | VODA | vodovod
G | Zásobování vodou a odvod odpadní vody | E | Rozvod vody ostatní | PP | Měřič tlaku | VODA | vodovod
G | Zásobování vodou a odvod odpadní vody | E | Rozvod vody ostatní | PT | Měřič teploty | VODA | vodovod
G | Zásobování vodou a odvod odpadní vody | E | Rozvod vody ostatní | PV | Měřič spotřeby vody | VODA | vodovod
G | Zásobování vodou a odvod odpadní vody | E | Rozvod vody ostatní | PX | Kombinovaný měřič | VODA | vodovod
G | Zásobování vodou a odvod odpadní vody | E | Rozvod vody ostatní | RP | Regulátor - Tlak | VODA | vodovod
G | Zásobování vodou a odvod odpadní vody | E | Rozvod vody ostatní | RT | Regulátor - Teplota | VODA | vodovod
G | Zásobování vodou a odvod odpadní vody | E | Rozvod vody ostatní | SA | Ruční ovládání, blíže nespecifikované | VODA | vodovod
G | Zásobování vodou a odvod odpadní vody | E | Rozvod vody ostatní | SE | Displej bez možnosti ovládání, signálka | VODA | vodovod
G | Zásobování vodou a odvod odpadní vody | E | Rozvod vody ostatní | ST | Tlačítko, vypínač, ovladač | VODA | vodovod
G | Zásobování vodou a odvod odpadní vody | E | Rozvod vody ostatní | TA | Přeměna energie při zachování druhu energie - obecně | VODA | vodovod
G | Zásobování vodou a odvod odpadní vody | E | Rozvod vody ostatní | VF | Filtr | VODA | vodovod
G | Zásobování vodou a odvod odpadní vody | E | Rozvod vody ostatní | VP | Odplynovací zařízení | VODA | vodovod
G | Zásobování vodou a odvod odpadní vody | E | Rozvod vody ostatní | VT | Ohřívání / ochlazování média | VODA | vodovod
G | Zásobování vodou a odvod odpadní vody | E | Rozvod vody ostatní | VU | Zápachová uzávěrka | VODA | vodovod
G | Zásobování vodou a odvod odpadní vody | E | Rozvod vody ostatní | VV | Výměník | VODA | vodovod
G | Zásobování vodou a odvod odpadní vody | E | Rozvod vody ostatní | XA | Volný vývod silový, neukončený | VODA | vodovod
G | Zásobování vodou a odvod odpadní vody | E | Rozvod vody ostatní | XB | Zásuvka silová | VODA | vodovod
G | Zásobování vodou a odvod odpadní vody | E | Rozvod vody ostatní | XE | Vpusť, vtok | VODA | vodovod
G | Zásobování vodou a odvod odpadní vody | E | Rozvod vody ostatní | XF | Odvětrání | VODA | vodovod
G | Zásobování vodou a odvod odpadní vody | E | Rozvod vody ostatní | XP | Kompenzátor | VODA | vodovod
G | Zásobování vodou a odvod odpadní vody | E | Rozvod vody ostatní | XS | Sprinkler, tryska | VODA | vodovod
G | Zásobování vodou a odvod odpadní vody | E | Rozvod vody ostatní | XV | Přívod | VODA | vodovod
G | Zásobování vodou a odvod odpadní vody | E | Rozvod vody ostatní | XW | Odvod | VODA | vodovod
G | Zásobování vodou a odvod odpadní vody | E | Rozvod vody ostatní | XX | Připojení vody (na kohout, baterii, nádržku, pisoár) | VODA | vodovod
G | Zásobování vodou a odvod odpadní vody | E | Rozvod vody ostatní | YA | Pomocné zařízení pro servisní práce | VODA | vodovod
G | Zásobování vodou a odvod odpadní vody | E | Rozvod vody ostatní | ZS | Specializované zařízení | VODA | vodovod
G | Zásobování vodou a odvod odpadní vody | H | Rozvod požární vody | BA | Detektor - Jiný | VODA | vodovod
G | Zásobování vodou a odvod odpadní vody | H | Rozvod požární vody | BE | Detektor, čidlo - IR, záření | VODA | vodovod
G | Zásobování vodou a odvod odpadní vody | H | Rozvod požární vody | BF | Detektor, čidlo - Průtok | VODA | vodovod
G | Zásobování vodou a odvod odpadní vody | H | Rozvod požární vody | BH | Detektor, čidlo - Vlhkost | VODA | vodovod
G | Zásobování vodou a odvod odpadní vody | H | Rozvod požární vody | BI | Detektor, čidlo - Vibrace | VODA | vodovod
G | Zásobování vodou a odvod odpadní vody | H | Rozvod požární vody | BL | Detektor, čidlo - Hladina, záplava | VODA | vodovod
G | Zásobování vodou a odvod odpadní vody | H | Rozvod požární vody | BM | Detektor, čidlo - Mechanická veličina | VODA | vodovod
G | Zásobování vodou a odvod odpadní vody | H | Rozvod požární vody | BP | Detektor, čidlo - Tlak | VODA | vodovod
G | Zásobování vodou a odvod odpadní vody | H | Rozvod požární vody | BR | Detektor, čidlo - Světlo | VODA | vodovod
G | Zásobování vodou a odvod odpadní vody | H | Rozvod požární vody | BS | Detektor, čidlo - Zvuk | VODA | vodovod
G | Zásobování vodou a odvod odpadní vody | H | Rozvod požární vody | BT | Detektor, čidlo - Teplota | VODA | vodovod
G | Zásobování vodou a odvod odpadní vody | H | Rozvod požární vody | BV | Detektor, čidlo - Spotřeba vody | VODA | vodovod
G | Zásobování vodou a odvod odpadní vody | H | Rozvod požární vody | CA | Zásobník | VODA | vodovod
G | Zásobování vodou a odvod odpadní vody | H | Rozvod požární vody | FF | Jistič, pojistka | VODA | vodovod
G | Zásobování vodou a odvod odpadní vody | H | Rozvod požární vody | FG | Zemnící zařízení | VODA | vodovod
G | Zásobování vodou a odvod odpadní vody | H | Rozvod požární vody | GR | Záložní zdroj, založený na baterii, akumulátoru, UPS | VODA | vodovod
G | Zásobování vodou a odvod odpadní vody | H | Rozvod požární vody | KB | Řídící jednotka | VODA | vodovod
G | Zásobování vodou a odvod odpadní vody | H | Rozvod požární vody | MC | Vypínací spoušť | VODA | vodovod
G | Zásobování vodou a odvod odpadní vody | H | Rozvod požární vody | MK | Klapka | VODA | vodovod
G | Zásobování vodou a odvod odpadní vody | H | Rozvod požární vody | MM | Elektromotor | VODA | vodovod
G | Zásobování vodou a odvod odpadní vody | H | Rozvod požární vody | MN | Ventilátor | VODA | vodovod
G | Zásobování vodou a odvod odpadní vody | H | Rozvod požární vody | MP | Čerpadlo | VODA | vodovod
G | Zásobování vodou a odvod odpadní vody | H | Rozvod požární vody | MS | Servopohon (Klapka) | VODA | vodovod
G | Zásobování vodou a odvod odpadní vody | H | Rozvod požární vody | MV | Ventil ovládaný ručně | VODA | vodovod
G | Zásobování vodou a odvod odpadní vody | H | Rozvod požární vody | MW | Ventil ovládaný dálkově, automaticky | VODA | vodovod
G | Zásobování vodou a odvod odpadní vody | H | Rozvod požární vody | PF | Průtokoměr | VODA | vodovod
G | Zásobování vodou a odvod odpadní vody | H | Rozvod požární vody | PP | Měřič tlaku | VODA | vodovod
G | Zásobování vodou a odvod odpadní vody | H | Rozvod požární vody | PT | Měřič teploty | VODA | vodovod
G | Zásobování vodou a odvod odpadní vody | H | Rozvod požární vody | PV | Měřič spotřeby vody | VODA | vodovod
G | Zásobování vodou a odvod odpadní vody | H | Rozvod požární vody | PX | Kombinovaný měřič | VODA | vodovod
G | Zásobování vodou a odvod odpadní vody | H | Rozvod požární vody | QA | Relé, stykač | VODA | vodovod
G | Zásobování vodou a odvod odpadní vody | H | Rozvod požární vody | RM | Regulátor - Mechanická veličina | VODA | vodovod
G | Zásobování vodou a odvod odpadní vody | H | Rozvod požární vody | RP | Regulátor - Tlak | VODA | vodovod
G | Zásobování vodou a odvod odpadní vody | H | Rozvod požární vody | SA | Ruční ovládání, blíže nespecifikované | VODA | vodovod
G | Zásobování vodou a odvod odpadní vody | H | Rozvod požární vody | ST | Tlačítko, vypínač, ovladač | VODA | vodovod
G | Zásobování vodou a odvod odpadní vody | H | Rozvod požární vody | UT | Trubka | VODA | vodovod
G | Zásobování vodou a odvod odpadní vody | H | Rozvod požární vody | VC | Úprava média | VODA | vodovod
G | Zásobování vodou a odvod odpadní vody | H | Rozvod požární vody | VF | Filtr | VODA | vodovod
G | Zásobování vodou a odvod odpadní vody | H | Rozvod požární vody | VP | Odplynovací zařízení | VODA | vodovod
G | Zásobování vodou a odvod odpadní vody | H | Rozvod požární vody | VT | Ohřívání / ochlazování média | VODA | vodovod
G | Zásobování vodou a odvod odpadní vody | H | Rozvod požární vody | VU | Zápachová uzávěrka | VODA | vodovod
G | Zásobování vodou a odvod odpadní vody | H | Rozvod požární vody | VV | Výměník | VODA | vodovod
G | Zásobování vodou a odvod odpadní vody | H | Rozvod požární vody | XA | Volný vývod silový, neukončený | VODA | vodovod
G | Zásobování vodou a odvod odpadní vody | H | Rozvod požární vody | XE | Vpusť, vtok | VODA | vodovod
G | Zásobování vodou a odvod odpadní vody | H | Rozvod požární vody | XF | Odvětrání | VODA | vodovod
G | Zásobování vodou a odvod odpadní vody | H | Rozvod požární vody | XK | Propojovací krabička, svorky | VODA | vodovod
G | Zásobování vodou a odvod odpadní vody | H | Rozvod požární vody | XP | Kompenzátor | VODA | vodovod
G | Zásobování vodou a odvod odpadní vody | H | Rozvod požární vody | XS | Sprinkler, tryska | VODA | vodovod
G | Zásobování vodou a odvod odpadní vody | H | Rozvod požární vody | XV | Přívod | VODA | vodovod
G | Zásobování vodou a odvod odpadní vody | H | Rozvod požární vody | XW | Odvod | VODA | vodovod
G | Zásobování vodou a odvod odpadní vody | H | Rozvod požární vody | XX | Připojení vody (na kohout, baterii, nádržku, pisoár) | VODA | vodovod
G | Zásobování vodou a odvod odpadní vody | H | Rozvod požární vody | YA | Pomocné zařízení pro servisní práce | VODA | vodovod
G | Zásobování vodou a odvod odpadní vody | I | Rozvod DEMI vody | BA | Detektor - Jiný | VODA | vodovod
G | Zásobování vodou a odvod odpadní vody | I | Rozvod DEMI vody | BE | Detektor, čidlo - IR, záření | VODA | vodovod
G | Zásobování vodou a odvod odpadní vody | I | Rozvod DEMI vody | BF | Detektor, čidlo - Průtok | VODA | vodovod
G | Zásobování vodou a odvod odpadní vody | I | Rozvod DEMI vody | BH | Detektor, čidlo - Vlhkost | VODA | vodovod
G | Zásobování vodou a odvod odpadní vody | I | Rozvod DEMI vody | BI | Detektor, čidlo - Vibrace | VODA | vodovod
G | Zásobování vodou a odvod odpadní vody | I | Rozvod DEMI vody | BL | Detektor, čidlo - Hladina, záplava | VODA | vodovod
G | Zásobování vodou a odvod odpadní vody | I | Rozvod DEMI vody | BM | Detektor, čidlo - Mechanická veličina | VODA | vodovod
G | Zásobování vodou a odvod odpadní vody | I | Rozvod DEMI vody | BP | Detektor, čidlo - Tlak | VODA | vodovod
G | Zásobování vodou a odvod odpadní vody | I | Rozvod DEMI vody | BR | Detektor, čidlo - Světlo | VODA | vodovod
G | Zásobování vodou a odvod odpadní vody | I | Rozvod DEMI vody | BS | Detektor, čidlo - Zvuk | VODA | vodovod
G | Zásobování vodou a odvod odpadní vody | I | Rozvod DEMI vody | BT | Detektor, čidlo - Teplota | VODA | vodovod
G | Zásobování vodou a odvod odpadní vody | I | Rozvod DEMI vody | BV | Detektor, čidlo - Spotřeba vody | VODA | vodovod
G | Zásobování vodou a odvod odpadní vody | I | Rozvod DEMI vody | CA | Zásobník | VODA | vodovod
G | Zásobování vodou a odvod odpadní vody | I | Rozvod DEMI vody | FG | Zemnící zařízení | VODA | vodovod
G | Zásobování vodou a odvod odpadní vody | I | Rozvod DEMI vody | GR | Záložní zdroj, založený na baterii, akumulátoru, UPS | VODA | vodovod
G | Zásobování vodou a odvod odpadní vody | I | Rozvod DEMI vody | GU | Napájecí zdroj | VODA | vodovod
G | Zásobování vodou a odvod odpadní vody | I | Rozvod DEMI vody | KB | Řídící jednotka | VODA | vodovod
G | Zásobování vodou a odvod odpadní vody | I | Rozvod DEMI vody | MK | Klapka | VODA | vodovod
G | Zásobování vodou a odvod odpadní vody | I | Rozvod DEMI vody | MM | Elektromotor | VODA | vodovod
G | Zásobování vodou a odvod odpadní vody | I | Rozvod DEMI vody | MN | Ventilátor | VODA | vodovod
G | Zásobování vodou a odvod odpadní vody | I | Rozvod DEMI vody | MP | Čerpadlo | VODA | vodovod
G | Zásobování vodou a odvod odpadní vody | I | Rozvod DEMI vody | MS | Servopohon (Klapka) | VODA | vodovod
G | Zásobování vodou a odvod odpadní vody | I | Rozvod DEMI vody | MT | Motorový spouštěč | VODA | vodovod
G | Zásobování vodou a odvod odpadní vody | I | Rozvod DEMI vody | MV | Ventil ovládaný ručně | VODA | vodovod
G | Zásobování vodou a odvod odpadní vody | I | Rozvod DEMI vody | MW | Ventil ovládaný dálkově, automaticky | VODA | vodovod
G | Zásobování vodou a odvod odpadní vody | I | Rozvod DEMI vody | PF | Průtokoměr | VODA | vodovod
G | Zásobování vodou a odvod odpadní vody | I | Rozvod DEMI vody | PP | Měřič tlaku | VODA | vodovod
G | Zásobování vodou a odvod odpadní vody | I | Rozvod DEMI vody | PT | Měřič teploty | VODA | vodovod
G | Zásobování vodou a odvod odpadní vody | I | Rozvod DEMI vody | PV | Měřič spotřeby vody | VODA | vodovod
G | Zásobování vodou a odvod odpadní vody | I | Rozvod DEMI vody | PX | Kombinovaný měřič | VODA | vodovod
G | Zásobování vodou a odvod odpadní vody | I | Rozvod DEMI vody | RP | Regulátor - Tlak | VODA | vodovod
G | Zásobování vodou a odvod odpadní vody | I | Rozvod DEMI vody | RT | Regulátor - Teplota | VODA | vodovod
G | Zásobování vodou a odvod odpadní vody | I | Rozvod DEMI vody | SA | Ruční ovládání, blíže nespecifikované | VODA | vodovod
G | Zásobování vodou a odvod odpadní vody | I | Rozvod DEMI vody | SE | Displej bez možnosti ovládání, signálka | VODA | vodovod
G | Zásobování vodou a odvod odpadní vody | I | Rozvod DEMI vody | ST | Tlačítko, vypínač, ovladač | VODA | vodovod
G | Zásobování vodou a odvod odpadní vody | I | Rozvod DEMI vody | UL | Lišta | VODA | vodovod
G | Zásobování vodou a odvod odpadní vody | I | Rozvod DEMI vody | UT | Trubka | VODA | vodovod
G | Zásobování vodou a odvod odpadní vody | I | Rozvod DEMI vody | VC | Úprava média | VODA | vodovod
G | Zásobování vodou a odvod odpadní vody | I | Rozvod DEMI vody | VD | Výrobník DEMI vody | VODA | vodovod
G | Zásobování vodou a odvod odpadní vody | I | Rozvod DEMI vody | VF | Filtr | VODA | vodovod
G | Zásobování vodou a odvod odpadní vody | I | Rozvod DEMI vody | VH | Zvlhčovač/Odvlhčovač vzduchu | VODA | vodovod
G | Zásobování vodou a odvod odpadní vody | I | Rozvod DEMI vody | VT | Ohřívání / ochlazování média | VODA | vodovod
G | Zásobování vodou a odvod odpadní vody | I | Rozvod DEMI vody | VU | Zápachová uzávěrka | VODA | vodovod
G | Zásobování vodou a odvod odpadní vody | I | Rozvod DEMI vody | VV | Výměník | VODA | vodovod
G | Zásobování vodou a odvod odpadní vody | I | Rozvod DEMI vody | XA | Volný vývod silový, neukončený | VODA | vodovod
G | Zásobování vodou a odvod odpadní vody | I | Rozvod DEMI vody | XB | Zásuvka silová | VODA | vodovod
G | Zásobování vodou a odvod odpadní vody | I | Rozvod DEMI vody | XF | Odvětrání | VODA | vodovod
G | Zásobování vodou a odvod odpadní vody | I | Rozvod DEMI vody | XP | Kompenzátor | VODA | vodovod
G | Zásobování vodou a odvod odpadní vody | I | Rozvod DEMI vody | XV | Přívod | VODA | vodovod
G | Zásobování vodou a odvod odpadní vody | I | Rozvod DEMI vody | XW | Odvod | VODA | vodovod
G | Zásobování vodou a odvod odpadní vody | I | Rozvod DEMI vody | XX | Připojení vody (na kohout, baterii, nádržku, pisoár) | VODA | vodovod
G | Zásobování vodou a odvod odpadní vody | I | Rozvod DEMI vody | YA | Pomocné zařízení pro servisní práce | VODA | vodovod
G | Zásobování vodou a odvod odpadní vody | I | Rozvod DEMI vody | ZS | Specializované zařízení | VODA | vodovod
G | Zásobování vodou a odvod odpadní vody | J | Suchovody | BP | Detektor, čidlo - Tlak | VODA | vodovod
G | Zásobování vodou a odvod odpadní vody | J | Suchovody | CA | Zásobník | VODA | vodovod
G | Zásobování vodou a odvod odpadní vody | J | Suchovody | FG | Zemnící zařízení | VODA | vodovod
G | Zásobování vodou a odvod odpadní vody | J | Suchovody | FY | Bleskosvod | VODA | vodovod
G | Zásobování vodou a odvod odpadní vody | J | Suchovody | MK | Klapka | VODA | vodovod
G | Zásobování vodou a odvod odpadní vody | J | Suchovody | MM | Elektromotor | VODA | vodovod
G | Zásobování vodou a odvod odpadní vody | J | Suchovody | MN | Ventilátor | VODA | vodovod
G | Zásobování vodou a odvod odpadní vody | J | Suchovody | MP | Čerpadlo | VODA | vodovod
G | Zásobování vodou a odvod odpadní vody | J | Suchovody | MS | Servopohon (Klapka) | VODA | vodovod
G | Zásobování vodou a odvod odpadní vody | J | Suchovody | MV | Ventil ovládaný ručně | VODA | vodovod
G | Zásobování vodou a odvod odpadní vody | J | Suchovody | MW | Ventil ovládaný dálkově, automaticky | VODA | vodovod
G | Zásobování vodou a odvod odpadní vody | J | Suchovody | PP | Měřič tlaku | VODA | vodovod
G | Zásobování vodou a odvod odpadní vody | J | Suchovody | RP | Regulátor - Tlak | VODA | vodovod
G | Zásobování vodou a odvod odpadní vody | J | Suchovody | ST | Tlačítko, vypínač, ovladač | VODA | vodovod
G | Zásobování vodou a odvod odpadní vody | J | Suchovody | UT | Trubka | VODA | vodovod
G | Zásobování vodou a odvod odpadní vody | J | Suchovody | VF | Filtr | VODA | vodovod
G | Zásobování vodou a odvod odpadní vody | J | Suchovody | VP | Odplynovací zařízení | VODA | vodovod
G | Zásobování vodou a odvod odpadní vody | J | Suchovody | VU | Zápachová uzávěrka | VODA | vodovod
G | Zásobování vodou a odvod odpadní vody | J | Suchovody | VV | Výměník | VODA | vodovod
G | Zásobování vodou a odvod odpadní vody | J | Suchovody | XA | Volný vývod silový, neukončený | VODA | vodovod
G | Zásobování vodou a odvod odpadní vody | J | Suchovody | XE | Vpusť, vtok | VODA | vodovod
G | Zásobování vodou a odvod odpadní vody | J | Suchovody | XF | Odvětrání | VODA | vodovod
G | Zásobování vodou a odvod odpadní vody | J | Suchovody | XP | Kompenzátor | VODA | vodovod
G | Zásobování vodou a odvod odpadní vody | J | Suchovody | XS | Sprinkler, tryska | VODA | vodovod
G | Zásobování vodou a odvod odpadní vody | J | Suchovody | XV | Přívod | VODA | vodovod
G | Zásobování vodou a odvod odpadní vody | J | Suchovody | XW | Odvod | VODA | vodovod
G | Zásobování vodou a odvod odpadní vody | J | Suchovody | XX | Připojení vody (na kohout, baterii, nádržku, pisoár) | VODA | vodovod
G | Zásobování vodou a odvod odpadní vody | J | Suchovody | YA | Pomocné zařízení pro servisní práce | VODA | vodovod
G | Zásobování vodou a odvod odpadní vody | L | Odvod odpadní vody chemické | BL | Detektor, čidlo - Hladina, záplava | KAN | kanalizace
G | Zásobování vodou a odvod odpadní vody | L | Odvod odpadní vody chemické | BP | Detektor, čidlo - Tlak | KAN | kanalizace
G | Zásobování vodou a odvod odpadní vody | L | Odvod odpadní vody chemické | CA | Zásobník | KAN | kanalizace
G | Zásobování vodou a odvod odpadní vody | L | Odvod odpadní vody chemické | FG | Zemnící zařízení | KAN | kanalizace
G | Zásobování vodou a odvod odpadní vody | L | Odvod odpadní vody chemické | KB | Řídící jednotka | KAN | kanalizace
G | Zásobování vodou a odvod odpadní vody | L | Odvod odpadní vody chemické | MK | Klapka | KAN | kanalizace
G | Zásobování vodou a odvod odpadní vody | L | Odvod odpadní vody chemické | MM | Elektromotor | KAN | kanalizace
G | Zásobování vodou a odvod odpadní vody | L | Odvod odpadní vody chemické | MN | Ventilátor | KAN | kanalizace
G | Zásobování vodou a odvod odpadní vody | L | Odvod odpadní vody chemické | MP | Čerpadlo | KAN | kanalizace
G | Zásobování vodou a odvod odpadní vody | L | Odvod odpadní vody chemické | MS | Servopohon (Klapka) | KAN | kanalizace
G | Zásobování vodou a odvod odpadní vody | L | Odvod odpadní vody chemické | MV | Ventil ovládaný ručně | KAN | kanalizace
G | Zásobování vodou a odvod odpadní vody | L | Odvod odpadní vody chemické | MW | Ventil ovládaný dálkově, automaticky | KAN | kanalizace
G | Zásobování vodou a odvod odpadní vody | L | Odvod odpadní vody chemické | PF | Průtokoměr | KAN | kanalizace
G | Zásobování vodou a odvod odpadní vody | L | Odvod odpadní vody chemické | PP | Měřič tlaku | KAN | kanalizace
G | Zásobování vodou a odvod odpadní vody | L | Odvod odpadní vody chemické | RM | Regulátor - Mechanická veličina | KAN | kanalizace
G | Zásobování vodou a odvod odpadní vody | L | Odvod odpadní vody chemické | RP | Regulátor - Tlak | KAN | kanalizace
G | Zásobování vodou a odvod odpadní vody | L | Odvod odpadní vody chemické | SA | Ruční ovládání, blíže nespecifikované | KAN | kanalizace
G | Zásobování vodou a odvod odpadní vody | L | Odvod odpadní vody chemické | ST | Tlačítko, vypínač, ovladač | KAN | kanalizace
G | Zásobování vodou a odvod odpadní vody | L | Odvod odpadní vody chemické | UT | Trubka | KAN | kanalizace
G | Zásobování vodou a odvod odpadní vody | L | Odvod odpadní vody chemické | VC | Úprava média | KAN | kanalizace
G | Zásobování vodou a odvod odpadní vody | L | Odvod odpadní vody chemické | VF | Filtr | KAN | kanalizace
G | Zásobování vodou a odvod odpadní vody | L | Odvod odpadní vody chemické | VK | Kondenzační zařízení | KAN | kanalizace
G | Zásobování vodou a odvod odpadní vody | L | Odvod odpadní vody chemické | VP | Odplynovací zařízení | KAN | kanalizace
G | Zásobování vodou a odvod odpadní vody | L | Odvod odpadní vody chemické | VT | Ohřívání / ochlazování média | KAN | kanalizace
G | Zásobování vodou a odvod odpadní vody | L | Odvod odpadní vody chemické | VU | Zápachová uzávěrka | KAN | kanalizace
G | Zásobování vodou a odvod odpadní vody | L | Odvod odpadní vody chemické | VV | Výměník | KAN | kanalizace
G | Zásobování vodou a odvod odpadní vody | L | Odvod odpadní vody chemické | XA | Volný vývod silový, neukončený | KAN | kanalizace
G | Zásobování vodou a odvod odpadní vody | L | Odvod odpadní vody chemické | XE | Vpusť, vtok | KAN | kanalizace
G | Zásobování vodou a odvod odpadní vody | L | Odvod odpadní vody chemické | XF | Odvětrání | KAN | kanalizace
G | Zásobování vodou a odvod odpadní vody | L | Odvod odpadní vody chemické | XP | Kompenzátor | KAN | kanalizace
G | Zásobování vodou a odvod odpadní vody | L | Odvod odpadní vody chemické | XV | Přívod | KAN | kanalizace
G | Zásobování vodou a odvod odpadní vody | L | Odvod odpadní vody chemické | XW | Odvod | KAN | kanalizace
G | Zásobování vodou a odvod odpadní vody | L | Odvod odpadní vody chemické | YA | Pomocné zařízení pro servisní práce | KAN | kanalizace
G | Zásobování vodou a odvod odpadní vody | L | Odvod odpadní vody chemické | ZS | Specializované zařízení | KAN | kanalizace
G | Zásobování vodou a odvod odpadní vody | S | Odvod odpadní vody splaškové | BH | Detektor, čidlo - Vlhkost | KAN | kanalizace
G | Zásobování vodou a odvod odpadní vody | S | Odvod odpadní vody splaškové | BL | Detektor, čidlo - Hladina, záplava | KAN | kanalizace
G | Zásobování vodou a odvod odpadní vody | S | Odvod odpadní vody splaškové | BP | Detektor, čidlo - Tlak | KAN | kanalizace
G | Zásobování vodou a odvod odpadní vody | S | Odvod odpadní vody splaškové | BT | Detektor, čidlo - Teplota | KAN | kanalizace
G | Zásobování vodou a odvod odpadní vody | S | Odvod odpadní vody splaškové | BV | Detektor, čidlo - Spotřeba vody | KAN | kanalizace
G | Zásobování vodou a odvod odpadní vody | S | Odvod odpadní vody splaškové | CA | Zásobník | KAN | kanalizace
G | Zásobování vodou a odvod odpadní vody | S | Odvod odpadní vody splaškové | GT | Zdroj tepla, přímotop | KAN | kanalizace
G | Zásobování vodou a odvod odpadní vody | S | Odvod odpadní vody splaškové | KB | Řídící jednotka | KAN | kanalizace
G | Zásobování vodou a odvod odpadní vody | S | Odvod odpadní vody splaškové | MK | Klapka | KAN | kanalizace
G | Zásobování vodou a odvod odpadní vody | S | Odvod odpadní vody splaškové | MM | Elektromotor | KAN | kanalizace
G | Zásobování vodou a odvod odpadní vody | S | Odvod odpadní vody splaškové | MN | Ventilátor | KAN | kanalizace
G | Zásobování vodou a odvod odpadní vody | S | Odvod odpadní vody splaškové | MP | Čerpadlo | KAN | kanalizace
G | Zásobování vodou a odvod odpadní vody | S | Odvod odpadní vody splaškové | MS | Servopohon (Klapka) | KAN | kanalizace
G | Zásobování vodou a odvod odpadní vody | S | Odvod odpadní vody splaškové | MV | Ventil ovládaný ručně | KAN | kanalizace
G | Zásobování vodou a odvod odpadní vody | S | Odvod odpadní vody splaškové | MW | Ventil ovládaný dálkově, automaticky | KAN | kanalizace
G | Zásobování vodou a odvod odpadní vody | S | Odvod odpadní vody splaškové | PF | Průtokoměr | KAN | kanalizace
G | Zásobování vodou a odvod odpadní vody | S | Odvod odpadní vody splaškové | PP | Měřič tlaku | KAN | kanalizace
G | Zásobování vodou a odvod odpadní vody | S | Odvod odpadní vody splaškové | PT | Měřič teploty | KAN | kanalizace
G | Zásobování vodou a odvod odpadní vody | S | Odvod odpadní vody splaškové | PX | Kombinovaný měřič | KAN | kanalizace
G | Zásobování vodou a odvod odpadní vody | S | Odvod odpadní vody splaškové | SA | Ruční ovládání, blíže nespecifikované | KAN | kanalizace
G | Zásobování vodou a odvod odpadní vody | S | Odvod odpadní vody splaškové | UT | Trubka | KAN | kanalizace
G | Zásobování vodou a odvod odpadní vody | S | Odvod odpadní vody splaškové | VC | Úprava média | KAN | kanalizace
G | Zásobování vodou a odvod odpadní vody | S | Odvod odpadní vody splaškové | VE | Výparník | KAN | kanalizace
G | Zásobování vodou a odvod odpadní vody | S | Odvod odpadní vody splaškové | VF | Filtr | KAN | kanalizace
G | Zásobování vodou a odvod odpadní vody | S | Odvod odpadní vody splaškové | VH | Zvlhčovač/Odvlhčovač vzduchu | KAN | kanalizace
G | Zásobování vodou a odvod odpadní vody | S | Odvod odpadní vody splaškové | VK | Kondenzační zařízení | KAN | kanalizace
G | Zásobování vodou a odvod odpadní vody | S | Odvod odpadní vody splaškové | VP | Odplynovací zařízení | KAN | kanalizace
G | Zásobování vodou a odvod odpadní vody | S | Odvod odpadní vody splaškové | VT | Ohřívání / ochlazování média | KAN | kanalizace
G | Zásobování vodou a odvod odpadní vody | S | Odvod odpadní vody splaškové | VU | Zápachová uzávěrka | KAN | kanalizace
G | Zásobování vodou a odvod odpadní vody | S | Odvod odpadní vody splaškové | VV | Výměník | KAN | kanalizace
G | Zásobování vodou a odvod odpadní vody | S | Odvod odpadní vody splaškové | XA | Volný vývod silový, neukončený | KAN | kanalizace
G | Zásobování vodou a odvod odpadní vody | S | Odvod odpadní vody splaškové | XE | Vpusť, vtok | KAN | kanalizace
G | Zásobování vodou a odvod odpadní vody | S | Odvod odpadní vody splaškové | XF | Odvětrání | KAN | kanalizace
G | Zásobování vodou a odvod odpadní vody | S | Odvod odpadní vody splaškové | XP | Kompenzátor | KAN | kanalizace
G | Zásobování vodou a odvod odpadní vody | S | Odvod odpadní vody splaškové | XV | Přívod | KAN | kanalizace
G | Zásobování vodou a odvod odpadní vody | S | Odvod odpadní vody splaškové | XW | Odvod | KAN | kanalizace
G | Zásobování vodou a odvod odpadní vody | S | Odvod odpadní vody splaškové | YA | Pomocné zařízení pro servisní práce | KAN | kanalizace
G | Zásobování vodou a odvod odpadní vody | S | Odvod odpadní vody splaškové | ZA | Automat, tiskárna, bankovník | KAN | kanalizace
G | Zásobování vodou a odvod odpadní vody | S | Odvod odpadní vody splaškové | ZS | Specializované zařízení | KAN | kanalizace
H | Tepelně energetické rozvody | A | Tepelně energetické rozvody smíšené, víceúčelové | BA | Detektor - Jiný | TER | vytápění
H | Tepelně energetické rozvody | A | Tepelně energetické rozvody smíšené, víceúčelové | BE | Detektor, čidlo - IR, záření | TER | vytápění
H | Tepelně energetické rozvody | A | Tepelně energetické rozvody smíšené, víceúčelové | BF | Detektor, čidlo - Průtok | TER | vytápění
H | Tepelně energetické rozvody | A | Tepelně energetické rozvody smíšené, víceúčelové | BH | Detektor, čidlo - Vlhkost | TER | vytápění
H | Tepelně energetické rozvody | A | Tepelně energetické rozvody smíšené, víceúčelové | BI | Detektor, čidlo - Vibrace | TER | vytápění
H | Tepelně energetické rozvody | A | Tepelně energetické rozvody smíšené, víceúčelové | BL | Detektor, čidlo - Hladina, záplava | TER | vytápění
H | Tepelně energetické rozvody | A | Tepelně energetické rozvody smíšené, víceúčelové | BM | Detektor, čidlo - Mechanická veličina | TER | vytápění
H | Tepelně energetické rozvody | A | Tepelně energetické rozvody smíšené, víceúčelové | BP | Detektor, čidlo - Tlak | TER | vytápění
H | Tepelně energetické rozvody | A | Tepelně energetické rozvody smíšené, víceúčelové | BR | Detektor, čidlo - Světlo | TER | vytápění
H | Tepelně energetické rozvody | A | Tepelně energetické rozvody smíšené, víceúčelové | BS | Detektor, čidlo - Zvuk | TER | vytápění
H | Tepelně energetické rozvody | A | Tepelně energetické rozvody smíšené, víceúčelové | BT | Detektor, čidlo - Teplota | TER | vytápění
H | Tepelně energetické rozvody | A | Tepelně energetické rozvody smíšené, víceúčelové | BV | Detektor, čidlo - Spotřeba vody | TER | vytápění
H | Tepelně energetické rozvody | A | Tepelně energetické rozvody smíšené, víceúčelové | CA | Zásobník | TER | vytápění
H | Tepelně energetické rozvody | A | Tepelně energetické rozvody smíšené, víceúčelové | ET | Radiátor | TER | vytápění
H | Tepelně energetické rozvody | A | Tepelně energetické rozvody smíšené, víceúčelové | GT | Zdroj tepla, přímotop | TER | vytápění
H | Tepelně energetické rozvody | A | Tepelně energetické rozvody smíšené, víceúčelové | KB | Řídící jednotka | TER | vytápění
H | Tepelně energetické rozvody | A | Tepelně energetické rozvody smíšené, víceúčelové | MK | Klapka | TER | vytápění
H | Tepelně energetické rozvody | A | Tepelně energetické rozvody smíšené, víceúčelové | MN | Ventilátor | TER | vytápění
H | Tepelně energetické rozvody | A | Tepelně energetické rozvody smíšené, víceúčelové | VT | Ohřívání / ochlazování média | TER | vytápění
H | Tepelně energetické rozvody | A | Tepelně energetické rozvody smíšené, víceúčelové | XP | Kompenzátor | TER | vytápění
H | Tepelně energetické rozvody | A | Tepelně energetické rozvody smíšené, víceúčelové | YA | Pomocné zařízení pro servisní práce | TER | vytápění
H | Tepelně energetické rozvody | B | Rozvod teplé vody (topení) | BA | Detektor - Jiný | TER | vytápění
H | Tepelně energetické rozvody | B | Rozvod teplé vody (topení) | BE | Detektor, čidlo - IR, záření | TER | vytápění
H | Tepelně energetické rozvody | B | Rozvod teplé vody (topení) | BF | Detektor, čidlo - Průtok | TER | vytápění
H | Tepelně energetické rozvody | B | Rozvod teplé vody (topení) | BH | Detektor, čidlo - Vlhkost | TER | vytápění
H | Tepelně energetické rozvody | B | Rozvod teplé vody (topení) | BI | Detektor, čidlo - Vibrace | TER | vytápění
H | Tepelně energetické rozvody | B | Rozvod teplé vody (topení) | BL | Detektor, čidlo - Hladina, záplava | TER | vytápění
H | Tepelně energetické rozvody | B | Rozvod teplé vody (topení) | BM | Detektor, čidlo - Mechanická veličina | TER | vytápění
H | Tepelně energetické rozvody | B | Rozvod teplé vody (topení) | BP | Detektor, čidlo - Tlak | TER | vytápění
H | Tepelně energetické rozvody | B | Rozvod teplé vody (topení) | BR | Detektor, čidlo - Světlo | TER | vytápění
H | Tepelně energetické rozvody | B | Rozvod teplé vody (topení) | BS | Detektor, čidlo - Zvuk | TER | vytápění
H | Tepelně energetické rozvody | B | Rozvod teplé vody (topení) | BT | Detektor, čidlo - Teplota | TER | vytápění
H | Tepelně energetické rozvody | B | Rozvod teplé vody (topení) | BV | Detektor, čidlo - Spotřeba vody | TER | vytápění
H | Tepelně energetické rozvody | B | Rozvod teplé vody (topení) | CA | Zásobník | TER | vytápění
H | Tepelně energetické rozvody | B | Rozvod teplé vody (topení) | ET | Radiátor | TER | vytápění
H | Tepelně energetické rozvody | B | Rozvod teplé vody (topení) | GC | Zdroj chladu | TER | vytápění
H | Tepelně energetické rozvody | B | Rozvod teplé vody (topení) | GT | Zdroj tepla, přímotop | TER | vytápění
H | Tepelně energetické rozvody | B | Rozvod teplé vody (topení) | KB | Řídící jednotka | TER | vytápění
H | Tepelně energetické rozvody | B | Rozvod teplé vody (topení) | MK | Klapka | TER | vytápění
H | Tepelně energetické rozvody | B | Rozvod teplé vody (topení) | MM | Elektromotor | TER | vytápění
H | Tepelně energetické rozvody | B | Rozvod teplé vody (topení) | MN | Ventilátor | TER | vytápění
H | Tepelně energetické rozvody | B | Rozvod teplé vody (topení) | MP | Čerpadlo | TER | vytápění
H | Tepelně energetické rozvody | B | Rozvod teplé vody (topení) | MS | Servopohon (Klapka) | TER | vytápění
H | Tepelně energetické rozvody | B | Rozvod teplé vody (topení) | MT | Motorový spouštěč | TER | vytápění
H | Tepelně energetické rozvody | B | Rozvod teplé vody (topení) | MV | Ventil ovládaný ručně | TER | vytápění
H | Tepelně energetické rozvody | B | Rozvod teplé vody (topení) | MW | Ventil ovládaný dálkově, automaticky | TER | vytápění
H | Tepelně energetické rozvody | B | Rozvod teplé vody (topení) | PF | Průtokoměr | TER | vytápění
H | Tepelně energetické rozvody | B | Rozvod teplé vody (topení) | PP | Měřič tlaku | TER | vytápění
H | Tepelně energetické rozvody | B | Rozvod teplé vody (topení) | PT | Měřič teploty | TER | vytápění
H | Tepelně energetické rozvody | B | Rozvod teplé vody (topení) | PV | Měřič spotřeby vody | TER | vytápění
H | Tepelně energetické rozvody | B | Rozvod teplé vody (topení) | PX | Kombinovaný měřič | TER | vytápění
H | Tepelně energetické rozvody | B | Rozvod teplé vody (topení) | RP | Regulátor - Tlak | TER | vytápění
H | Tepelně energetické rozvody | B | Rozvod teplé vody (topení) | ST | Tlačítko, vypínač, ovladač | TER | vytápění
H | Tepelně energetické rozvody | B | Rozvod teplé vody (topení) | UT | Trubka | TER | vytápění
H | Tepelně energetické rozvody | B | Rozvod teplé vody (topení) | VC | Úprava média | TER | vytápění
H | Tepelně energetické rozvody | B | Rozvod teplé vody (topení) | VF | Filtr | TER | vytápění
H | Tepelně energetické rozvody | B | Rozvod teplé vody (topení) | VK | Kondenzační zařízení | TER | vytápění
H | Tepelně energetické rozvody | B | Rozvod teplé vody (topení) | VP | Odplynovací zařízení | TER | vytápění
H | Tepelně energetické rozvody | B | Rozvod teplé vody (topení) | VT | Ohřívání / ochlazování média | TER | vytápění
H | Tepelně energetické rozvody | B | Rozvod teplé vody (topení) | VV | Výměník | TER | vytápění
H | Tepelně energetické rozvody | B | Rozvod teplé vody (topení) | XP | Kompenzátor | TER | vytápění
H | Tepelně energetické rozvody | B | Rozvod teplé vody (topení) | XV | Přívod | TER | vytápění
H | Tepelně energetické rozvody | B | Rozvod teplé vody (topení) | XW | Odvod | TER | vytápění
H | Tepelně energetické rozvody | B | Rozvod teplé vody (topení) | XX | Připojení vody (na kohout, baterii, nádržku, pisoár) | TER | vytápění
H | Tepelně energetické rozvody | B | Rozvod teplé vody (topení) | YA | Pomocné zařízení pro servisní práce | TER | vytápění
H | Tepelně energetické rozvody | C | Rozvody páry | BA | Detektor - Jiný | TER | vytápění
H | Tepelně energetické rozvody | C | Rozvody páry | BE | Detektor, čidlo - IR, záření | TER | vytápění
H | Tepelně energetické rozvody | C | Rozvody páry | BF | Detektor, čidlo - Průtok | TER | vytápění
H | Tepelně energetické rozvody | C | Rozvody páry | BH | Detektor, čidlo - Vlhkost | TER | vytápění
H | Tepelně energetické rozvody | C | Rozvody páry | BI | Detektor, čidlo - Vibrace | TER | vytápění
H | Tepelně energetické rozvody | C | Rozvody páry | BL | Detektor, čidlo - Hladina, záplava | TER | vytápění
H | Tepelně energetické rozvody | C | Rozvody páry | BM | Detektor, čidlo - Mechanická veličina | TER | vytápění
H | Tepelně energetické rozvody | C | Rozvody páry | BP | Detektor, čidlo - Tlak | TER | vytápění
H | Tepelně energetické rozvody | C | Rozvody páry | BR | Detektor, čidlo - Světlo | TER | vytápění
H | Tepelně energetické rozvody | C | Rozvody páry | BS | Detektor, čidlo - Zvuk | TER | vytápění
H | Tepelně energetické rozvody | C | Rozvody páry | BT | Detektor, čidlo - Teplota | TER | vytápění
H | Tepelně energetické rozvody | C | Rozvody páry | BV | Detektor, čidlo - Spotřeba vody | TER | vytápění
H | Tepelně energetické rozvody | C | Rozvody páry | CA | Zásobník | TER | vytápění
H | Tepelně energetické rozvody | C | Rozvody páry | ET | Radiátor | TER | vytápění
H | Tepelně energetické rozvody | C | Rozvody páry | GC | Zdroj chladu | TER | vytápění
H | Tepelně energetické rozvody | C | Rozvody páry | GT | Zdroj tepla, přímotop | TER | vytápění
H | Tepelně energetické rozvody | C | Rozvody páry | KB | Řídící jednotka | TER | vytápění
H | Tepelně energetické rozvody | C | Rozvody páry | MK | Klapka | TER | vytápění
H | Tepelně energetické rozvody | C | Rozvody páry | MM | Elektromotor | TER | vytápění
H | Tepelně energetické rozvody | C | Rozvody páry | MN | Ventilátor | TER | vytápění
H | Tepelně energetické rozvody | C | Rozvody páry | MP | Čerpadlo | TER | vytápění
H | Tepelně energetické rozvody | C | Rozvody páry | MS | Servopohon (Klapka) | TER | vytápění
H | Tepelně energetické rozvody | C | Rozvody páry | MT | Motorový spouštěč | TER | vytápění
H | Tepelně energetické rozvody | C | Rozvody páry | MV | Ventil ovládaný ručně | TER | vytápění
H | Tepelně energetické rozvody | C | Rozvody páry | MW | Ventil ovládaný dálkově, automaticky | TER | vytápění
H | Tepelně energetické rozvody | C | Rozvody páry | PF | Průtokoměr | TER | vytápění
H | Tepelně energetické rozvody | C | Rozvody páry | PP | Měřič tlaku | TER | vytápění
H | Tepelně energetické rozvody | C | Rozvody páry | PT | Měřič teploty | TER | vytápění
H | Tepelně energetické rozvody | C | Rozvody páry | ST | Tlačítko, vypínač, ovladač | TER | vytápění
H | Tepelně energetické rozvody | C | Rozvody páry | VC | Úprava média | TER | vytápění
H | Tepelně energetické rozvody | C | Rozvody páry | VF | Filtr | TER | vytápění
H | Tepelně energetické rozvody | C | Rozvody páry | VK | Kondenzační zařízení | TER | vytápění
H | Tepelně energetické rozvody | C | Rozvody páry | VP | Odplynovací zařízení | TER | vytápění
H | Tepelně energetické rozvody | C | Rozvody páry | VV | Výměník | TER | vytápění
H | Tepelně energetické rozvody | C | Rozvody páry | XP | Kompenzátor | TER | vytápění
H | Tepelně energetické rozvody | C | Rozvody páry | XV | Přívod | TER | vytápění
H | Tepelně energetické rozvody | C | Rozvody páry | XW | Odvod | TER | vytápění
H | Tepelně energetické rozvody | C | Rozvody páry | YA | Pomocné zařízení pro servisní práce | TER | vytápění
H | Tepelně energetické rozvody | D | Rozvod chladu | BA | Detektor - Jiný | CHLAD | chlazení
H | Tepelně energetické rozvody | D | Rozvod chladu | BE | Detektor, čidlo - IR, záření | CHLAD | chlazení
H | Tepelně energetické rozvody | D | Rozvod chladu | BF | Detektor, čidlo - Průtok | CHLAD | chlazení
H | Tepelně energetické rozvody | D | Rozvod chladu | BH | Detektor, čidlo - Vlhkost | CHLAD | chlazení
H | Tepelně energetické rozvody | D | Rozvod chladu | BI | Detektor, čidlo - Vibrace | CHLAD | chlazení
H | Tepelně energetické rozvody | D | Rozvod chladu | BL | Detektor, čidlo - Hladina, záplava | CHLAD | chlazení
H | Tepelně energetické rozvody | D | Rozvod chladu | BM | Detektor, čidlo - Mechanická veličina | CHLAD | chlazení
H | Tepelně energetické rozvody | D | Rozvod chladu | BP | Detektor, čidlo - Tlak | CHLAD | chlazení
H | Tepelně energetické rozvody | D | Rozvod chladu | BR | Detektor, čidlo - Světlo | CHLAD | chlazení
H | Tepelně energetické rozvody | D | Rozvod chladu | BS | Detektor, čidlo - Zvuk | CHLAD | chlazení
H | Tepelně energetické rozvody | D | Rozvod chladu | BT | Detektor, čidlo - Teplota | CHLAD | chlazení
H | Tepelně energetické rozvody | D | Rozvod chladu | BV | Detektor, čidlo - Spotřeba vody | CHLAD | chlazení
H | Tepelně energetické rozvody | D | Rozvod chladu | CA | Zásobník | CHLAD | chlazení
H | Tepelně energetické rozvody | D | Rozvod chladu | ET | Radiátor | CHLAD | chlazení
H | Tepelně energetické rozvody | D | Rozvod chladu | GC | Zdroj chladu | CHLAD | chlazení
H | Tepelně energetické rozvody | D | Rozvod chladu | GT | Zdroj tepla, přímotop | CHLAD | chlazení
H | Tepelně energetické rozvody | D | Rozvod chladu | KB | Řídící jednotka | CHLAD | chlazení
H | Tepelně energetické rozvody | D | Rozvod chladu | MC | Vypínací spoušť | CHLAD | chlazení
H | Tepelně energetické rozvody | D | Rozvod chladu | MK | Klapka | CHLAD | chlazení
H | Tepelně energetické rozvody | D | Rozvod chladu | MM | Elektromotor | CHLAD | chlazení
H | Tepelně energetické rozvody | D | Rozvod chladu | MN | Ventilátor | CHLAD | chlazení
H | Tepelně energetické rozvody | D | Rozvod chladu | MP | Čerpadlo | CHLAD | chlazení
H | Tepelně energetické rozvody | D | Rozvod chladu | MS | Servopohon (Klapka) | CHLAD | chlazení
H | Tepelně energetické rozvody | D | Rozvod chladu | MT | Motorový spouštěč | CHLAD | chlazení
H | Tepelně energetické rozvody | D | Rozvod chladu | MV | Ventil ovládaný ručně | CHLAD | chlazení
H | Tepelně energetické rozvody | D | Rozvod chladu | MW | Ventil ovládaný dálkově, automaticky | CHLAD | chlazení
H | Tepelně energetické rozvody | D | Rozvod chladu | PF | Průtokoměr | CHLAD | chlazení
H | Tepelně energetické rozvody | D | Rozvod chladu | PP | Měřič tlaku | CHLAD | chlazení
H | Tepelně energetické rozvody | D | Rozvod chladu | PT | Měřič teploty | CHLAD | chlazení
H | Tepelně energetické rozvody | D | Rozvod chladu | PV | Měřič spotřeby vody | CHLAD | chlazení
H | Tepelně energetické rozvody | D | Rozvod chladu | PX | Kombinovaný měřič | CHLAD | chlazení
H | Tepelně energetické rozvody | D | Rozvod chladu | UT | Trubka | CHLAD | chlazení
H | Tepelně energetické rozvody | D | Rozvod chladu | VC | Úprava média | CHLAD | chlazení
H | Tepelně energetické rozvody | D | Rozvod chladu | VE | Výparník | CHLAD | chlazení
H | Tepelně energetické rozvody | D | Rozvod chladu | VF | Filtr | CHLAD | chlazení
H | Tepelně energetické rozvody | D | Rozvod chladu | VK | Kondenzační zařízení | CHLAD | chlazení
H | Tepelně energetické rozvody | D | Rozvod chladu | VP | Odplynovací zařízení | CHLAD | chlazení
H | Tepelně energetické rozvody | D | Rozvod chladu | VT | Ohřívání / ochlazování média | CHLAD | chlazení
H | Tepelně energetické rozvody | D | Rozvod chladu | VV | Výměník | CHLAD | chlazení
H | Tepelně energetické rozvody | D | Rozvod chladu | XP | Kompenzátor | CHLAD | chlazení
H | Tepelně energetické rozvody | D | Rozvod chladu | XV | Přívod | CHLAD | chlazení
H | Tepelně energetické rozvody | D | Rozvod chladu | XW | Odvod | CHLAD | chlazení
H | Tepelně energetické rozvody | D | Rozvod chladu | XX | Připojení vody (na kohout, baterii, nádržku, pisoár) | CHLAD | chlazení
H | Tepelně energetické rozvody | D | Rozvod chladu | YA | Pomocné zařízení pro servisní práce | CHLAD | chlazení
L | Rozvody laboratorních médií | A | Rozvody Ar (Argon) | BL | Detektor, čidlo - Hladina, záplava | PLYN | plyn a laboratorní média
L | Rozvody laboratorních médií | A | Rozvody Ar (Argon) | BP | Detektor, čidlo - Tlak | PLYN | plyn a laboratorní média
L | Rozvody laboratorních médií | A | Rozvody Ar (Argon) | BT | Detektor, čidlo - Teplota | PLYN | plyn a laboratorní média
L | Rozvody laboratorních médií | A | Rozvody Ar (Argon) | CA | Zásobník | PLYN | plyn a laboratorní média
L | Rozvody laboratorních médií | A | Rozvody Ar (Argon) | FG | Zemnící zařízení | PLYN | plyn a laboratorní média
L | Rozvody laboratorních médií | A | Rozvody Ar (Argon) | GV | Zdroj vakua, podtlak | PLYN | plyn a laboratorní média
L | Rozvody laboratorních médií | A | Rozvody Ar (Argon) | KB | Řídící jednotka | PLYN | plyn a laboratorní média
L | Rozvody laboratorních médií | A | Rozvody Ar (Argon) | MK | Klapka | PLYN | plyn a laboratorní média
L | Rozvody laboratorních médií | A | Rozvody Ar (Argon) | MP | Čerpadlo | PLYN | plyn a laboratorní média
L | Rozvody laboratorních médií | A | Rozvody Ar (Argon) | MS | Servopohon (Klapka) | PLYN | plyn a laboratorní média
L | Rozvody laboratorních médií | A | Rozvody Ar (Argon) | MV | Ventil ovládaný ručně | PLYN | plyn a laboratorní média
L | Rozvody laboratorních médií | A | Rozvody Ar (Argon) | MW | Ventil ovládaný dálkově, automaticky | PLYN | plyn a laboratorní média
L | Rozvody laboratorních médií | A | Rozvody Ar (Argon) | PF | Průtokoměr | PLYN | plyn a laboratorní média
L | Rozvody laboratorních médií | A | Rozvody Ar (Argon) | PG | Měřič spotřeby plynu | PLYN | plyn a laboratorní média
L | Rozvody laboratorních médií | A | Rozvody Ar (Argon) | PP | Měřič tlaku | PLYN | plyn a laboratorní média
L | Rozvody laboratorních médií | A | Rozvody Ar (Argon) | RP | Regulátor - Tlak | PLYN | plyn a laboratorní média
L | Rozvody laboratorních médií | A | Rozvody Ar (Argon) | SA | Ruční ovládání, blíže nespecifikované | PLYN | plyn a laboratorní média
L | Rozvody laboratorních médií | A | Rozvody Ar (Argon) | UA | Rozváděč hlavní | PLYN | plyn a laboratorní média
L | Rozvody laboratorních médií | A | Rozvody Ar (Argon) | UB | Rozváděč podružný | PLYN | plyn a laboratorní média
L | Rozvody laboratorních médií | A | Rozvody Ar (Argon) | UK | Krabice | PLYN | plyn a laboratorní média
L | Rozvody laboratorních médií | A | Rozvody Ar (Argon) | UT | Trubka | PLYN | plyn a laboratorní média
L | Rozvody laboratorních médií | A | Rozvody Ar (Argon) | VC | Úprava média | PLYN | plyn a laboratorní média
L | Rozvody laboratorních médií | A | Rozvody Ar (Argon) | VE | Výparník | PLYN | plyn a laboratorní média
L | Rozvody laboratorních médií | A | Rozvody Ar (Argon) | VF | Filtr | PLYN | plyn a laboratorní média
L | Rozvody laboratorních médií | A | Rozvody Ar (Argon) | VH | Zvlhčovač/Odvlhčovač vzduchu | PLYN | plyn a laboratorní média
L | Rozvody laboratorních médií | A | Rozvody Ar (Argon) | XF | Odvětrání | PLYN | plyn a laboratorní média
L | Rozvody laboratorních médií | A | Rozvody Ar (Argon) | XP | Kompenzátor | PLYN | plyn a laboratorní média
L | Rozvody laboratorních médií | A | Rozvody Ar (Argon) | XV | Přívod | PLYN | plyn a laboratorní média
L | Rozvody laboratorních médií | A | Rozvody Ar (Argon) | XW | Odvod | PLYN | plyn a laboratorní média
L | Rozvody laboratorních médií | A | Rozvody Ar (Argon) | YA | Pomocné zařízení pro servisní práce | PLYN | plyn a laboratorní média
L | Rozvody laboratorních médií | A | Rozvody Ar (Argon) | ZS | Specializované zařízení | PLYN | plyn a laboratorní média
L | Rozvody laboratorních médií | C | Rozvody CO2 (Oxid uhličitý) | BL | Detektor, čidlo - Hladina, záplava | PLYN | plyn a laboratorní média
L | Rozvody laboratorních médií | C | Rozvody CO2 (Oxid uhličitý) | BP | Detektor, čidlo - Tlak | PLYN | plyn a laboratorní média
L | Rozvody laboratorních médií | C | Rozvody CO2 (Oxid uhličitý) | BT | Detektor, čidlo - Teplota | PLYN | plyn a laboratorní média
L | Rozvody laboratorních médií | C | Rozvody CO2 (Oxid uhličitý) | CA | Zásobník | PLYN | plyn a laboratorní média
L | Rozvody laboratorních médií | C | Rozvody CO2 (Oxid uhličitý) | FG | Zemnící zařízení | PLYN | plyn a laboratorní média
L | Rozvody laboratorních médií | C | Rozvody CO2 (Oxid uhličitý) | GV | Zdroj vakua, podtlak | PLYN | plyn a laboratorní média
L | Rozvody laboratorních médií | C | Rozvody CO2 (Oxid uhličitý) | KB | Řídící jednotka | PLYN | plyn a laboratorní média
L | Rozvody laboratorních médií | C | Rozvody CO2 (Oxid uhličitý) | MK | Klapka | PLYN | plyn a laboratorní média
L | Rozvody laboratorních médií | C | Rozvody CO2 (Oxid uhličitý) | MP | Čerpadlo | PLYN | plyn a laboratorní média
L | Rozvody laboratorních médií | C | Rozvody CO2 (Oxid uhličitý) | MS | Servopohon (Klapka) | PLYN | plyn a laboratorní média
L | Rozvody laboratorních médií | C | Rozvody CO2 (Oxid uhličitý) | MV | Ventil ovládaný ručně | PLYN | plyn a laboratorní média
L | Rozvody laboratorních médií | C | Rozvody CO2 (Oxid uhličitý) | MW | Ventil ovládaný dálkově, automaticky | PLYN | plyn a laboratorní média
L | Rozvody laboratorních médií | C | Rozvody CO2 (Oxid uhličitý) | PF | Průtokoměr | PLYN | plyn a laboratorní média
L | Rozvody laboratorních médií | C | Rozvody CO2 (Oxid uhličitý) | PG | Měřič spotřeby plynu | PLYN | plyn a laboratorní média
L | Rozvody laboratorních médií | C | Rozvody CO2 (Oxid uhličitý) | PP | Měřič tlaku | PLYN | plyn a laboratorní média
L | Rozvody laboratorních médií | C | Rozvody CO2 (Oxid uhličitý) | RP | Regulátor - Tlak | PLYN | plyn a laboratorní média
L | Rozvody laboratorních médií | C | Rozvody CO2 (Oxid uhličitý) | SA | Ruční ovládání, blíže nespecifikované | PLYN | plyn a laboratorní média
L | Rozvody laboratorních médií | C | Rozvody CO2 (Oxid uhličitý) | UA | Rozváděč hlavní | PLYN | plyn a laboratorní média
L | Rozvody laboratorních médií | C | Rozvody CO2 (Oxid uhličitý) | UB | Rozváděč podružný | PLYN | plyn a laboratorní média
L | Rozvody laboratorních médií | C | Rozvody CO2 (Oxid uhličitý) | UK | Krabice | PLYN | plyn a laboratorní média
L | Rozvody laboratorních médií | C | Rozvody CO2 (Oxid uhličitý) | UT | Trubka | PLYN | plyn a laboratorní média
L | Rozvody laboratorních médií | C | Rozvody CO2 (Oxid uhličitý) | VC | Úprava média | PLYN | plyn a laboratorní média
L | Rozvody laboratorních médií | C | Rozvody CO2 (Oxid uhličitý) | VE | Výparník | PLYN | plyn a laboratorní média
L | Rozvody laboratorních médií | C | Rozvody CO2 (Oxid uhličitý) | VF | Filtr | PLYN | plyn a laboratorní média
L | Rozvody laboratorních médií | C | Rozvody CO2 (Oxid uhličitý) | VH | Zvlhčovač/Odvlhčovač vzduchu | PLYN | plyn a laboratorní média
L | Rozvody laboratorních médií | C | Rozvody CO2 (Oxid uhličitý) | XF | Odvětrání | PLYN | plyn a laboratorní média
L | Rozvody laboratorních médií | C | Rozvody CO2 (Oxid uhličitý) | XP | Kompenzátor | PLYN | plyn a laboratorní média
L | Rozvody laboratorních médií | C | Rozvody CO2 (Oxid uhličitý) | XV | Přívod | PLYN | plyn a laboratorní média
L | Rozvody laboratorních médií | C | Rozvody CO2 (Oxid uhličitý) | XW | Odvod | PLYN | plyn a laboratorní média
L | Rozvody laboratorních médií | C | Rozvody CO2 (Oxid uhličitý) | YA | Pomocné zařízení pro servisní práce | PLYN | plyn a laboratorní média
L | Rozvody laboratorních médií | C | Rozvody CO2 (Oxid uhličitý) | ZS | Specializované zařízení | PLYN | plyn a laboratorní média
L | Rozvody laboratorních médií | D | Rozvody N2O (Oxid dusný) | BL | Detektor, čidlo - Hladina, záplava | PLYN | plyn a laboratorní média
L | Rozvody laboratorních médií | D | Rozvody N2O (Oxid dusný) | BP | Detektor, čidlo - Tlak | PLYN | plyn a laboratorní média
L | Rozvody laboratorních médií | D | Rozvody N2O (Oxid dusný) | BT | Detektor, čidlo - Teplota | PLYN | plyn a laboratorní média
L | Rozvody laboratorních médií | D | Rozvody N2O (Oxid dusný) | CA | Zásobník | PLYN | plyn a laboratorní média
L | Rozvody laboratorních médií | D | Rozvody N2O (Oxid dusný) | FG | Zemnící zařízení | PLYN | plyn a laboratorní média
L | Rozvody laboratorních médií | D | Rozvody N2O (Oxid dusný) | GV | Zdroj vakua, podtlak | PLYN | plyn a laboratorní média
L | Rozvody laboratorních médií | D | Rozvody N2O (Oxid dusný) | KB | Řídící jednotka | PLYN | plyn a laboratorní média
L | Rozvody laboratorních médií | D | Rozvody N2O (Oxid dusný) | MK | Klapka | PLYN | plyn a laboratorní média
L | Rozvody laboratorních médií | D | Rozvody N2O (Oxid dusný) | MP | Čerpadlo | PLYN | plyn a laboratorní média
L | Rozvody laboratorních médií | D | Rozvody N2O (Oxid dusný) | MS | Servopohon (Klapka) | PLYN | plyn a laboratorní média
L | Rozvody laboratorních médií | D | Rozvody N2O (Oxid dusný) | MV | Ventil ovládaný ručně | PLYN | plyn a laboratorní média
L | Rozvody laboratorních médií | D | Rozvody N2O (Oxid dusný) | MW | Ventil ovládaný dálkově, automaticky | PLYN | plyn a laboratorní média
L | Rozvody laboratorních médií | D | Rozvody N2O (Oxid dusný) | PF | Průtokoměr | PLYN | plyn a laboratorní média
L | Rozvody laboratorních médií | D | Rozvody N2O (Oxid dusný) | PG | Měřič spotřeby plynu | PLYN | plyn a laboratorní média
L | Rozvody laboratorních médií | D | Rozvody N2O (Oxid dusný) | PP | Měřič tlaku | PLYN | plyn a laboratorní média
L | Rozvody laboratorních médií | D | Rozvody N2O (Oxid dusný) | RP | Regulátor - Tlak | PLYN | plyn a laboratorní média
L | Rozvody laboratorních médií | D | Rozvody N2O (Oxid dusný) | SA | Ruční ovládání, blíže nespecifikované | PLYN | plyn a laboratorní média
L | Rozvody laboratorních médií | D | Rozvody N2O (Oxid dusný) | UA | Rozváděč hlavní | PLYN | plyn a laboratorní média
L | Rozvody laboratorních médií | D | Rozvody N2O (Oxid dusný) | UB | Rozváděč podružný | PLYN | plyn a laboratorní média
L | Rozvody laboratorních médií | D | Rozvody N2O (Oxid dusný) | UK | Krabice | PLYN | plyn a laboratorní média
L | Rozvody laboratorních médií | D | Rozvody N2O (Oxid dusný) | UT | Trubka | PLYN | plyn a laboratorní média
L | Rozvody laboratorních médií | D | Rozvody N2O (Oxid dusný) | VC | Úprava média | PLYN | plyn a laboratorní média
L | Rozvody laboratorních médií | D | Rozvody N2O (Oxid dusný) | VE | Výparník | PLYN | plyn a laboratorní média
L | Rozvody laboratorních médií | D | Rozvody N2O (Oxid dusný) | VF | Filtr | PLYN | plyn a laboratorní média
L | Rozvody laboratorních médií | D | Rozvody N2O (Oxid dusný) | VH | Zvlhčovač/Odvlhčovač vzduchu | PLYN | plyn a laboratorní média
L | Rozvody laboratorních médií | D | Rozvody N2O (Oxid dusný) | XF | Odvětrání | PLYN | plyn a laboratorní média
L | Rozvody laboratorních médií | D | Rozvody N2O (Oxid dusný) | XP | Kompenzátor | PLYN | plyn a laboratorní média
L | Rozvody laboratorních médií | D | Rozvody N2O (Oxid dusný) | XV | Přívod | PLYN | plyn a laboratorní média
L | Rozvody laboratorních médií | D | Rozvody N2O (Oxid dusný) | XW | Odvod | PLYN | plyn a laboratorní média
L | Rozvody laboratorních médií | D | Rozvody N2O (Oxid dusný) | YA | Pomocné zařízení pro servisní práce | PLYN | plyn a laboratorní média
L | Rozvody laboratorních médií | D | Rozvody N2O (Oxid dusný) | ZS | Specializované zařízení | PLYN | plyn a laboratorní média
L | Rozvody laboratorních médií | E | Rozvody He (Helium) | BL | Detektor, čidlo - Hladina, záplava | PLYN | plyn a laboratorní média
L | Rozvody laboratorních médií | E | Rozvody He (Helium) | BP | Detektor, čidlo - Tlak | PLYN | plyn a laboratorní média
L | Rozvody laboratorních médií | E | Rozvody He (Helium) | BT | Detektor, čidlo - Teplota | PLYN | plyn a laboratorní média
L | Rozvody laboratorních médií | E | Rozvody He (Helium) | CA | Zásobník | PLYN | plyn a laboratorní média
L | Rozvody laboratorních médií | E | Rozvody He (Helium) | FG | Zemnící zařízení | PLYN | plyn a laboratorní média
L | Rozvody laboratorních médií | E | Rozvody He (Helium) | GV | Zdroj vakua, podtlak | PLYN | plyn a laboratorní média
L | Rozvody laboratorních médií | E | Rozvody He (Helium) | KB | Řídící jednotka | PLYN | plyn a laboratorní média
L | Rozvody laboratorních médií | E | Rozvody He (Helium) | MK | Klapka | PLYN | plyn a laboratorní média
L | Rozvody laboratorních médií | E | Rozvody He (Helium) | MP | Čerpadlo | PLYN | plyn a laboratorní média
L | Rozvody laboratorních médií | E | Rozvody He (Helium) | MS | Servopohon (Klapka) | PLYN | plyn a laboratorní média
L | Rozvody laboratorních médií | E | Rozvody He (Helium) | MV | Ventil ovládaný ručně | PLYN | plyn a laboratorní média
L | Rozvody laboratorních médií | E | Rozvody He (Helium) | MW | Ventil ovládaný dálkově, automaticky | PLYN | plyn a laboratorní média
L | Rozvody laboratorních médií | E | Rozvody He (Helium) | PF | Průtokoměr | PLYN | plyn a laboratorní média
L | Rozvody laboratorních médií | E | Rozvody He (Helium) | PG | Měřič spotřeby plynu | PLYN | plyn a laboratorní média
L | Rozvody laboratorních médií | E | Rozvody He (Helium) | PP | Měřič tlaku | PLYN | plyn a laboratorní média
L | Rozvody laboratorních médií | E | Rozvody He (Helium) | RP | Regulátor - Tlak | PLYN | plyn a laboratorní média
L | Rozvody laboratorních médií | E | Rozvody He (Helium) | SA | Ruční ovládání, blíže nespecifikované | PLYN | plyn a laboratorní média
L | Rozvody laboratorních médií | E | Rozvody He (Helium) | UA | Rozváděč hlavní | PLYN | plyn a laboratorní média
L | Rozvody laboratorních médií | E | Rozvody He (Helium) | UB | Rozváděč podružný | PLYN | plyn a laboratorní média
L | Rozvody laboratorních médií | E | Rozvody He (Helium) | UK | Krabice | PLYN | plyn a laboratorní média
L | Rozvody laboratorních médií | E | Rozvody He (Helium) | UT | Trubka | PLYN | plyn a laboratorní média
L | Rozvody laboratorních médií | E | Rozvody He (Helium) | VC | Úprava média | PLYN | plyn a laboratorní média
L | Rozvody laboratorních médií | E | Rozvody He (Helium) | VE | Výparník | PLYN | plyn a laboratorní média
L | Rozvody laboratorních médií | E | Rozvody He (Helium) | VF | Filtr | PLYN | plyn a laboratorní média
L | Rozvody laboratorních médií | E | Rozvody He (Helium) | VH | Zvlhčovač/Odvlhčovač vzduchu | PLYN | plyn a laboratorní média
L | Rozvody laboratorních médií | E | Rozvody He (Helium) | XF | Odvětrání | PLYN | plyn a laboratorní média
L | Rozvody laboratorních médií | E | Rozvody He (Helium) | XP | Kompenzátor | PLYN | plyn a laboratorní média
L | Rozvody laboratorních médií | E | Rozvody He (Helium) | XV | Přívod | PLYN | plyn a laboratorní média
L | Rozvody laboratorních médií | E | Rozvody He (Helium) | XW | Odvod | PLYN | plyn a laboratorní média
L | Rozvody laboratorních médií | E | Rozvody He (Helium) | YA | Pomocné zařízení pro servisní práce | PLYN | plyn a laboratorní média
L | Rozvody laboratorních médií | E | Rozvody He (Helium) | ZS | Specializované zařízení | PLYN | plyn a laboratorní média
L | Rozvody laboratorních médií | H | Rozvody H2 (Vodík) | BL | Detektor, čidlo - Hladina, záplava | PLYN | plyn a laboratorní média
L | Rozvody laboratorních médií | H | Rozvody H2 (Vodík) | BP | Detektor, čidlo - Tlak | PLYN | plyn a laboratorní média
L | Rozvody laboratorních médií | H | Rozvody H2 (Vodík) | BT | Detektor, čidlo - Teplota | PLYN | plyn a laboratorní média
L | Rozvody laboratorních médií | H | Rozvody H2 (Vodík) | CA | Zásobník | PLYN | plyn a laboratorní média
L | Rozvody laboratorních médií | H | Rozvody H2 (Vodík) | FG | Zemnící zařízení | PLYN | plyn a laboratorní média
L | Rozvody laboratorních médií | H | Rozvody H2 (Vodík) | GV | Zdroj vakua, podtlak | PLYN | plyn a laboratorní média
L | Rozvody laboratorních médií | H | Rozvody H2 (Vodík) | KB | Řídící jednotka | PLYN | plyn a laboratorní média
L | Rozvody laboratorních médií | H | Rozvody H2 (Vodík) | MK | Klapka | PLYN | plyn a laboratorní média
L | Rozvody laboratorních médií | H | Rozvody H2 (Vodík) | MP | Čerpadlo | PLYN | plyn a laboratorní média
L | Rozvody laboratorních médií | H | Rozvody H2 (Vodík) | MS | Servopohon (Klapka) | PLYN | plyn a laboratorní média
L | Rozvody laboratorních médií | H | Rozvody H2 (Vodík) | MV | Ventil ovládaný ručně | PLYN | plyn a laboratorní média
L | Rozvody laboratorních médií | H | Rozvody H2 (Vodík) | MW | Ventil ovládaný dálkově, automaticky | PLYN | plyn a laboratorní média
L | Rozvody laboratorních médií | H | Rozvody H2 (Vodík) | PF | Průtokoměr | PLYN | plyn a laboratorní média
L | Rozvody laboratorních médií | H | Rozvody H2 (Vodík) | PG | Měřič spotřeby plynu | PLYN | plyn a laboratorní média
L | Rozvody laboratorních médií | H | Rozvody H2 (Vodík) | PP | Měřič tlaku | PLYN | plyn a laboratorní média
L | Rozvody laboratorních médií | H | Rozvody H2 (Vodík) | RP | Regulátor - Tlak | PLYN | plyn a laboratorní média
L | Rozvody laboratorních médií | H | Rozvody H2 (Vodík) | SA | Ruční ovládání, blíže nespecifikované | PLYN | plyn a laboratorní média
L | Rozvody laboratorních médií | H | Rozvody H2 (Vodík) | UA | Rozváděč hlavní | PLYN | plyn a laboratorní média
L | Rozvody laboratorních médií | H | Rozvody H2 (Vodík) | UB | Rozváděč podružný | PLYN | plyn a laboratorní média
L | Rozvody laboratorních médií | H | Rozvody H2 (Vodík) | UK | Krabice | PLYN | plyn a laboratorní média
L | Rozvody laboratorních médií | H | Rozvody H2 (Vodík) | UT | Trubka | PLYN | plyn a laboratorní média
L | Rozvody laboratorních médií | H | Rozvody H2 (Vodík) | VC | Úprava média | PLYN | plyn a laboratorní média
L | Rozvody laboratorních médií | H | Rozvody H2 (Vodík) | VE | Výparník | PLYN | plyn a laboratorní média
L | Rozvody laboratorních médií | H | Rozvody H2 (Vodík) | VF | Filtr | PLYN | plyn a laboratorní média
L | Rozvody laboratorních médií | H | Rozvody H2 (Vodík) | VH | Zvlhčovač/Odvlhčovač vzduchu | PLYN | plyn a laboratorní média
L | Rozvody laboratorních médií | H | Rozvody H2 (Vodík) | XF | Odvětrání | PLYN | plyn a laboratorní média
L | Rozvody laboratorních médií | H | Rozvody H2 (Vodík) | XP | Kompenzátor | PLYN | plyn a laboratorní média
L | Rozvody laboratorních médií | H | Rozvody H2 (Vodík) | XV | Přívod | PLYN | plyn a laboratorní média
L | Rozvody laboratorních médií | H | Rozvody H2 (Vodík) | XW | Odvod | PLYN | plyn a laboratorní média
L | Rozvody laboratorních médií | H | Rozvody H2 (Vodík) | YA | Pomocné zařízení pro servisní práce | PLYN | plyn a laboratorní média
L | Rozvody laboratorních médií | H | Rozvody H2 (Vodík) | ZS | Specializované zařízení | PLYN | plyn a laboratorní média
L | Rozvody laboratorních médií | K | Rozvody O2 (Kyslík) | BH | Detektor, čidlo - Vlhkost | PLYN | plyn a laboratorní média
L | Rozvody laboratorních médií | K | Rozvody O2 (Kyslík) | BL | Detektor, čidlo - Hladina, záplava | PLYN | plyn a laboratorní média
L | Rozvody laboratorních médií | K | Rozvody O2 (Kyslík) | BP | Detektor, čidlo - Tlak | PLYN | plyn a laboratorní média
L | Rozvody laboratorních médií | K | Rozvody O2 (Kyslík) | BT | Detektor, čidlo - Teplota | PLYN | plyn a laboratorní média
L | Rozvody laboratorních médií | K | Rozvody O2 (Kyslík) | CA | Zásobník | PLYN | plyn a laboratorní média
L | Rozvody laboratorních médií | K | Rozvody O2 (Kyslík) | FG | Zemnící zařízení | PLYN | plyn a laboratorní média
L | Rozvody laboratorních médií | K | Rozvody O2 (Kyslík) | GV | Zdroj vakua, podtlak | PLYN | plyn a laboratorní média
L | Rozvody laboratorních médií | K | Rozvody O2 (Kyslík) | KB | Řídící jednotka | PLYN | plyn a laboratorní média
L | Rozvody laboratorních médií | K | Rozvody O2 (Kyslík) | MK | Klapka | PLYN | plyn a laboratorní média
L | Rozvody laboratorních médií | K | Rozvody O2 (Kyslík) | MP | Čerpadlo | PLYN | plyn a laboratorní média
L | Rozvody laboratorních médií | K | Rozvody O2 (Kyslík) | MS | Servopohon (Klapka) | PLYN | plyn a laboratorní média
L | Rozvody laboratorních médií | K | Rozvody O2 (Kyslík) | MV | Ventil ovládaný ručně | PLYN | plyn a laboratorní média
L | Rozvody laboratorních médií | K | Rozvody O2 (Kyslík) | MW | Ventil ovládaný dálkově, automaticky | PLYN | plyn a laboratorní média
L | Rozvody laboratorních médií | K | Rozvody O2 (Kyslík) | PF | Průtokoměr | PLYN | plyn a laboratorní média
L | Rozvody laboratorních médií | K | Rozvody O2 (Kyslík) | PG | Měřič spotřeby plynu | PLYN | plyn a laboratorní média
L | Rozvody laboratorních médií | K | Rozvody O2 (Kyslík) | PP | Měřič tlaku | PLYN | plyn a laboratorní média
L | Rozvody laboratorních médií | K | Rozvody O2 (Kyslík) | RP | Regulátor - Tlak | PLYN | plyn a laboratorní média
L | Rozvody laboratorních médií | K | Rozvody O2 (Kyslík) | SA | Ruční ovládání, blíže nespecifikované | PLYN | plyn a laboratorní média
L | Rozvody laboratorních médií | K | Rozvody O2 (Kyslík) | UA | Rozváděč hlavní | PLYN | plyn a laboratorní média
L | Rozvody laboratorních médií | K | Rozvody O2 (Kyslík) | UB | Rozváděč podružný | PLYN | plyn a laboratorní média
L | Rozvody laboratorních médií | K | Rozvody O2 (Kyslík) | UK | Krabice | PLYN | plyn a laboratorní média
L | Rozvody laboratorních médií | K | Rozvody O2 (Kyslík) | UT | Trubka | PLYN | plyn a laboratorní média
L | Rozvody laboratorních médií | K | Rozvody O2 (Kyslík) | VC | Úprava média | PLYN | plyn a laboratorní média
L | Rozvody laboratorních médií | K | Rozvody O2 (Kyslík) | VE | Výparník | PLYN | plyn a laboratorní média
L | Rozvody laboratorních médií | K | Rozvody O2 (Kyslík) | VF | Filtr | PLYN | plyn a laboratorní média
L | Rozvody laboratorních médií | K | Rozvody O2 (Kyslík) | VH | Zvlhčovač/Odvlhčovač vzduchu | PLYN | plyn a laboratorní média
L | Rozvody laboratorních médií | K | Rozvody O2 (Kyslík) | XF | Odvětrání | PLYN | plyn a laboratorní média
L | Rozvody laboratorních médií | K | Rozvody O2 (Kyslík) | XP | Kompenzátor | PLYN | plyn a laboratorní média
L | Rozvody laboratorních médií | K | Rozvody O2 (Kyslík) | XV | Přívod | PLYN | plyn a laboratorní média
L | Rozvody laboratorních médií | K | Rozvody O2 (Kyslík) | XW | Odvod | PLYN | plyn a laboratorní média
L | Rozvody laboratorních médií | K | Rozvody O2 (Kyslík) | YA | Pomocné zařízení pro servisní práce | PLYN | plyn a laboratorní média
L | Rozvody laboratorních médií | K | Rozvody O2 (Kyslík) | ZS | Specializované zařízení | PLYN | plyn a laboratorní média
L | Rozvody laboratorních médií | M | Rozvody směsí | BL | Detektor, čidlo - Hladina, záplava | PLYN | plyn a laboratorní média
L | Rozvody laboratorních médií | M | Rozvody směsí | BP | Detektor, čidlo - Tlak | PLYN | plyn a laboratorní média
L | Rozvody laboratorních médií | M | Rozvody směsí | BT | Detektor, čidlo - Teplota | PLYN | plyn a laboratorní média
L | Rozvody laboratorních médií | M | Rozvody směsí | CA | Zásobník | PLYN | plyn a laboratorní média
L | Rozvody laboratorních médií | M | Rozvody směsí | FG | Zemnící zařízení | PLYN | plyn a laboratorní média
L | Rozvody laboratorních médií | M | Rozvody směsí | GV | Zdroj vakua, podtlak | PLYN | plyn a laboratorní média
L | Rozvody laboratorních médií | M | Rozvody směsí | KB | Řídící jednotka | PLYN | plyn a laboratorní média
L | Rozvody laboratorních médií | M | Rozvody směsí | MK | Klapka | PLYN | plyn a laboratorní média
L | Rozvody laboratorních médií | M | Rozvody směsí | MS | Servopohon (Klapka) | PLYN | plyn a laboratorní média
L | Rozvody laboratorních médií | M | Rozvody směsí | MV | Ventil ovládaný ručně | PLYN | plyn a laboratorní média
L | Rozvody laboratorních médií | M | Rozvody směsí | MW | Ventil ovládaný dálkově, automaticky | PLYN | plyn a laboratorní média
L | Rozvody laboratorních médií | M | Rozvody směsí | PF | Průtokoměr | PLYN | plyn a laboratorní média
L | Rozvody laboratorních médií | M | Rozvody směsí | PG | Měřič spotřeby plynu | PLYN | plyn a laboratorní média
L | Rozvody laboratorních médií | M | Rozvody směsí | PP | Měřič tlaku | PLYN | plyn a laboratorní média
L | Rozvody laboratorních médií | M | Rozvody směsí | RP | Regulátor - Tlak | PLYN | plyn a laboratorní média
L | Rozvody laboratorních médií | M | Rozvody směsí | SA | Ruční ovládání, blíže nespecifikované | PLYN | plyn a laboratorní média
L | Rozvody laboratorních médií | M | Rozvody směsí | UA | Rozváděč hlavní | PLYN | plyn a laboratorní média
L | Rozvody laboratorních médií | M | Rozvody směsí | UB | Rozváděč podružný | PLYN | plyn a laboratorní média
L | Rozvody laboratorních médií | M | Rozvody směsí | UK | Krabice | PLYN | plyn a laboratorní média
L | Rozvody laboratorních médií | M | Rozvody směsí | UT | Trubka | PLYN | plyn a laboratorní média
L | Rozvody laboratorních médií | M | Rozvody směsí | VC | Úprava média | PLYN | plyn a laboratorní média
L | Rozvody laboratorních médií | M | Rozvody směsí | VE | Výparník | PLYN | plyn a laboratorní média
L | Rozvody laboratorních médií | M | Rozvody směsí | VF | Filtr | PLYN | plyn a laboratorní média
L | Rozvody laboratorních médií | M | Rozvody směsí | VH | Zvlhčovač/Odvlhčovač vzduchu | PLYN | plyn a laboratorní média
L | Rozvody laboratorních médií | M | Rozvody směsí | XF | Odvětrání | PLYN | plyn a laboratorní média
L | Rozvody laboratorních médií | M | Rozvody směsí | XP | Kompenzátor | PLYN | plyn a laboratorní média
L | Rozvody laboratorních médií | M | Rozvody směsí | YA | Pomocné zařízení pro servisní práce | PLYN | plyn a laboratorní média
L | Rozvody laboratorních médií | M | Rozvody směsí | ZS | Specializované zařízení | PLYN | plyn a laboratorní média
L | Rozvody laboratorních médií | N | Rozvody N2 (Dusík) | BL | Detektor, čidlo - Hladina, záplava | PLYN | plyn a laboratorní média
L | Rozvody laboratorních médií | N | Rozvody N2 (Dusík) | BP | Detektor, čidlo - Tlak | PLYN | plyn a laboratorní média
L | Rozvody laboratorních médií | N | Rozvody N2 (Dusík) | BT | Detektor, čidlo - Teplota | PLYN | plyn a laboratorní média
L | Rozvody laboratorních médií | N | Rozvody N2 (Dusík) | CA | Zásobník | PLYN | plyn a laboratorní média
L | Rozvody laboratorních médií | N | Rozvody N2 (Dusík) | FG | Zemnící zařízení | PLYN | plyn a laboratorní média
L | Rozvody laboratorních médií | N | Rozvody N2 (Dusík) | GV | Zdroj vakua, podtlak | PLYN | plyn a laboratorní média
L | Rozvody laboratorních médií | N | Rozvody N2 (Dusík) | KB | Řídící jednotka | PLYN | plyn a laboratorní média
L | Rozvody laboratorních médií | N | Rozvody N2 (Dusík) | MK | Klapka | PLYN | plyn a laboratorní média
L | Rozvody laboratorních médií | N | Rozvody N2 (Dusík) | MP | Čerpadlo | PLYN | plyn a laboratorní média
L | Rozvody laboratorních médií | N | Rozvody N2 (Dusík) | MS | Servopohon (Klapka) | PLYN | plyn a laboratorní média
L | Rozvody laboratorních médií | N | Rozvody N2 (Dusík) | MV | Ventil ovládaný ručně | PLYN | plyn a laboratorní média
L | Rozvody laboratorních médií | N | Rozvody N2 (Dusík) | MW | Ventil ovládaný dálkově, automaticky | PLYN | plyn a laboratorní média
L | Rozvody laboratorních médií | N | Rozvody N2 (Dusík) | PF | Průtokoměr | PLYN | plyn a laboratorní média
L | Rozvody laboratorních médií | N | Rozvody N2 (Dusík) | PG | Měřič spotřeby plynu | PLYN | plyn a laboratorní média
L | Rozvody laboratorních médií | N | Rozvody N2 (Dusík) | PP | Měřič tlaku | PLYN | plyn a laboratorní média
L | Rozvody laboratorních médií | N | Rozvody N2 (Dusík) | RP | Regulátor - Tlak | PLYN | plyn a laboratorní média
L | Rozvody laboratorních médií | N | Rozvody N2 (Dusík) | SA | Ruční ovládání, blíže nespecifikované | PLYN | plyn a laboratorní média
L | Rozvody laboratorních médií | N | Rozvody N2 (Dusík) | UA | Rozváděč hlavní | PLYN | plyn a laboratorní média
L | Rozvody laboratorních médií | N | Rozvody N2 (Dusík) | UB | Rozváděč podružný | PLYN | plyn a laboratorní média
L | Rozvody laboratorních médií | N | Rozvody N2 (Dusík) | UK | Krabice | PLYN | plyn a laboratorní média
L | Rozvody laboratorních médií | N | Rozvody N2 (Dusík) | UT | Trubka | PLYN | plyn a laboratorní média
L | Rozvody laboratorních médií | N | Rozvody N2 (Dusík) | VC | Úprava média | PLYN | plyn a laboratorní média
L | Rozvody laboratorních médií | N | Rozvody N2 (Dusík) | VE | Výparník | PLYN | plyn a laboratorní média
L | Rozvody laboratorních médií | N | Rozvody N2 (Dusík) | VF | Filtr | PLYN | plyn a laboratorní média
L | Rozvody laboratorních médií | N | Rozvody N2 (Dusík) | VH | Zvlhčovač/Odvlhčovač vzduchu | PLYN | plyn a laboratorní média
L | Rozvody laboratorních médií | N | Rozvody N2 (Dusík) | XF | Odvětrání | PLYN | plyn a laboratorní média
L | Rozvody laboratorních médií | N | Rozvody N2 (Dusík) | XP | Kompenzátor | PLYN | plyn a laboratorní média
L | Rozvody laboratorních médií | N | Rozvody N2 (Dusík) | XV | Přívod | PLYN | plyn a laboratorní média
L | Rozvody laboratorních médií | N | Rozvody N2 (Dusík) | XW | Odvod | PLYN | plyn a laboratorní média
L | Rozvody laboratorních médií | N | Rozvody N2 (Dusík) | YA | Pomocné zařízení pro servisní práce | PLYN | plyn a laboratorní média
L | Rozvody laboratorních médií | N | Rozvody N2 (Dusík) | ZS | Specializované zařízení | PLYN | plyn a laboratorní média
L | Rozvody laboratorních médií | S | Rozvody stlačeného vzduchu | BL | Detektor, čidlo - Hladina, záplava | PLYN | plyn a laboratorní média
L | Rozvody laboratorních médií | S | Rozvody stlačeného vzduchu | BP | Detektor, čidlo - Tlak | PLYN | plyn a laboratorní média
L | Rozvody laboratorních médií | S | Rozvody stlačeného vzduchu | BT | Detektor, čidlo - Teplota | PLYN | plyn a laboratorní média
L | Rozvody laboratorních médií | S | Rozvody stlačeného vzduchu | CA | Zásobník | PLYN | plyn a laboratorní média
L | Rozvody laboratorních médií | S | Rozvody stlačeného vzduchu | FG | Zemnící zařízení | PLYN | plyn a laboratorní média
L | Rozvody laboratorních médií | S | Rozvody stlačeného vzduchu | GV | Zdroj vakua, podtlak | PLYN | plyn a laboratorní média
L | Rozvody laboratorních médií | S | Rozvody stlačeného vzduchu | KB | Řídící jednotka | PLYN | plyn a laboratorní média
L | Rozvody laboratorních médií | S | Rozvody stlačeného vzduchu | MK | Klapka | PLYN | plyn a laboratorní média
L | Rozvody laboratorních médií | S | Rozvody stlačeného vzduchu | MP | Čerpadlo | PLYN | plyn a laboratorní média
L | Rozvody laboratorních médií | S | Rozvody stlačeného vzduchu | MS | Servopohon (Klapka) | PLYN | plyn a laboratorní média
L | Rozvody laboratorních médií | S | Rozvody stlačeného vzduchu | MV | Ventil ovládaný ručně | PLYN | plyn a laboratorní média
L | Rozvody laboratorních médií | S | Rozvody stlačeného vzduchu | MW | Ventil ovládaný dálkově, automaticky | PLYN | plyn a laboratorní média
L | Rozvody laboratorních médií | S | Rozvody stlačeného vzduchu | PF | Průtokoměr | PLYN | plyn a laboratorní média
L | Rozvody laboratorních médií | S | Rozvody stlačeného vzduchu | PG | Měřič spotřeby plynu | PLYN | plyn a laboratorní média
L | Rozvody laboratorních médií | S | Rozvody stlačeného vzduchu | PP | Měřič tlaku | PLYN | plyn a laboratorní média
L | Rozvody laboratorních médií | S | Rozvody stlačeného vzduchu | RP | Regulátor - Tlak | PLYN | plyn a laboratorní média
L | Rozvody laboratorních médií | S | Rozvody stlačeného vzduchu | SA | Ruční ovládání, blíže nespecifikované | PLYN | plyn a laboratorní média
L | Rozvody laboratorních médií | S | Rozvody stlačeného vzduchu | UA | Rozváděč hlavní | PLYN | plyn a laboratorní média
L | Rozvody laboratorních médií | S | Rozvody stlačeného vzduchu | UB | Rozváděč podružný | PLYN | plyn a laboratorní média
L | Rozvody laboratorních médií | S | Rozvody stlačeného vzduchu | UK | Krabice | PLYN | plyn a laboratorní média
L | Rozvody laboratorních médií | S | Rozvody stlačeného vzduchu | UT | Trubka | PLYN | plyn a laboratorní média
L | Rozvody laboratorních médií | S | Rozvody stlačeného vzduchu | VC | Úprava média | PLYN | plyn a laboratorní média
L | Rozvody laboratorních médií | S | Rozvody stlačeného vzduchu | VE | Výparník | PLYN | plyn a laboratorní média
L | Rozvody laboratorních médií | S | Rozvody stlačeného vzduchu | VF | Filtr | PLYN | plyn a laboratorní média
L | Rozvody laboratorních médií | S | Rozvody stlačeného vzduchu | VH | Zvlhčovač/Odvlhčovač vzduchu | PLYN | plyn a laboratorní média
L | Rozvody laboratorních médií | S | Rozvody stlačeného vzduchu | XF | Odvětrání | PLYN | plyn a laboratorní média
L | Rozvody laboratorních médií | S | Rozvody stlačeného vzduchu | XP | Kompenzátor | PLYN | plyn a laboratorní média
L | Rozvody laboratorních médií | S | Rozvody stlačeného vzduchu | XV | Přívod | PLYN | plyn a laboratorní média
L | Rozvody laboratorních médií | S | Rozvody stlačeného vzduchu | YA | Pomocné zařízení pro servisní práce | PLYN | plyn a laboratorní média
L | Rozvody laboratorních médií | S | Rozvody stlačeného vzduchu | ZS | Specializované zařízení | PLYN | plyn a laboratorní média
L | Rozvody laboratorních médií | T | Rozvody C2H2 (Acetylen) | BL | Detektor, čidlo - Hladina, záplava | PLYN | plyn a laboratorní média
L | Rozvody laboratorních médií | T | Rozvody C2H2 (Acetylen) | BP | Detektor, čidlo - Tlak | PLYN | plyn a laboratorní média
L | Rozvody laboratorních médií | T | Rozvody C2H2 (Acetylen) | BT | Detektor, čidlo - Teplota | PLYN | plyn a laboratorní média
L | Rozvody laboratorních médií | T | Rozvody C2H2 (Acetylen) | CA | Zásobník | PLYN | plyn a laboratorní média
L | Rozvody laboratorních médií | T | Rozvody C2H2 (Acetylen) | FG | Zemnící zařízení | PLYN | plyn a laboratorní média
L | Rozvody laboratorních médií | T | Rozvody C2H2 (Acetylen) | GV | Zdroj vakua, podtlak | PLYN | plyn a laboratorní média
L | Rozvody laboratorních médií | T | Rozvody C2H2 (Acetylen) | KB | Řídící jednotka | PLYN | plyn a laboratorní média
L | Rozvody laboratorních médií | T | Rozvody C2H2 (Acetylen) | MK | Klapka | PLYN | plyn a laboratorní média
L | Rozvody laboratorních médií | T | Rozvody C2H2 (Acetylen) | MP | Čerpadlo | PLYN | plyn a laboratorní média
L | Rozvody laboratorních médií | T | Rozvody C2H2 (Acetylen) | MS | Servopohon (Klapka) | PLYN | plyn a laboratorní média
L | Rozvody laboratorních médií | T | Rozvody C2H2 (Acetylen) | MV | Ventil ovládaný ručně | PLYN | plyn a laboratorní média
L | Rozvody laboratorních médií | T | Rozvody C2H2 (Acetylen) | MW | Ventil ovládaný dálkově, automaticky | PLYN | plyn a laboratorní média
L | Rozvody laboratorních médií | T | Rozvody C2H2 (Acetylen) | PF | Průtokoměr | PLYN | plyn a laboratorní média
L | Rozvody laboratorních médií | T | Rozvody C2H2 (Acetylen) | PG | Měřič spotřeby plynu | PLYN | plyn a laboratorní média
L | Rozvody laboratorních médií | T | Rozvody C2H2 (Acetylen) | PP | Měřič tlaku | PLYN | plyn a laboratorní média
L | Rozvody laboratorních médií | T | Rozvody C2H2 (Acetylen) | RP | Regulátor - Tlak | PLYN | plyn a laboratorní média
L | Rozvody laboratorních médií | T | Rozvody C2H2 (Acetylen) | SA | Ruční ovládání, blíže nespecifikované | PLYN | plyn a laboratorní média
L | Rozvody laboratorních médií | T | Rozvody C2H2 (Acetylen) | UA | Rozváděč hlavní | PLYN | plyn a laboratorní média
L | Rozvody laboratorních médií | T | Rozvody C2H2 (Acetylen) | UB | Rozváděč podružný | PLYN | plyn a laboratorní média
L | Rozvody laboratorních médií | T | Rozvody C2H2 (Acetylen) | UK | Krabice | PLYN | plyn a laboratorní média
L | Rozvody laboratorních médií | T | Rozvody C2H2 (Acetylen) | UT | Trubka | PLYN | plyn a laboratorní média
L | Rozvody laboratorních médií | T | Rozvody C2H2 (Acetylen) | VC | Úprava média | PLYN | plyn a laboratorní média
L | Rozvody laboratorních médií | T | Rozvody C2H2 (Acetylen) | VE | Výparník | PLYN | plyn a laboratorní média
L | Rozvody laboratorních médií | T | Rozvody C2H2 (Acetylen) | VF | Filtr | PLYN | plyn a laboratorní média
L | Rozvody laboratorních médií | T | Rozvody C2H2 (Acetylen) | VH | Zvlhčovač/Odvlhčovač vzduchu | PLYN | plyn a laboratorní média
L | Rozvody laboratorních médií | T | Rozvody C2H2 (Acetylen) | XF | Odvětrání | PLYN | plyn a laboratorní média
L | Rozvody laboratorních médií | T | Rozvody C2H2 (Acetylen) | XP | Kompenzátor | PLYN | plyn a laboratorní média
L | Rozvody laboratorních médií | T | Rozvody C2H2 (Acetylen) | XV | Přívod | PLYN | plyn a laboratorní média
L | Rozvody laboratorních médií | T | Rozvody C2H2 (Acetylen) | XW | Odvod | PLYN | plyn a laboratorní média
L | Rozvody laboratorních médií | T | Rozvody C2H2 (Acetylen) | YA | Pomocné zařízení pro servisní práce | PLYN | plyn a laboratorní média
L | Rozvody laboratorních médií | T | Rozvody C2H2 (Acetylen) | ZS | Specializované zařízení | PLYN | plyn a laboratorní média
L | Rozvody laboratorních médií | U | Rozvody C2H6 (Ethan) | BL | Detektor, čidlo - Hladina, záplava | PLYN | plyn a laboratorní média
L | Rozvody laboratorních médií | U | Rozvody C2H6 (Ethan) | BP | Detektor, čidlo - Tlak | PLYN | plyn a laboratorní média
L | Rozvody laboratorních médií | U | Rozvody C2H6 (Ethan) | BT | Detektor, čidlo - Teplota | PLYN | plyn a laboratorní média
L | Rozvody laboratorních médií | U | Rozvody C2H6 (Ethan) | CA | Zásobník | PLYN | plyn a laboratorní média
L | Rozvody laboratorních médií | U | Rozvody C2H6 (Ethan) | MK | Klapka | PLYN | plyn a laboratorní média
L | Rozvody laboratorních médií | U | Rozvody C2H6 (Ethan) | MP | Čerpadlo | PLYN | plyn a laboratorní média
L | Rozvody laboratorních médií | U | Rozvody C2H6 (Ethan) | MS | Servopohon (Klapka) | PLYN | plyn a laboratorní média
L | Rozvody laboratorních médií | U | Rozvody C2H6 (Ethan) | MV | Ventil ovládaný ručně | PLYN | plyn a laboratorní média
L | Rozvody laboratorních médií | U | Rozvody C2H6 (Ethan) | PF | Průtokoměr | PLYN | plyn a laboratorní média
L | Rozvody laboratorních médií | U | Rozvody C2H6 (Ethan) | PP | Měřič tlaku | PLYN | plyn a laboratorní média
L | Rozvody laboratorních médií | U | Rozvody C2H6 (Ethan) | RP | Regulátor - Tlak | PLYN | plyn a laboratorní média
L | Rozvody laboratorních médií | U | Rozvody C2H6 (Ethan) | UA | Rozváděč hlavní | PLYN | plyn a laboratorní média
L | Rozvody laboratorních médií | U | Rozvody C2H6 (Ethan) | UB | Rozváděč podružný | PLYN | plyn a laboratorní média
L | Rozvody laboratorních médií | U | Rozvody C2H6 (Ethan) | UK | Krabice | PLYN | plyn a laboratorní média
L | Rozvody laboratorních médií | U | Rozvody C2H6 (Ethan) | UT | Trubka | PLYN | plyn a laboratorní média
L | Rozvody laboratorních médií | U | Rozvody C2H6 (Ethan) | VE | Výparník | PLYN | plyn a laboratorní média
L | Rozvody laboratorních médií | U | Rozvody C2H6 (Ethan) | VF | Filtr | PLYN | plyn a laboratorní média
L | Rozvody laboratorních médií | U | Rozvody C2H6 (Ethan) | VH | Zvlhčovač/Odvlhčovač vzduchu | PLYN | plyn a laboratorní média
L | Rozvody laboratorních médií | U | Rozvody C2H6 (Ethan) | XF | Odvětrání | PLYN | plyn a laboratorní média
L | Rozvody laboratorních médií | U | Rozvody C2H6 (Ethan) | XP | Kompenzátor | PLYN | plyn a laboratorní média
L | Rozvody laboratorních médií | U | Rozvody C2H6 (Ethan) | XV | Přívod | PLYN | plyn a laboratorní média
L | Rozvody laboratorních médií | U | Rozvody C2H6 (Ethan) | XW | Odvod | PLYN | plyn a laboratorní média
L | Rozvody laboratorních médií | U | Rozvody C2H6 (Ethan) | YA | Pomocné zařízení pro servisní práce | PLYN | plyn a laboratorní média
L | Rozvody laboratorních médií | V | Rozvody vakua | BL | Detektor, čidlo - Hladina, záplava | PLYN | plyn a laboratorní média
L | Rozvody laboratorních médií | V | Rozvody vakua | BP | Detektor, čidlo - Tlak | PLYN | plyn a laboratorní média
L | Rozvody laboratorních médií | V | Rozvody vakua | BT | Detektor, čidlo - Teplota | PLYN | plyn a laboratorní média
L | Rozvody laboratorních médií | V | Rozvody vakua | CA | Zásobník | PLYN | plyn a laboratorní média
L | Rozvody laboratorních médií | V | Rozvody vakua | FG | Zemnící zařízení | PLYN | plyn a laboratorní média
L | Rozvody laboratorních médií | V | Rozvody vakua | GV | Zdroj vakua, podtlak | PLYN | plyn a laboratorní média
L | Rozvody laboratorních médií | V | Rozvody vakua | KB | Řídící jednotka | PLYN | plyn a laboratorní média
L | Rozvody laboratorních médií | V | Rozvody vakua | MK | Klapka | PLYN | plyn a laboratorní média
L | Rozvody laboratorních médií | V | Rozvody vakua | MP | Čerpadlo | PLYN | plyn a laboratorní média
L | Rozvody laboratorních médií | V | Rozvody vakua | MS | Servopohon (Klapka) | PLYN | plyn a laboratorní média
L | Rozvody laboratorních médií | V | Rozvody vakua | MV | Ventil ovládaný ručně | PLYN | plyn a laboratorní média
L | Rozvody laboratorních médií | V | Rozvody vakua | MW | Ventil ovládaný dálkově, automaticky | PLYN | plyn a laboratorní média
L | Rozvody laboratorních médií | V | Rozvody vakua | PF | Průtokoměr | PLYN | plyn a laboratorní média
L | Rozvody laboratorních médií | V | Rozvody vakua | PG | Měřič spotřeby plynu | PLYN | plyn a laboratorní média
L | Rozvody laboratorních médií | V | Rozvody vakua | PP | Měřič tlaku | PLYN | plyn a laboratorní média
L | Rozvody laboratorních médií | V | Rozvody vakua | RP | Regulátor - Tlak | PLYN | plyn a laboratorní média
L | Rozvody laboratorních médií | V | Rozvody vakua | SA | Ruční ovládání, blíže nespecifikované | PLYN | plyn a laboratorní média
L | Rozvody laboratorních médií | V | Rozvody vakua | UA | Rozváděč hlavní | PLYN | plyn a laboratorní média
L | Rozvody laboratorních médií | V | Rozvody vakua | UB | Rozváděč podružný | PLYN | plyn a laboratorní média
L | Rozvody laboratorních médií | V | Rozvody vakua | UK | Krabice | PLYN | plyn a laboratorní média
L | Rozvody laboratorních médií | V | Rozvody vakua | UT | Trubka | PLYN | plyn a laboratorní média
L | Rozvody laboratorních médií | V | Rozvody vakua | VC | Úprava média | PLYN | plyn a laboratorní média
L | Rozvody laboratorních médií | V | Rozvody vakua | VE | Výparník | PLYN | plyn a laboratorní média
L | Rozvody laboratorních médií | V | Rozvody vakua | VF | Filtr | PLYN | plyn a laboratorní média
L | Rozvody laboratorních médií | V | Rozvody vakua | VH | Zvlhčovač/Odvlhčovač vzduchu | PLYN | plyn a laboratorní média
L | Rozvody laboratorních médií | V | Rozvody vakua | XF | Odvětrání | PLYN | plyn a laboratorní média
L | Rozvody laboratorních médií | V | Rozvody vakua | XP | Kompenzátor | PLYN | plyn a laboratorní média
L | Rozvody laboratorních médií | V | Rozvody vakua | XV | Přívod | PLYN | plyn a laboratorní média
L | Rozvody laboratorních médií | V | Rozvody vakua | XW | Odvod | PLYN | plyn a laboratorní média
L | Rozvody laboratorních médií | V | Rozvody vakua | YA | Pomocné zařízení pro servisní práce | PLYN | plyn a laboratorní média
L | Rozvody laboratorních médií | V | Rozvody vakua | ZS | Specializované zařízení | PLYN | plyn a laboratorní média
L | Rozvody laboratorních médií | Y | Rozvody CH4 (Methan) | BL | Detektor, čidlo - Hladina, záplava | PLYN | plyn a laboratorní média
L | Rozvody laboratorních médií | Y | Rozvody CH4 (Methan) | BP | Detektor, čidlo - Tlak | PLYN | plyn a laboratorní média
L | Rozvody laboratorních médií | Y | Rozvody CH4 (Methan) | BT | Detektor, čidlo - Teplota | PLYN | plyn a laboratorní média
L | Rozvody laboratorních médií | Y | Rozvody CH4 (Methan) | CA | Zásobník | PLYN | plyn a laboratorní média
L | Rozvody laboratorních médií | Y | Rozvody CH4 (Methan) | MK | Klapka | PLYN | plyn a laboratorní média
L | Rozvody laboratorních médií | Y | Rozvody CH4 (Methan) | MP | Čerpadlo | PLYN | plyn a laboratorní média
L | Rozvody laboratorních médií | Y | Rozvody CH4 (Methan) | MS | Servopohon (Klapka) | PLYN | plyn a laboratorní média
L | Rozvody laboratorních médií | Y | Rozvody CH4 (Methan) | MV | Ventil ovládaný ručně | PLYN | plyn a laboratorní média
L | Rozvody laboratorních médií | Y | Rozvody CH4 (Methan) | PF | Průtokoměr | PLYN | plyn a laboratorní média
L | Rozvody laboratorních médií | Y | Rozvody CH4 (Methan) | PP | Měřič tlaku | PLYN | plyn a laboratorní média
L | Rozvody laboratorních médií | Y | Rozvody CH4 (Methan) | RP | Regulátor - Tlak | PLYN | plyn a laboratorní média
L | Rozvody laboratorních médií | Y | Rozvody CH4 (Methan) | UA | Rozváděč hlavní | PLYN | plyn a laboratorní média
L | Rozvody laboratorních médií | Y | Rozvody CH4 (Methan) | UB | Rozváděč podružný | PLYN | plyn a laboratorní média
L | Rozvody laboratorních médií | Y | Rozvody CH4 (Methan) | UK | Krabice | PLYN | plyn a laboratorní média
L | Rozvody laboratorních médií | Y | Rozvody CH4 (Methan) | UT | Trubka | PLYN | plyn a laboratorní média
L | Rozvody laboratorních médií | Y | Rozvody CH4 (Methan) | VE | Výparník | PLYN | plyn a laboratorní média
L | Rozvody laboratorních médií | Y | Rozvody CH4 (Methan) | VF | Filtr | PLYN | plyn a laboratorní média
L | Rozvody laboratorních médií | Y | Rozvody CH4 (Methan) | VH | Zvlhčovač/Odvlhčovač vzduchu | PLYN | plyn a laboratorní média
L | Rozvody laboratorních médií | Y | Rozvody CH4 (Methan) | XF | Odvětrání | PLYN | plyn a laboratorní média
L | Rozvody laboratorních médií | Y | Rozvody CH4 (Methan) | XP | Kompenzátor | PLYN | plyn a laboratorní média
L | Rozvody laboratorních médií | Y | Rozvody CH4 (Methan) | XV | Přívod | PLYN | plyn a laboratorní média
L | Rozvody laboratorních médií | Y | Rozvody CH4 (Methan) | XW | Odvod | PLYN | plyn a laboratorní média
L | Rozvody laboratorních médií | Y | Rozvody CH4 (Methan) | YA | Pomocné zařízení pro servisní práce | PLYN | plyn a laboratorní média
M | MaR, BMS | A | Systém MaR integrovaný | BA | Detektor - Jiný | MAR | měření a regulace, BMS
M | MaR, BMS | A | Systém MaR integrovaný | BC | Pomocný kontakt | MAR | měření a regulace, BMS
M | MaR, BMS | A | Systém MaR integrovaný | BF | Detektor, čidlo - Průtok | MAR | měření a regulace, BMS
M | MaR, BMS | A | Systém MaR integrovaný | BH | Detektor, čidlo - Vlhkost | MAR | měření a regulace, BMS
M | MaR, BMS | A | Systém MaR integrovaný | BL | Detektor, čidlo - Hladina, záplava | MAR | měření a regulace, BMS
M | MaR, BMS | A | Systém MaR integrovaný | BM | Detektor, čidlo - Mechanická veličina | MAR | měření a regulace, BMS
M | MaR, BMS | A | Systém MaR integrovaný | BP | Detektor, čidlo - Tlak | MAR | měření a regulace, BMS
M | MaR, BMS | A | Systém MaR integrovaný | BR | Detektor, čidlo - Světlo | MAR | měření a regulace, BMS
M | MaR, BMS | A | Systém MaR integrovaný | BT | Detektor, čidlo - Teplota | MAR | měření a regulace, BMS
M | MaR, BMS | A | Systém MaR integrovaný | BV | Detektor, čidlo - Spotřeba vody | MAR | měření a regulace, BMS
M | MaR, BMS | A | Systém MaR integrovaný | BX | Snímač kvality vzduchu | MAR | měření a regulace, BMS
M | MaR, BMS | A | Systém MaR integrovaný | BZ | Protizámrazové čidlo | MAR | měření a regulace, BMS
M | MaR, BMS | A | Systém MaR integrovaný | CA | Zásobník | MAR | měření a regulace, BMS
M | MaR, BMS | A | Systém MaR integrovaný | EA | Svítidlo | MAR | měření a regulace, BMS
M | MaR, BMS | A | Systém MaR integrovaný | ET | Radiátor | MAR | měření a regulace, BMS
M | MaR, BMS | A | Systém MaR integrovaný | FB | Přepěťová ochrana | MAR | měření a regulace, BMS
M | MaR, BMS | A | Systém MaR integrovaný | FC | Proudový chránič | MAR | měření a regulace, BMS
M | MaR, BMS | A | Systém MaR integrovaný | FE | Ukončovací prvek | MAR | měření a regulace, BMS
M | MaR, BMS | A | Systém MaR integrovaný | FF | Jistič, pojistka | MAR | měření a regulace, BMS
M | MaR, BMS | A | Systém MaR integrovaný | FG | Zemnící zařízení | MAR | měření a regulace, BMS
M | MaR, BMS | A | Systém MaR integrovaný | GC | Zdroj chladu | MAR | měření a regulace, BMS
M | MaR, BMS | A | Systém MaR integrovaný | GD | Zdroj - generátor, dieselagregát, kogenerační jednotka | MAR | měření a regulace, BMS
M | MaR, BMS | A | Systém MaR integrovaný | GR | Záložní zdroj, založený na baterii, akumulátoru, UPS | MAR | měření a regulace, BMS
M | MaR, BMS | A | Systém MaR integrovaný | GT | Zdroj tepla, přímotop | MAR | měření a regulace, BMS
M | MaR, BMS | A | Systém MaR integrovaný | GU | Napájecí zdroj | MAR | měření a regulace, BMS
M | MaR, BMS | A | Systém MaR integrovaný | KA | Hlavní řídící prvek systému, nadřazený, jediný | MAR | měření a regulace, BMS
M | MaR, BMS | A | Systém MaR integrovaný | KB | Řídící jednotka | MAR | měření a regulace, BMS
M | MaR, BMS | A | Systém MaR integrovaný | KC | Vstupně/výstupní jednotka (bez nebo s minimální inteligencí, např expandér) | MAR | měření a regulace, BMS
M | MaR, BMS | A | Systém MaR integrovaný | KN | Aktivní síťový prvek - switch | MAR | měření a regulace, BMS
M | MaR, BMS | A | Systém MaR integrovaný | KR | Router, spojení 2 sítí, konverze protokolů | MAR | měření a regulace, BMS
M | MaR, BMS | A | Systém MaR integrovaný | KS | Server | MAR | měření a regulace, BMS
M | MaR, BMS | A | Systém MaR integrovaný | MC | Vypínací spoušť | MAR | měření a regulace, BMS
M | MaR, BMS | A | Systém MaR integrovaný | MJ | Elektrický zámek | MAR | měření a regulace, BMS
M | MaR, BMS | A | Systém MaR integrovaný | MK | Klapka | MAR | měření a regulace, BMS
M | MaR, BMS | A | Systém MaR integrovaný | MM | Elektromotor | MAR | měření a regulace, BMS
M | MaR, BMS | A | Systém MaR integrovaný | MN | Ventilátor | MAR | měření a regulace, BMS
M | MaR, BMS | A | Systém MaR integrovaný | MP | Čerpadlo | MAR | měření a regulace, BMS
M | MaR, BMS | A | Systém MaR integrovaný | MS | Servopohon (Klapka) | MAR | měření a regulace, BMS
M | MaR, BMS | A | Systém MaR integrovaný | MT | Motorový spouštěč | MAR | měření a regulace, BMS
M | MaR, BMS | A | Systém MaR integrovaný | MV | Ventil ovládaný ručně | MAR | měření a regulace, BMS
M | MaR, BMS | A | Systém MaR integrovaný | MW | Ventil ovládaný dálkově, automaticky | MAR | měření a regulace, BMS
M | MaR, BMS | A | Systém MaR integrovaný | PE | Měřič elektrické energie | MAR | měření a regulace, BMS
M | MaR, BMS | A | Systém MaR integrovaný | PF | Průtokoměr | MAR | měření a regulace, BMS
M | MaR, BMS | A | Systém MaR integrovaný | PG | Měřič spotřeby plynu | MAR | měření a regulace, BMS
M | MaR, BMS | A | Systém MaR integrovaný | PK | Kombinovaný měřič elektrické energie | MAR | měření a regulace, BMS
M | MaR, BMS | A | Systém MaR integrovaný | PP | Měřič tlaku | MAR | měření a regulace, BMS
M | MaR, BMS | A | Systém MaR integrovaný | PT | Měřič teploty | MAR | měření a regulace, BMS
M | MaR, BMS | A | Systém MaR integrovaný | QA | Relé, stykač | MAR | měření a regulace, BMS
M | MaR, BMS | A | Systém MaR integrovaný | RH | Regulátor - Vlhkost | MAR | měření a regulace, BMS
M | MaR, BMS | A | Systém MaR integrovaný | RL | Regulátor | MAR | měření a regulace, BMS
M | MaR, BMS | A | Systém MaR integrovaný | RT | Regulátor - Teplota | MAR | měření a regulace, BMS
M | MaR, BMS | A | Systém MaR integrovaný | RW | Regulátor - Otáčky | MAR | měření a regulace, BMS
M | MaR, BMS | A | Systém MaR integrovaný | SE | Displej bez možnosti ovládání, signálka | MAR | měření a regulace, BMS
M | MaR, BMS | A | Systém MaR integrovaný | SH | Sirény, optické i akustické | MAR | měření a regulace, BMS
M | MaR, BMS | A | Systém MaR integrovaný | SK | Klávesnice, terminál, čtečka, ovladač | MAR | měření a regulace, BMS
M | MaR, BMS | A | Systém MaR integrovaný | SP | Počítač, klientské pracoviště | MAR | měření a regulace, BMS
M | MaR, BMS | A | Systém MaR integrovaný | ST | Tlačítko, vypínač, ovladač | MAR | měření a regulace, BMS
M | MaR, BMS | A | Systém MaR integrovaný | TA | Přeměna energie při zachování druhu energie - obecně | MAR | měření a regulace, BMS
M | MaR, BMS | A | Systém MaR integrovaný | TI | Induktor, tlumivka | MAR | měření a regulace, BMS
M | MaR, BMS | A | Systém MaR integrovaný | TT | Transformátor | MAR | měření a regulace, BMS
M | MaR, BMS | A | Systém MaR integrovaný | UA | Rozváděč hlavní | MAR | měření a regulace, BMS
M | MaR, BMS | A | Systém MaR integrovaný | UB | Rozváděč podružný | MAR | měření a regulace, BMS
M | MaR, BMS | A | Systém MaR integrovaný | UK | Krabice | MAR | měření a regulace, BMS
M | MaR, BMS | A | Systém MaR integrovaný | VC | Úprava média | MAR | měření a regulace, BMS
M | MaR, BMS | A | Systém MaR integrovaný | VD | Výrobník DEMI vody | MAR | měření a regulace, BMS
M | MaR, BMS | A | Systém MaR integrovaný | VE | Výparník | MAR | měření a regulace, BMS
M | MaR, BMS | A | Systém MaR integrovaný | VF | Filtr | MAR | měření a regulace, BMS
M | MaR, BMS | A | Systém MaR integrovaný | VH | Zvlhčovač/Odvlhčovač vzduchu | MAR | měření a regulace, BMS
M | MaR, BMS | A | Systém MaR integrovaný | VP | Odplynovací zařízení | MAR | měření a regulace, BMS
M | MaR, BMS | A | Systém MaR integrovaný | VT | Ohřívání / ochlazování média | MAR | měření a regulace, BMS
M | MaR, BMS | A | Systém MaR integrovaný | VV | Výměník | MAR | měření a regulace, BMS
M | MaR, BMS | A | Systém MaR integrovaný | XA | Volný vývod silový, neukončený | MAR | měření a regulace, BMS
M | MaR, BMS | A | Systém MaR integrovaný | XB | Zásuvka silová | MAR | měření a regulace, BMS
M | MaR, BMS | A | Systém MaR integrovaný | XD | Zásuvka slaboproudá | MAR | měření a regulace, BMS
M | MaR, BMS | A | Systém MaR integrovaný | XK | Propojovací krabička, svorky | MAR | měření a regulace, BMS
M | MaR, BMS | A | Systém MaR integrovaný | XV | Přívod | MAR | měření a regulace, BMS
M | MaR, BMS | A | Systém MaR integrovaný | YA | Pomocné zařízení pro servisní práce | MAR | měření a regulace, BMS
M | MaR, BMS | A | Systém MaR integrovaný | ZS | Specializované zařízení | MAR | měření a regulace, BMS
M | MaR, BMS | L | Systém MaR lokální (např pokojový termostat bez vazby na jiné systémy) | BA | Detektor - Jiný | MAR | měření a regulace, BMS
M | MaR, BMS | L | Systém MaR lokální (např pokojový termostat bez vazby na jiné systémy) | BC | Pomocný kontakt | MAR | měření a regulace, BMS
M | MaR, BMS | L | Systém MaR lokální (např pokojový termostat bez vazby na jiné systémy) | BF | Detektor, čidlo - Průtok | MAR | měření a regulace, BMS
M | MaR, BMS | L | Systém MaR lokální (např pokojový termostat bez vazby na jiné systémy) | BH | Detektor, čidlo - Vlhkost | MAR | měření a regulace, BMS
M | MaR, BMS | L | Systém MaR lokální (např pokojový termostat bez vazby na jiné systémy) | BL | Detektor, čidlo - Hladina, záplava | MAR | měření a regulace, BMS
M | MaR, BMS | L | Systém MaR lokální (např pokojový termostat bez vazby na jiné systémy) | BM | Detektor, čidlo - Mechanická veličina | MAR | měření a regulace, BMS
M | MaR, BMS | L | Systém MaR lokální (např pokojový termostat bez vazby na jiné systémy) | BP | Detektor, čidlo - Tlak | MAR | měření a regulace, BMS
M | MaR, BMS | L | Systém MaR lokální (např pokojový termostat bez vazby na jiné systémy) | BR | Detektor, čidlo - Světlo | MAR | měření a regulace, BMS
M | MaR, BMS | L | Systém MaR lokální (např pokojový termostat bez vazby na jiné systémy) | BT | Detektor, čidlo - Teplota | MAR | měření a regulace, BMS
M | MaR, BMS | L | Systém MaR lokální (např pokojový termostat bez vazby na jiné systémy) | BX | Snímač kvality vzduchu | MAR | měření a regulace, BMS
M | MaR, BMS | L | Systém MaR lokální (např pokojový termostat bez vazby na jiné systémy) | BZ | Protizámrazové čidlo | MAR | měření a regulace, BMS
M | MaR, BMS | L | Systém MaR lokální (např pokojový termostat bez vazby na jiné systémy) | CA | Zásobník | MAR | měření a regulace, BMS
M | MaR, BMS | L | Systém MaR lokální (např pokojový termostat bez vazby na jiné systémy) | EA | Svítidlo | MAR | měření a regulace, BMS
M | MaR, BMS | L | Systém MaR lokální (např pokojový termostat bez vazby na jiné systémy) | FB | Přepěťová ochrana | MAR | měření a regulace, BMS
M | MaR, BMS | L | Systém MaR lokální (např pokojový termostat bez vazby na jiné systémy) | FC | Proudový chránič | MAR | měření a regulace, BMS
M | MaR, BMS | L | Systém MaR lokální (např pokojový termostat bez vazby na jiné systémy) | FE | Ukončovací prvek | MAR | měření a regulace, BMS
M | MaR, BMS | L | Systém MaR lokální (např pokojový termostat bez vazby na jiné systémy) | FF | Jistič, pojistka | MAR | měření a regulace, BMS
M | MaR, BMS | L | Systém MaR lokální (např pokojový termostat bez vazby na jiné systémy) | FG | Zemnící zařízení | MAR | měření a regulace, BMS
M | MaR, BMS | L | Systém MaR lokální (např pokojový termostat bez vazby na jiné systémy) | GC | Zdroj chladu | MAR | měření a regulace, BMS
M | MaR, BMS | L | Systém MaR lokální (např pokojový termostat bez vazby na jiné systémy) | GR | Záložní zdroj, založený na baterii, akumulátoru, UPS | MAR | měření a regulace, BMS
M | MaR, BMS | L | Systém MaR lokální (např pokojový termostat bez vazby na jiné systémy) | GU | Napájecí zdroj | MAR | měření a regulace, BMS
M | MaR, BMS | L | Systém MaR lokální (např pokojový termostat bez vazby na jiné systémy) | GV | Zdroj vakua, podtlak | MAR | měření a regulace, BMS
M | MaR, BMS | L | Systém MaR lokální (např pokojový termostat bez vazby na jiné systémy) | KA | Hlavní řídící prvek systému, nadřazený, jediný | MAR | měření a regulace, BMS
M | MaR, BMS | L | Systém MaR lokální (např pokojový termostat bez vazby na jiné systémy) | KB | Řídící jednotka | MAR | měření a regulace, BMS
M | MaR, BMS | L | Systém MaR lokální (např pokojový termostat bez vazby na jiné systémy) | KC | Vstupně/výstupní jednotka (bez nebo s minimální inteligencí, např expandér) | MAR | měření a regulace, BMS
M | MaR, BMS | L | Systém MaR lokální (např pokojový termostat bez vazby na jiné systémy) | KN | Aktivní síťový prvek - switch | MAR | měření a regulace, BMS
M | MaR, BMS | L | Systém MaR lokální (např pokojový termostat bez vazby na jiné systémy) | KR | Router, spojení 2 sítí, konverze protokolů | MAR | měření a regulace, BMS
M | MaR, BMS | L | Systém MaR lokální (např pokojový termostat bez vazby na jiné systémy) | MC | Vypínací spoušť | MAR | měření a regulace, BMS
M | MaR, BMS | L | Systém MaR lokální (např pokojový termostat bez vazby na jiné systémy) | MK | Klapka | MAR | měření a regulace, BMS
M | MaR, BMS | L | Systém MaR lokální (např pokojový termostat bez vazby na jiné systémy) | MN | Ventilátor | MAR | měření a regulace, BMS
M | MaR, BMS | L | Systém MaR lokální (např pokojový termostat bez vazby na jiné systémy) | MP | Čerpadlo | MAR | měření a regulace, BMS
M | MaR, BMS | L | Systém MaR lokální (např pokojový termostat bez vazby na jiné systémy) | MS | Servopohon (Klapka) | MAR | měření a regulace, BMS
M | MaR, BMS | L | Systém MaR lokální (např pokojový termostat bez vazby na jiné systémy) | MT | Motorový spouštěč | MAR | měření a regulace, BMS
M | MaR, BMS | L | Systém MaR lokální (např pokojový termostat bez vazby na jiné systémy) | MW | Ventil ovládaný dálkově, automaticky | MAR | měření a regulace, BMS
M | MaR, BMS | L | Systém MaR lokální (např pokojový termostat bez vazby na jiné systémy) | PF | Průtokoměr | MAR | měření a regulace, BMS
M | MaR, BMS | L | Systém MaR lokální (např pokojový termostat bez vazby na jiné systémy) | PK | Kombinovaný měřič elektrické energie | MAR | měření a regulace, BMS
M | MaR, BMS | L | Systém MaR lokální (např pokojový termostat bez vazby na jiné systémy) | PP | Měřič tlaku | MAR | měření a regulace, BMS
M | MaR, BMS | L | Systém MaR lokální (např pokojový termostat bez vazby na jiné systémy) | QA | Relé, stykač | MAR | měření a regulace, BMS
M | MaR, BMS | L | Systém MaR lokální (např pokojový termostat bez vazby na jiné systémy) | RL | Regulátor | MAR | měření a regulace, BMS
M | MaR, BMS | L | Systém MaR lokální (např pokojový termostat bez vazby na jiné systémy) | RP | Regulátor - Tlak | MAR | měření a regulace, BMS
M | MaR, BMS | L | Systém MaR lokální (např pokojový termostat bez vazby na jiné systémy) | RT | Regulátor - Teplota | MAR | měření a regulace, BMS
M | MaR, BMS | L | Systém MaR lokální (např pokojový termostat bez vazby na jiné systémy) | SE | Displej bez možnosti ovládání, signálka | MAR | měření a regulace, BMS
M | MaR, BMS | L | Systém MaR lokální (např pokojový termostat bez vazby na jiné systémy) | SH | Sirény, optické i akustické | MAR | měření a regulace, BMS
M | MaR, BMS | L | Systém MaR lokální (např pokojový termostat bez vazby na jiné systémy) | SK | Klávesnice, terminál, čtečka, ovladač | MAR | měření a regulace, BMS
M | MaR, BMS | L | Systém MaR lokální (např pokojový termostat bez vazby na jiné systémy) | SP | Počítač, klientské pracoviště | MAR | měření a regulace, BMS
M | MaR, BMS | L | Systém MaR lokální (např pokojový termostat bez vazby na jiné systémy) | ST | Tlačítko, vypínač, ovladač | MAR | měření a regulace, BMS
M | MaR, BMS | L | Systém MaR lokální (např pokojový termostat bez vazby na jiné systémy) | TI | Induktor, tlumivka | MAR | měření a regulace, BMS
M | MaR, BMS | L | Systém MaR lokální (např pokojový termostat bez vazby na jiné systémy) | TT | Transformátor | MAR | měření a regulace, BMS
M | MaR, BMS | L | Systém MaR lokální (např pokojový termostat bez vazby na jiné systémy) | UA | Rozváděč hlavní | MAR | měření a regulace, BMS
M | MaR, BMS | L | Systém MaR lokální (např pokojový termostat bez vazby na jiné systémy) | UB | Rozváděč podružný | MAR | měření a regulace, BMS
M | MaR, BMS | L | Systém MaR lokální (např pokojový termostat bez vazby na jiné systémy) | UK | Krabice | MAR | měření a regulace, BMS
M | MaR, BMS | L | Systém MaR lokální (např pokojový termostat bez vazby na jiné systémy) | VC | Úprava média | MAR | měření a regulace, BMS
M | MaR, BMS | L | Systém MaR lokální (např pokojový termostat bez vazby na jiné systémy) | VP | Odplynovací zařízení | MAR | měření a regulace, BMS
M | MaR, BMS | L | Systém MaR lokální (např pokojový termostat bez vazby na jiné systémy) | VT | Ohřívání / ochlazování média | MAR | měření a regulace, BMS
M | MaR, BMS | L | Systém MaR lokální (např pokojový termostat bez vazby na jiné systémy) | XA | Volný vývod silový, neukončený | MAR | měření a regulace, BMS
M | MaR, BMS | L | Systém MaR lokální (např pokojový termostat bez vazby na jiné systémy) | XB | Zásuvka silová | MAR | měření a regulace, BMS
M | MaR, BMS | L | Systém MaR lokální (např pokojový termostat bez vazby na jiné systémy) | XD | Zásuvka slaboproudá | MAR | měření a regulace, BMS
M | MaR, BMS | L | Systém MaR lokální (např pokojový termostat bez vazby na jiné systémy) | XK | Propojovací krabička, svorky | MAR | měření a regulace, BMS
M | MaR, BMS | L | Systém MaR lokální (např pokojový termostat bez vazby na jiné systémy) | YA | Pomocné zařízení pro servisní práce | MAR | měření a regulace, BMS
P | Vzduchotechnika | A | VZT hromadná | BP | Detektor, čidlo - Tlak | VZT | vzduchotechnika
P | Vzduchotechnika | A | VZT hromadná | BT | Detektor, čidlo - Teplota | VZT | vzduchotechnika
P | Vzduchotechnika | A | VZT hromadná | BX | Snímač kvality vzduchu | VZT | vzduchotechnika
P | Vzduchotechnika | A | VZT hromadná | BZ | Protizámrazové čidlo | VZT | vzduchotechnika
P | Vzduchotechnika | A | VZT hromadná | CA | Zásobník | VZT | vzduchotechnika
P | Vzduchotechnika | A | VZT hromadná | KB | Řídící jednotka | VZT | vzduchotechnika
P | Vzduchotechnika | A | VZT hromadná | MK | Klapka | VZT | vzduchotechnika
P | Vzduchotechnika | A | VZT hromadná | MM | Elektromotor | VZT | vzduchotechnika
P | Vzduchotechnika | A | VZT hromadná | MN | Ventilátor | VZT | vzduchotechnika
P | Vzduchotechnika | A | VZT hromadná | MP | Čerpadlo | VZT | vzduchotechnika
P | Vzduchotechnika | A | VZT hromadná | MS | Servopohon (Klapka) | VZT | vzduchotechnika
P | Vzduchotechnika | A | VZT hromadná | MT | Motorový spouštěč | VZT | vzduchotechnika
P | Vzduchotechnika | A | VZT hromadná | MV | Ventil ovládaný ručně | VZT | vzduchotechnika
P | Vzduchotechnika | A | VZT hromadná | MW | Ventil ovládaný dálkově, automaticky | VZT | vzduchotechnika
P | Vzduchotechnika | A | VZT hromadná | PF | Průtokoměr | VZT | vzduchotechnika
P | Vzduchotechnika | A | VZT hromadná | PP | Měřič tlaku | VZT | vzduchotechnika
P | Vzduchotechnika | A | VZT hromadná | PT | Měřič teploty | VZT | vzduchotechnika
P | Vzduchotechnika | A | VZT hromadná | PX | Kombinovaný měřič | VZT | vzduchotechnika
P | Vzduchotechnika | A | VZT hromadná | SK | Klávesnice, terminál, čtečka, ovladač | VZT | vzduchotechnika
P | Vzduchotechnika | A | VZT hromadná | UT | Trubka | VZT | vzduchotechnika
P | Vzduchotechnika | A | VZT hromadná | VC | Úprava média | VZT | vzduchotechnika
P | Vzduchotechnika | A | VZT hromadná | VF | Filtr | VZT | vzduchotechnika
P | Vzduchotechnika | A | VZT hromadná | VH | Zvlhčovač/Odvlhčovač vzduchu | VZT | vzduchotechnika
P | Vzduchotechnika | A | VZT hromadná | VT | Ohřívání / ochlazování média | VZT | vzduchotechnika
P | Vzduchotechnika | A | VZT hromadná | VV | Výměník | VZT | vzduchotechnika
P | Vzduchotechnika | A | VZT hromadná | XF | Odvětrání | VZT | vzduchotechnika
P | Vzduchotechnika | A | VZT hromadná | XP | Kompenzátor | VZT | vzduchotechnika
P | Vzduchotechnika | A | VZT hromadná | XV | Přívod | VZT | vzduchotechnika
P | Vzduchotechnika | A | VZT hromadná | XW | Odvod | VZT | vzduchotechnika
P | Vzduchotechnika | A | VZT hromadná | YA | Pomocné zařízení pro servisní práce | VZT | vzduchotechnika
P | Vzduchotechnika | A | VZT hromadná | ZS | Specializované zařízení | VZT | vzduchotechnika
P | Vzduchotechnika | L | VZT lokální | BP | Detektor, čidlo - Tlak | VZT | vzduchotechnika
P | Vzduchotechnika | L | VZT lokální | BT | Detektor, čidlo - Teplota | VZT | vzduchotechnika
P | Vzduchotechnika | L | VZT lokální | BX | Snímač kvality vzduchu | VZT | vzduchotechnika
P | Vzduchotechnika | L | VZT lokální | BZ | Protizámrazové čidlo | VZT | vzduchotechnika
P | Vzduchotechnika | L | VZT lokální | CA | Zásobník | VZT | vzduchotechnika
P | Vzduchotechnika | L | VZT lokální | GC | Zdroj chladu | VZT | vzduchotechnika
P | Vzduchotechnika | L | VZT lokální | GD | Zdroj - generátor, dieselagregát, kogenerační jednotka | VZT | vzduchotechnika
P | Vzduchotechnika | L | VZT lokální | KB | Řídící jednotka | VZT | vzduchotechnika
P | Vzduchotechnika | L | VZT lokální | MK | Klapka | VZT | vzduchotechnika
P | Vzduchotechnika | L | VZT lokální | MM | Elektromotor | VZT | vzduchotechnika
P | Vzduchotechnika | L | VZT lokální | MN | Ventilátor | VZT | vzduchotechnika
P | Vzduchotechnika | L | VZT lokální | MP | Čerpadlo | VZT | vzduchotechnika
P | Vzduchotechnika | L | VZT lokální | MS | Servopohon (Klapka) | VZT | vzduchotechnika
P | Vzduchotechnika | L | VZT lokální | MT | Motorový spouštěč | VZT | vzduchotechnika
P | Vzduchotechnika | L | VZT lokální | MV | Ventil ovládaný ručně | VZT | vzduchotechnika
P | Vzduchotechnika | L | VZT lokální | MW | Ventil ovládaný dálkově, automaticky | VZT | vzduchotechnika
P | Vzduchotechnika | L | VZT lokální | PF | Průtokoměr | VZT | vzduchotechnika
P | Vzduchotechnika | L | VZT lokální | PP | Měřič tlaku | VZT | vzduchotechnika
P | Vzduchotechnika | L | VZT lokální | PT | Měřič teploty | VZT | vzduchotechnika
P | Vzduchotechnika | L | VZT lokální | PX | Kombinovaný měřič | VZT | vzduchotechnika
P | Vzduchotechnika | L | VZT lokální | SK | Klávesnice, terminál, čtečka, ovladač | VZT | vzduchotechnika
P | Vzduchotechnika | L | VZT lokální | ST | Tlačítko, vypínač, ovladač | VZT | vzduchotechnika
P | Vzduchotechnika | L | VZT lokální | UT | Trubka | VZT | vzduchotechnika
P | Vzduchotechnika | L | VZT lokální | VC | Úprava média | VZT | vzduchotechnika
P | Vzduchotechnika | L | VZT lokální | VF | Filtr | VZT | vzduchotechnika
P | Vzduchotechnika | L | VZT lokální | VH | Zvlhčovač/Odvlhčovač vzduchu | VZT | vzduchotechnika
P | Vzduchotechnika | L | VZT lokální | VK | Kondenzační zařízení | VZT | vzduchotechnika
P | Vzduchotechnika | L | VZT lokální | VT | Ohřívání / ochlazování média | VZT | vzduchotechnika
P | Vzduchotechnika | L | VZT lokální | XF | Odvětrání | VZT | vzduchotechnika
P | Vzduchotechnika | L | VZT lokální | XP | Kompenzátor | VZT | vzduchotechnika
P | Vzduchotechnika | L | VZT lokální | XV | Přívod | VZT | vzduchotechnika
P | Vzduchotechnika | L | VZT lokální | XW | Odvod | VZT | vzduchotechnika
P | Vzduchotechnika | L | VZT lokální | YA | Pomocné zařízení pro servisní práce | VZT | vzduchotechnika
P | Vzduchotechnika | L | VZT lokální | ZS | Specializované zařízení | VZT | vzduchotechnika
P | Vzduchotechnika | M | VZT pro požární větrání | BP | Detektor, čidlo - Tlak | VZT | vzduchotechnika
P | Vzduchotechnika | M | VZT pro požární větrání | BT | Detektor, čidlo - Teplota | VZT | vzduchotechnika
P | Vzduchotechnika | M | VZT pro požární větrání | BX | Snímač kvality vzduchu | VZT | vzduchotechnika
P | Vzduchotechnika | M | VZT pro požární větrání | BZ | Protizámrazové čidlo | VZT | vzduchotechnika
P | Vzduchotechnika | M | VZT pro požární větrání | CA | Zásobník | VZT | vzduchotechnika
P | Vzduchotechnika | M | VZT pro požární větrání | KB | Řídící jednotka | VZT | vzduchotechnika
P | Vzduchotechnika | M | VZT pro požární větrání | MK | Klapka | VZT | vzduchotechnika
P | Vzduchotechnika | M | VZT pro požární větrání | MM | Elektromotor | VZT | vzduchotechnika
P | Vzduchotechnika | M | VZT pro požární větrání | MN | Ventilátor | VZT | vzduchotechnika
P | Vzduchotechnika | M | VZT pro požární větrání | MP | Čerpadlo | VZT | vzduchotechnika
P | Vzduchotechnika | M | VZT pro požární větrání | MS | Servopohon (Klapka) | VZT | vzduchotechnika
P | Vzduchotechnika | M | VZT pro požární větrání | MT | Motorový spouštěč | VZT | vzduchotechnika
P | Vzduchotechnika | M | VZT pro požární větrání | MV | Ventil ovládaný ručně | VZT | vzduchotechnika
P | Vzduchotechnika | M | VZT pro požární větrání | MW | Ventil ovládaný dálkově, automaticky | VZT | vzduchotechnika
P | Vzduchotechnika | M | VZT pro požární větrání | PF | Průtokoměr | VZT | vzduchotechnika
P | Vzduchotechnika | M | VZT pro požární větrání | PP | Měřič tlaku | VZT | vzduchotechnika
P | Vzduchotechnika | M | VZT pro požární větrání | PT | Měřič teploty | VZT | vzduchotechnika
P | Vzduchotechnika | M | VZT pro požární větrání | PX | Kombinovaný měřič | VZT | vzduchotechnika
P | Vzduchotechnika | M | VZT pro požární větrání | SK | Klávesnice, terminál, čtečka, ovladač | VZT | vzduchotechnika
P | Vzduchotechnika | M | VZT pro požární větrání | UT | Trubka | VZT | vzduchotechnika
P | Vzduchotechnika | M | VZT pro požární větrání | VC | Úprava média | VZT | vzduchotechnika
P | Vzduchotechnika | M | VZT pro požární větrání | VF | Filtr | VZT | vzduchotechnika
P | Vzduchotechnika | M | VZT pro požární větrání | VH | Zvlhčovač/Odvlhčovač vzduchu | VZT | vzduchotechnika
P | Vzduchotechnika | M | VZT pro požární větrání | VT | Ohřívání / ochlazování média | VZT | vzduchotechnika
P | Vzduchotechnika | M | VZT pro požární větrání | XF | Odvětrání | VZT | vzduchotechnika
P | Vzduchotechnika | M | VZT pro požární větrání | XP | Kompenzátor | VZT | vzduchotechnika
P | Vzduchotechnika | M | VZT pro požární větrání | XV | Přívod | VZT | vzduchotechnika
P | Vzduchotechnika | M | VZT pro požární větrání | XW | Odvod | VZT | vzduchotechnika
P | Vzduchotechnika | M | VZT pro požární větrání | YA | Pomocné zařízení pro servisní práce | VZT | vzduchotechnika
P | Vzduchotechnika | M | VZT pro požární větrání | ZS | Specializované zařízení | VZT | vzduchotechnika
P | Vzduchotechnika | P | VZT pro odvod pevných částic (např. centrální vysavač) | MN | Ventilátor | VZT | vzduchotechnika
P | Vzduchotechnika | P | VZT pro odvod pevných částic (např. centrální vysavač) | UT | Trubka | VZT | vzduchotechnika
P | Vzduchotechnika | P | VZT pro odvod pevných částic (např. centrální vysavač) | VF | Filtr | VZT | vzduchotechnika
P | Vzduchotechnika | P | VZT pro odvod pevných částic (např. centrální vysavač) | XA | Volný vývod silový, neukončený | VZT | vzduchotechnika
P | Vzduchotechnika | P | VZT pro odvod pevných částic (např. centrální vysavač) | XP | Kompenzátor | VZT | vzduchotechnika
P | Vzduchotechnika | P | VZT pro odvod pevných částic (např. centrální vysavač) | XV | Přívod | VZT | vzduchotechnika
P | Vzduchotechnika | P | VZT pro odvod pevných částic (např. centrální vysavač) | XW | Odvod | VZT | vzduchotechnika
P | Vzduchotechnika | P | VZT pro odvod pevných částic (např. centrální vysavač) | YA | Pomocné zařízení pro servisní práce | VZT | vzduchotechnika
P | Vzduchotechnika | P | VZT pro odvod pevných částic (např. centrální vysavač) | ZS | Specializované zařízení | VZT | vzduchotechnika
P | Vzduchotechnika | V | VZT pro odvod kouře, tepla a zplodin | BP | Detektor, čidlo - Tlak | VZT | vzduchotechnika
P | Vzduchotechnika | V | VZT pro odvod kouře, tepla a zplodin | BT | Detektor, čidlo - Teplota | VZT | vzduchotechnika
P | Vzduchotechnika | V | VZT pro odvod kouře, tepla a zplodin | BX | Snímač kvality vzduchu | VZT | vzduchotechnika
P | Vzduchotechnika | V | VZT pro odvod kouře, tepla a zplodin | BZ | Protizámrazové čidlo | VZT | vzduchotechnika
P | Vzduchotechnika | V | VZT pro odvod kouře, tepla a zplodin | CA | Zásobník | VZT | vzduchotechnika
P | Vzduchotechnika | V | VZT pro odvod kouře, tepla a zplodin | KB | Řídící jednotka | VZT | vzduchotechnika
P | Vzduchotechnika | V | VZT pro odvod kouře, tepla a zplodin | MK | Klapka | VZT | vzduchotechnika
P | Vzduchotechnika | V | VZT pro odvod kouře, tepla a zplodin | MM | Elektromotor | VZT | vzduchotechnika
P | Vzduchotechnika | V | VZT pro odvod kouře, tepla a zplodin | MN | Ventilátor | VZT | vzduchotechnika
P | Vzduchotechnika | V | VZT pro odvod kouře, tepla a zplodin | MP | Čerpadlo | VZT | vzduchotechnika
P | Vzduchotechnika | V | VZT pro odvod kouře, tepla a zplodin | MS | Servopohon (Klapka) | VZT | vzduchotechnika
P | Vzduchotechnika | V | VZT pro odvod kouře, tepla a zplodin | MT | Motorový spouštěč | VZT | vzduchotechnika
P | Vzduchotechnika | V | VZT pro odvod kouře, tepla a zplodin | MV | Ventil ovládaný ručně | VZT | vzduchotechnika
P | Vzduchotechnika | V | VZT pro odvod kouře, tepla a zplodin | MW | Ventil ovládaný dálkově, automaticky | VZT | vzduchotechnika
P | Vzduchotechnika | V | VZT pro odvod kouře, tepla a zplodin | PF | Průtokoměr | VZT | vzduchotechnika
P | Vzduchotechnika | V | VZT pro odvod kouře, tepla a zplodin | PP | Měřič tlaku | VZT | vzduchotechnika
P | Vzduchotechnika | V | VZT pro odvod kouře, tepla a zplodin | PT | Měřič teploty | VZT | vzduchotechnika
P | Vzduchotechnika | V | VZT pro odvod kouře, tepla a zplodin | PX | Kombinovaný měřič | VZT | vzduchotechnika
P | Vzduchotechnika | V | VZT pro odvod kouře, tepla a zplodin | SK | Klávesnice, terminál, čtečka, ovladač | VZT | vzduchotechnika
P | Vzduchotechnika | V | VZT pro odvod kouře, tepla a zplodin | UT | Trubka | VZT | vzduchotechnika
P | Vzduchotechnika | V | VZT pro odvod kouře, tepla a zplodin | VC | Úprava média | VZT | vzduchotechnika
P | Vzduchotechnika | V | VZT pro odvod kouře, tepla a zplodin | VF | Filtr | VZT | vzduchotechnika
P | Vzduchotechnika | V | VZT pro odvod kouře, tepla a zplodin | VH | Zvlhčovač/Odvlhčovač vzduchu | VZT | vzduchotechnika
P | Vzduchotechnika | V | VZT pro odvod kouře, tepla a zplodin | VT | Ohřívání / ochlazování média | VZT | vzduchotechnika
P | Vzduchotechnika | V | VZT pro odvod kouře, tepla a zplodin | XF | Odvětrání | VZT | vzduchotechnika
P | Vzduchotechnika | V | VZT pro odvod kouře, tepla a zplodin | XP | Kompenzátor | VZT | vzduchotechnika
P | Vzduchotechnika | V | VZT pro odvod kouře, tepla a zplodin | XV | Přívod | VZT | vzduchotechnika
P | Vzduchotechnika | V | VZT pro odvod kouře, tepla a zplodin | XW | Odvod | VZT | vzduchotechnika
P | Vzduchotechnika | V | VZT pro odvod kouře, tepla a zplodin | YA | Pomocné zařízení pro servisní práce | VZT | vzduchotechnika
P | Vzduchotechnika | V | VZT pro odvod kouře, tepla a zplodin | ZS | Specializované zařízení | VZT | vzduchotechnika
S | Hasicí zařízení | A | Vlastní EPS u SHZ | BA | Detektor - Jiný | HAS | hasicí zařízení
S | Hasicí zařízení | A | Vlastní EPS u SHZ | BP | Detektor, čidlo - Tlak | HAS | hasicí zařízení
S | Hasicí zařízení | A | Vlastní EPS u SHZ | BT | Detektor, čidlo - Teplota | HAS | hasicí zařízení
S | Hasicí zařízení | A | Vlastní EPS u SHZ | BX | Snímač kvality vzduchu | HAS | hasicí zařízení
S | Hasicí zařízení | A | Vlastní EPS u SHZ | CA | Zásobník | HAS | hasicí zařízení
S | Hasicí zařízení | A | Vlastní EPS u SHZ | GP | Hasicí přístroj | HAS | hasicí zařízení
S | Hasicí zařízení | A | Vlastní EPS u SHZ | GR | Záložní zdroj, založený na baterii, akumulátoru, UPS | HAS | hasicí zařízení
S | Hasicí zařízení | A | Vlastní EPS u SHZ | KA | Hlavní řídící prvek systému, nadřazený, jediný | HAS | hasicí zařízení
S | Hasicí zařízení | A | Vlastní EPS u SHZ | KB | Řídící jednotka | HAS | hasicí zařízení
S | Hasicí zařízení | A | Vlastní EPS u SHZ | KC | Vstupně/výstupní jednotka (bez nebo s minimální inteligencí, např expandér) | HAS | hasicí zařízení
S | Hasicí zařízení | A | Vlastní EPS u SHZ | MP | Čerpadlo | HAS | hasicí zařízení
S | Hasicí zařízení | A | Vlastní EPS u SHZ | MS | Servopohon (Klapka) | HAS | hasicí zařízení
S | Hasicí zařízení | A | Vlastní EPS u SHZ | MV | Ventil ovládaný ručně | HAS | hasicí zařízení
S | Hasicí zařízení | A | Vlastní EPS u SHZ | MW | Ventil ovládaný dálkově, automaticky | HAS | hasicí zařízení
S | Hasicí zařízení | A | Vlastní EPS u SHZ | PF | Průtokoměr | HAS | hasicí zařízení
S | Hasicí zařízení | A | Vlastní EPS u SHZ | SH | Sirény, optické i akustické | HAS | hasicí zařízení
S | Hasicí zařízení | A | Vlastní EPS u SHZ | ST | Tlačítko, vypínač, ovladač | HAS | hasicí zařízení
S | Hasicí zařízení | A | Vlastní EPS u SHZ | UK | Krabice | HAS | hasicí zařízení
S | Hasicí zařízení | A | Vlastní EPS u SHZ | YA | Pomocné zařízení pro servisní práce | HAS | hasicí zařízení
S | Hasicí zařízení | G | Plynové SHZ | BA | Detektor - Jiný | HAS | hasicí zařízení
S | Hasicí zařízení | G | Plynové SHZ | BE | Detektor, čidlo - IR, záření | HAS | hasicí zařízení
S | Hasicí zařízení | G | Plynové SHZ | BF | Detektor, čidlo - Průtok | HAS | hasicí zařízení
S | Hasicí zařízení | G | Plynové SHZ | BH | Detektor, čidlo - Vlhkost | HAS | hasicí zařízení
S | Hasicí zařízení | G | Plynové SHZ | BI | Detektor, čidlo - Vibrace | HAS | hasicí zařízení
S | Hasicí zařízení | G | Plynové SHZ | BL | Detektor, čidlo - Hladina, záplava | HAS | hasicí zařízení
S | Hasicí zařízení | G | Plynové SHZ | BM | Detektor, čidlo - Mechanická veličina | HAS | hasicí zařízení
S | Hasicí zařízení | G | Plynové SHZ | BP | Detektor, čidlo - Tlak | HAS | hasicí zařízení
S | Hasicí zařízení | G | Plynové SHZ | BR | Detektor, čidlo - Světlo | HAS | hasicí zařízení
S | Hasicí zařízení | G | Plynové SHZ | BS | Detektor, čidlo - Zvuk | HAS | hasicí zařízení
S | Hasicí zařízení | G | Plynové SHZ | BT | Detektor, čidlo - Teplota | HAS | hasicí zařízení
S | Hasicí zařízení | G | Plynové SHZ | BV | Detektor, čidlo - Spotřeba vody | HAS | hasicí zařízení
S | Hasicí zařízení | G | Plynové SHZ | CA | Zásobník | HAS | hasicí zařízení
S | Hasicí zařízení | G | Plynové SHZ | GP | Hasicí přístroj | HAS | hasicí zařízení
S | Hasicí zařízení | G | Plynové SHZ | KB | Řídící jednotka | HAS | hasicí zařízení
S | Hasicí zařízení | G | Plynové SHZ | MK | Klapka | HAS | hasicí zařízení
S | Hasicí zařízení | G | Plynové SHZ | MP | Čerpadlo | HAS | hasicí zařízení
S | Hasicí zařízení | G | Plynové SHZ | MS | Servopohon (Klapka) | HAS | hasicí zařízení
S | Hasicí zařízení | G | Plynové SHZ | MV | Ventil ovládaný ručně | HAS | hasicí zařízení
S | Hasicí zařízení | G | Plynové SHZ | MW | Ventil ovládaný dálkově, automaticky | HAS | hasicí zařízení
S | Hasicí zařízení | G | Plynové SHZ | PF | Průtokoměr | HAS | hasicí zařízení
S | Hasicí zařízení | G | Plynové SHZ | PP | Měřič tlaku | HAS | hasicí zařízení
S | Hasicí zařízení | G | Plynové SHZ | PT | Měřič teploty | HAS | hasicí zařízení
S | Hasicí zařízení | G | Plynové SHZ | PV | Měřič spotřeby vody | HAS | hasicí zařízení
S | Hasicí zařízení | G | Plynové SHZ | PX | Kombinovaný měřič | HAS | hasicí zařízení
S | Hasicí zařízení | G | Plynové SHZ | UT | Trubka | HAS | hasicí zařízení
S | Hasicí zařízení | G | Plynové SHZ | VC | Úprava média | HAS | hasicí zařízení
S | Hasicí zařízení | G | Plynové SHZ | VF | Filtr | HAS | hasicí zařízení
S | Hasicí zařízení | G | Plynové SHZ | XP | Kompenzátor | HAS | hasicí zařízení
S | Hasicí zařízení | G | Plynové SHZ | XS | Sprinkler, tryska | HAS | hasicí zařízení
S | Hasicí zařízení | G | Plynové SHZ | YA | Pomocné zařízení pro servisní práce | HAS | hasicí zařízení
S | Hasicí zařízení | P | Přenosné hasicí přístroje | BP | Detektor, čidlo - Tlak | HAS | hasicí zařízení
S | Hasicí zařízení | P | Přenosné hasicí přístroje | BT | Detektor, čidlo - Teplota | HAS | hasicí zařízení
S | Hasicí zařízení | P | Přenosné hasicí přístroje | CA | Zásobník | HAS | hasicí zařízení
S | Hasicí zařízení | P | Přenosné hasicí přístroje | GP | Hasicí přístroj | HAS | hasicí zařízení
S | Hasicí zařízení | P | Přenosné hasicí přístroje | MP | Čerpadlo | HAS | hasicí zařízení
S | Hasicí zařízení | P | Přenosné hasicí přístroje | MS | Servopohon (Klapka) | HAS | hasicí zařízení
S | Hasicí zařízení | P | Přenosné hasicí přístroje | MV | Ventil ovládaný ručně | HAS | hasicí zařízení
S | Hasicí zařízení | P | Přenosné hasicí přístroje | MW | Ventil ovládaný dálkově, automaticky | HAS | hasicí zařízení
S | Hasicí zařízení | P | Přenosné hasicí přístroje | SH | Sirény, optické i akustické | HAS | hasicí zařízení
S | Hasicí zařízení | P | Přenosné hasicí přístroje | YA | Pomocné zařízení pro servisní práce | HAS | hasicí zařízení
S | Hasicí zařízení | V | Vodní SHZ | BA | Detektor - Jiný | HAS | hasicí zařízení
S | Hasicí zařízení | V | Vodní SHZ | BE | Detektor, čidlo - IR, záření | HAS | hasicí zařízení
S | Hasicí zařízení | V | Vodní SHZ | BF | Detektor, čidlo - Průtok | HAS | hasicí zařízení
S | Hasicí zařízení | V | Vodní SHZ | BH | Detektor, čidlo - Vlhkost | HAS | hasicí zařízení
S | Hasicí zařízení | V | Vodní SHZ | BI | Detektor, čidlo - Vibrace | HAS | hasicí zařízení
S | Hasicí zařízení | V | Vodní SHZ | BL | Detektor, čidlo - Hladina, záplava | HAS | hasicí zařízení
S | Hasicí zařízení | V | Vodní SHZ | BM | Detektor, čidlo - Mechanická veličina | HAS | hasicí zařízení
S | Hasicí zařízení | V | Vodní SHZ | BP | Detektor, čidlo - Tlak | HAS | hasicí zařízení
S | Hasicí zařízení | V | Vodní SHZ | BR | Detektor, čidlo - Světlo | HAS | hasicí zařízení
S | Hasicí zařízení | V | Vodní SHZ | BS | Detektor, čidlo - Zvuk | HAS | hasicí zařízení
S | Hasicí zařízení | V | Vodní SHZ | BT | Detektor, čidlo - Teplota | HAS | hasicí zařízení
S | Hasicí zařízení | V | Vodní SHZ | BV | Detektor, čidlo - Spotřeba vody | HAS | hasicí zařízení
S | Hasicí zařízení | V | Vodní SHZ | CA | Zásobník | HAS | hasicí zařízení
S | Hasicí zařízení | V | Vodní SHZ | GP | Hasicí přístroj | HAS | hasicí zařízení
S | Hasicí zařízení | V | Vodní SHZ | KB | Řídící jednotka | HAS | hasicí zařízení
S | Hasicí zařízení | V | Vodní SHZ | MK | Klapka | HAS | hasicí zařízení
S | Hasicí zařízení | V | Vodní SHZ | MP | Čerpadlo | HAS | hasicí zařízení
S | Hasicí zařízení | V | Vodní SHZ | MS | Servopohon (Klapka) | HAS | hasicí zařízení
S | Hasicí zařízení | V | Vodní SHZ | MV | Ventil ovládaný ručně | HAS | hasicí zařízení
S | Hasicí zařízení | V | Vodní SHZ | MW | Ventil ovládaný dálkově, automaticky | HAS | hasicí zařízení
S | Hasicí zařízení | V | Vodní SHZ | PF | Průtokoměr | HAS | hasicí zařízení
S | Hasicí zařízení | V | Vodní SHZ | PP | Měřič tlaku | HAS | hasicí zařízení
S | Hasicí zařízení | V | Vodní SHZ | PT | Měřič teploty | HAS | hasicí zařízení
S | Hasicí zařízení | V | Vodní SHZ | PV | Měřič spotřeby vody | HAS | hasicí zařízení
S | Hasicí zařízení | V | Vodní SHZ | PX | Kombinovaný měřič | HAS | hasicí zařízení
S | Hasicí zařízení | V | Vodní SHZ | RT | Regulátor - Teplota | HAS | hasicí zařízení
S | Hasicí zařízení | V | Vodní SHZ | UA | Rozváděč hlavní | HAS | hasicí zařízení
S | Hasicí zařízení | V | Vodní SHZ | UB | Rozváděč podružný | HAS | hasicí zařízení
S | Hasicí zařízení | V | Vodní SHZ | UK | Krabice | HAS | hasicí zařízení
S | Hasicí zařízení | V | Vodní SHZ | UT | Trubka | HAS | hasicí zařízení
S | Hasicí zařízení | V | Vodní SHZ | VC | Úprava média | HAS | hasicí zařízení
S | Hasicí zařízení | V | Vodní SHZ | VF | Filtr | HAS | hasicí zařízení
S | Hasicí zařízení | V | Vodní SHZ | XF | Odvětrání | HAS | hasicí zařízení
S | Hasicí zařízení | V | Vodní SHZ | XP | Kompenzátor | HAS | hasicí zařízení
S | Hasicí zařízení | V | Vodní SHZ | XS | Sprinkler, tryska | HAS | hasicí zařízení
S | Hasicí zařízení | V | Vodní SHZ | XV | Přívod | HAS | hasicí zařízení
S | Hasicí zařízení | V | Vodní SHZ | YA | Pomocné zařízení pro servisní práce | HAS | hasicí zařízení

## Info
SNIM | 2022-04-23
IFC | IFC 4.3.2.20240512 (IFC4X3_ADD2)
Třídník sportů | Národní sportovní agentura (2024-02-07)
SEZNAM | Předefinovaný seznam hodnot z příslušné domény bude mít za podtržítkem specikováno, zdali bude výčet vylstnosti přebírán jako kód anebo hodnota. Např. SP_Sport_Kod … číselný kód sportu SP_Sport_Hodnota … textová nebo jiná hodnota odpováídající danému kódu
SEZNAM | Hodnoty výčtu v seznamu, např. u více sportu budou odděleny středníkem ;
zařízení | Zařízením budou ve přiřazeny obecné vlastnosti + vlastnosti specifické danému zařízení (např. hasicí přístroj)

## Legenda
Kategorie | Položka | Popis
| SP | Stavební pasport
| TP | Technologický pasport
| SP+ | Stavební pasport – Nově doplněná položka
| PENB | Průkaz energetické náročnosti budovy
aktér | OFM | MUNI Oddělení facility managementu (SUKB)
aktér | FSpS | MUNI Fakulta sportovních studií
Nejsme si jisti → Ověřit, probrat
Změna, oprava ze strany MUNI
Přidáno
K odebrání
Změna
Interní dopřesnění a dotazy v rámci MUNI
Upravit, přiřadit v IFC

## Datové typy (IFC)
Datový typ CZ | Datový typ EN | IFC datový typ | EN definice | EN příklad | CZ definice | CZ příklad
celé číslo | integer | IfcInteger | Data type representing integers without decimal places. | Can be used to specify the number of floors in a building. | Datový typ reprezentující celá čísla bez desetinných míst. | Lze použít k zadání počtu podlaží v budově.
reálné číslo | real | IfcReal | Data type representing real numbers, allowing for decimal places. | Used to specify precise dimensions of construction elements, such as wall lengths. | Datový typ reprezentující reálná čísla s možností desetinných míst. | Slouží k zadání přesných rozměrů stavebních prvků, například délky stěn.
boolean | boolean | IfcBoolean | Data type representing logical values, such as true/false. | Can be used to determine a state, for instance, whether doors are closed (true) or open (false). | Datový typ reprezentující logické hodnoty, například ano/ne. | Lze použít k určení stavu, například zda jsou dveře zavřené (ano) nebo otevřené (ne).
logický | logical | IfcLogical | Data type representing logical values, similar to IfcBoolean. | Applied to represent logical conditions in project specifications, for example, whether a material is fire-resistant (true) or not (false). | Datový typ reprezentující logické hodnoty, podobně jako IfcBoolean. | Používá se k vyjádření logických podmínek v projektových specifikacích, například zda je materiál ohnivzdorný (pravda), nebo ne (nepravda).
identifikátor | identifier | IfcIdentifier | Data type representing character strings used for identification purposes. | Can be used to assign unique identifiers to individual construction elements. | Datový typ reprezentující řetězce znaků používané pro identifikační účely. | Lze použít k přiřazení jedinečných identifikátorů jednotlivým stavebním prvkům.
jmenovka | label | IfcLabel | Data type representing character strings used for naming purposes. | Used to give readable names to elements, for example, “Main Wall.” | Datový typ reprezentující řetězce znaků používané pro účely pojmenování. | Používá se k přiřazení čitelných názvů prvkům, například „Hlavní stěna“.
text | text | IfcText | Data type representing character strings used for descriptive purposes. | Used to provide additional descriptive information about a specific building element. | Datový typ reprezentující řetězce znaků používané pro popisné účely. | Slouží k poskytnutí dalších popisných informací o konkrétním stavebním prvku.
datum čas | date time | IfcDateTime | Data type representing date and time. | Used to determine the moment in time when a specific construction measurement was taken. | Datový typ reprezentující datum a čas. | Slouží k určení časového okamžiku, kdy bylo provedeno konkrétní stavební měření.
datum | date | IfcDate | Data type representing date information. | Can be used to specify the start date of the construction of a particular object. | Datový typ reprezentující informace o datu. | Lze použít k určení data zahájení výstavby konkrétního objektu.
čas | time | IfcTime | Data type representing time information. | Used to determine the duration of a specific construction phase, for instance, the time required to complete foundations. | Datový typ reprezentující informace o čase. | Slouží k určení doby trvání konkrétní stavební fáze, například doby potřebné k dokončení základů.
doba | duration | IfcDuration | Data type representing a period of time or a time interval. | Applied to specify the duration of the entire construction project. | Datový typ reprezentující časový úsek nebo časový interval. | Používá se k určení doby trvání celého stavebního projektu.
časová značka | time stamp | IfcTimeStamp | Data type representing a point in time, counted in seconds since 1970. | Can be used to represent the date and time of the last update to the 3D model. | Datový typ reprezentující časový bod počítaný v sekundách od roku 1970. | Lze použít k vyjádření data a času poslední aktualizace 3D modelu.
url | url | IfcURIReference | Data type representing a unique character string identifying a logical or physical resource used in internet technologies. | Used for referencing external materials, such as online-stored technical specifications. | Datový typ představující jedinečný řetězec znaků identifikující logický nebo fyzický prostředek používaný v internetových technologiích. | Používá se pro odkazování na externí materiály, například na technické specifikace uložené online.

## Skupiny vlastností
Ozn. | Skupiny vlastností | Skupiny vlastností (zkráceně) | IFC skupina vlastností
OB01 | Geometrie | Geometrie | MUNI_Geometrie
OB02 | Požární ochrana | Požár | MUNI_Pozarni_ochrana
OB03 | Správa a údržba | Správa | MUNI_Sprava
SP01 | Obecné informace | Obecné | MUNI_SP_Obecne
SP02 | Technické informace | Technické | MUNI_SP_Technicke
SP03 | Ostatní | Ostatní | MUNI_SP_Ostatni
SP04 | Budova | Budova | MUNI_SP_Budova
SP05 | Vchod | Vchod | MUNI_SP_Vchod
SP06 | Hygienické požadavky | Hygiena | MUNI_SP_Hygiena
SP07 | Vzhled | Vzhled | MUNI_SP_Vzhled
TP01 | Obecné vlastnosti (hromadné) | Obecné | MUNI_TP_Obecne
TP02 | Specifické vlastnosti | Specifické | MUNI_TP_Specificke

## Výšky
Název vlastnosti | Popis výšky
VyskaD | Výška dolní
VyskaS | Výška středová
VyskaH | Výška horní

## Hierarchie pojmenování
Nová | Původní
MU_KodKatastr | MU_KodKatastr
MU_KodPolohovy | MU_PolohovyKod
MU_KodPolohovyDo | MU_PolohovyKodDo
MU_KodPolohovyDvere | MU_PolohovyKodDvere
MU_KodPolohovyExterier | MU_PolohovyKodExterier
MU_KodPolohovyMistnost | MU_PolohovyKodMistnost
MU_KodPolohovyMistnostDo | MU_PolohovyKodMistnostDo
MU_KodPolohovyMistnostZ | MU_PolohovyKodMistnostZ
MU_KodPolohovyOkno | MU_PolohovyKodOkno
MU_KodPolohovyOknoVypln | MU_PolohovyKodOknoVypln
MU_KodPolohovyPodlazi | MU_PolohovyKodPodlazi
MU_KodPolohovyZ | MU_PolohovyKodZ
MU_KodSchodiste | MU_KodSchodiste
MU_KodTechnologicky | MU_TechnologickyKod

## SP Legenda hladin
Pořadí | Název hladiny/vrstvy | Popis | Prvek | Podprvek
1 | BudovaPudorys_ISKN | půdorys budovy (průmět nadzemních podlaží) | Budova
2 | BudovaVchod | vstupy do budovy z exteriéru | Budova | Vchod
3 | Q3_kce_podhled | jednotlivé rastry nebo obrys deskového podhledu | Konstrukce vodorovné | Podhled
4 | Q3_kce_klenba | stavební zákres klenby | Konstrukce vodorovné | Klenba
5 | Q3_kce_obklad_gis | zákres obkladu (přímo na úrovni stěny, tzn. není předsazený) | Obklady
6 | Q3_kce_podlaha | zákres půdorysu typu podlahy (pouze v případě, že je v místnosti více druhů) | Podlahy
7 | Q3_kce_schodis_odpocivadlo | schodišťová podesta | Schodiště
8 | Q3_kce_schodis_ost | výstupní čára schodiště/rampy | Schodiště
9 | Q3_kce_schodis_rameno | půdorys schodišťového ramene | Schodiště
10 | Q3_kce_schodis_rampa | půdorys rampy | Rampa
11 | Q3_kce_schodis_st | půdorys jednotlivých schodišťových stupňů | Schodiště
12 | Q3_kce_sloup | zákres sloupů | Konstrukce svislé | Sloupy
13 | Q3_kce_vodorovne | vodorovné konstrukce, které nelze zařadit do stěn či do schodišťových stupňů | Konstrukce vodorovné
14 | Q3_kce_zabradli | zákres zábradlí (kolem schodiště i kolem ostatních ploch) | Zábradlí
15 | Q3_oo_technol | zákres otvorů ve svislých konstrukcích (hydranty, uzávěry médií…) | Otvory | Technologie
16 | Q3_op_schodis | půdorysný zákres otvoru pro schodiště | Otvory | Schodiště
17 | Q3_ou_prostup | půdorysný zákres prostupů podlahou (komíny, šachty…) | Otvory | Prostupy
18 | Q5_zar_sanita | schematický zákres koncového prvku sanity | Zařízení | Zdravotechnika
19 | Q5_zar_vybaveni | schematický zákres pevného vybavení (např. katedry) | Zařízení | Vybavení (pevné)
20 | Q6_fm_kriv_mistn | půdorysný zákres místnosti (celá podlahová plocha, vyříznuté sloupy a případné prostupy) | Místnosti
21 | Q4_tech_vytah | symbolický zákres výtahové šachty | Technologie | Výtah
22 | Q3_vo_dvere | schematický zákres dveřního křídla | Výplně otvorů | Dveře
23 | Q3_op_dvere | půdorysný zákres dveřního ovoru (prostor mezi zárubněmi) | Výplně otvorů | Dveře
24 | Q3_op_okno | půdorysný zákres okenního otvoru (nepočítá se parapet, ale okenní podezdívka) | Výplně otvorů | Okna
25 | Q3_vo_okno_vypln | schematický zákres okenní výplně | Výplně otvorů | Okna
26 | Q6_fm_vne | půdorysný zákres podlaží | Budova | Podlaží
27 | Q3_kce_stena | půdorysný zákres svislých kontrukcí | Konstrukce svislé | Stěny
28 | plochy_vne | půdorysný zákres vnějších ploch (členění na základě typu povrchu a typu využití) | Exterier | Plochy
29 | FM_DVERE_2 | atributy dveří | Výplně otvorů | Dveře
30 | FM_MISTNOST_UPL | atributy místnosti | Místnosti

## TP Legenda hladin
Pořadí | Název hladiny/vrstvy | Popis | Prvek | Podprvek
1 | BudovaPudorys_ISKN | půdorys budovy (průmět nadzemních podlaží) | Budova
2 | BudovaVchod | vstupy do budovy z exteriéru | Budova | Vchod
č. hlad | Název hladiny | Popis hladiny | č. barvy | barva | Formát vrstvy | Uzav. Geom. | typ čáry | zmrazeno | poznámka | zakresleno
| HAS | Systémy zahrnující hasicí přístroje a zajišťující přívod média ke stabilním hasicím zařízením (SHZ) v budově nebo areálu. | [6 empty] | Hasicí přístroje a zařízení, která jsou součástí systému SHZ.
| HAS_hasici_pristroj | např. hasicí přístroj | 140 |  | Polygon | ANO | CONTINUOUS
| HAS_hasici_pristroj_techinfo |  | 140 |  | Blok
| VZT | Systém sloužící pro výrobu a distribuci vzduchu v budově nebo areálu. | [6 empty] | Zařízení, která jsou součástí výroby a rozvodů vzduchu.
| VZT_cerpadlo | např. čerpadlo | 1 | červená | Polygon | ANO | CONTINUOUS
| VZT_cerpadlo_techinfo |  | 1 | červená | Blok
| VZT_protimrazove_cidlo | např. protimrazová ochrana | 4 | svmodrá | Blok
| VZT_digestor | např. digestoř | 61 |  | Polygon | ANO | CONTINUOUS
| VZT_digestor_techinfo |  | 61 |  | Blok
| VZT_filtr | např. filtr | 2 | žlutá | Polygon | ANO | CONTINUOUS
| VZT_filtr_techinfo |  | 2 | žlutá | Blok
| VZT_klapka | např. uzavírací, zpětná klapka, zpětný ventil | 3 | zelená | Polygon | ANO | CONTINUOUS
| VZT_klapka_techinfo |  | 3 | zelená | Blok
| VZT_merice | např. teploměr, tlakoměr | 4 | svmodrá | Blok
| VZT_odtah_privod_vzduchu | např. odvod, odtah vzduchu, talířový ventil, vířivá výúsť | 190 |  | Polygon | ANO | CONTINUOUS
| VZT_odtah_privod_vzduchu_techinfo |  | 190 |  | Blok
| VZT_ohrev_chlazeni_vzduchu | např. klimatizační jednotka, VZT jednotka | 241 |  | Polygon | ANO | CONTINUOUS
| VZT_ohrev_chlazeni_vzduchu_techinfo |  | 241 |  | Blok
| VZT_ovladaci_panel | např. ovládací panel, jednotka | 40 |  | Blok
| VZT_potrubi | rozvody VZT | 4 | svmodrá | Line |  | CONTINUOUS/DASHED |  | přívodní potrubí se zakresluje typem čáry CONTINUOUS, odvodní potrubí typem čáry DASHED
| VZT_potrubi_techinfo |  | 4 | svmodrá | Blok
| VZT_snimac_teploty | např. čidlo a snímač teploty bez komunikační konektivity na MaR | 4 | svmodrá | Blok
| VZT_snimac_tlaku | např. čidlo a snímač tlaku bez komunikační konektivity na MaR | 4 | svmodrá | Blok
| VZT_ventil_point | např. uzavírací ventil, kulový kohout (alespoň jeden rozměr ve směru os x,y,z ˂ 10 cm) | 5 | modrá | Blok
| VZT_ventil_polygon | např. uzavírací ventil, kulový kohout (všechny rozměry ve směru os x,y,z ≥ 10 cm) | 5 | modrá | Polygon | ANO | CONTINUOUS
| VZT_ventil_polygon_techinfo |  | 5 | modrá | Blok
| VZT_ventilator | např. ventilátor | 5 | modrá | Polygon | ANO | CONTINUOUS
| VZT_ventilator_techinfo |  | 5 | modrá | Blok
| VZT_zasobnik_media |  | 200 |  | Polygon | ANO | CONTINUOUS
| VZT_zasobnik_media_techinfo |  | 200 |  | Blok
| VZT_zvlhcovac | např. zvlhčovač | 6 | fialová | Polygon | ANO | CONTINUOUS
| VZT_zvlhcovac_techinfo |  | 6 | fialová | Blok

## Zdroj Datové typy (MUNI)
Název hladiny/vrstvy | HODNOTA
atributy | jméno pole | datový typ | délka | počet cifer | počet des. míst | popis | doména
hodnota_str | hodnota_str | String | 250
hodnota_int | hodnota_int | Integer |  | 10 | 0
zarizeni_id | zarizeni_id | Integer |  | 10 | 0
atribut_id | atribut_id | Integer |  | 10 | 0
hodnota_real | hodnota_real | Double |  | 38 | 8

## Zdroj TP Číselníky
Číselníky
název | kód | hodnota | jednotka
a16_merena_velicina | 47 | A
a16_merena_velicina | 48 | V
a19_provedeni | 23 | nástěnný
a19_provedeni | 39 | stojanový
a19_provedeni | 45 | zapuštěný
a24_typ | 50 | přisazené
a24_typ | 51 | zapuštěné
a24_typ | 52 | závěsné
a24_typ | 53 | nástěnné
a24_typ | 54 | stojanové
a24_typ | 55 | stolní
a25_typ | 11 | do výtahu
a25_typ | 15 | jiné ukončení
a25_typ | 21 | na omítku
a25_typ | 22 | na stůl
a25_typ | 35 | pod omítku
a25_typ | 63 | do krabice
a25_typ | 64 | vestavěná do kanálu
a25_typ | 65 | na DIN lištu
a25_typ | 329 | na povrch
a26_zdroj | 56 | žárovka
a26_zdroj | 57 | halogenová žárovka
a26_zdroj | 58 | trubicová zářivka
a26_zdroj | 59 | kompaktní zářivka
a26_zdroj | 60 | výbojka
a26_zdroj | 67 | výbojka, halogen
a26_zdroj | 69 | halogen
a26_zdroj | 247 | LED
a27_provedeni | 21 | na omítku
a27_provedeni | 35 | pod omítku
a27_provedeni | 49 | podlahová
a28_ochrana | 61 | přepěťová
a28_ochrana | 62 | proudový chránič
a33_typ | 11 | do výtahu
a33_typ | 15 | jiné ukončení
a33_typ | 21 | na omítku
a33_typ | 22 | na stůl
a33_typ | 35 | pod omítku
a33_typ | 63 | do krabice
a35_ucel | 70 | Topení
a35_ucel | 71 | Chlazení
a35_ucel | 72 | Kombinace
a36_typ | 73 | Fancoil
a36_typ | 74 | Split
a40_typ1 | 75 | Pevná
a40_typ1 | 76 | Otočná
a40_typ1 | 749 | panoramatická
a41_typ2 | 77 | Analogová
a41_typ2 | 78 | IP
a48_typ | 79 | Požární
a48_typ | 80 | Regulační
a48_typ | 81 | Zpětná
a48_typ | 82 | Požární uzávěr
a48_typ | 83 | Regulátor průtoku
a48_typ | 314 | uzavírací
a51_typ | 6 | biometrická čtečka
a51_typ | 8 | Čtečka
a51_typ | 16 | Klávesnice
a51_typ | 17 | klávesnice+čtečka
a51_typ | 27 | OPPO
a51_typ | 32 | Ovládací panel
a51_typ | 747 | čtečka s obsluhou PZTS
a51_typ | 750 | vzdálený ovládací panel
a52_typ | 86 | stropní
a52_typ | 87 | panelový
a52_typ | 88 | obousměrný
a60_druh_zarizeni | 89 | koncentrátor
a60_druh_zarizeni | 90 | slučovač/rozbočovač
a60_druh_zarizeni | 91 | hub
a60_druh_zarizeni | 92 | switch
a60_druh_zarizeni | 93 | L2 switch
a60_druh_zarizeni | 94 | L3 switch
a60_druh_zarizeni | 95 | fibrechannel switch
a60_druh_zarizeni | 96 | směrovač/router
a60_druh_zarizeni | 97 | odbočovač POE
a60_druh_zarizeni | 98 | patch panel
a60_druh_zarizeni | 99 | NAK 2,5/0,7
a60_druh_zarizeni | 100 | NAK 3,5/1,0
a60_druh_zarizeni | 101 | NAK 3,5/1,3
a60_druh_zarizeni | 102 | NAK 4,0/1,7
a60_druh_zarizeni | 103 | NAK 5,5/2,1
a60_druh_zarizeni | 104 | NAK 5,5/2,5
a60_druh_zarizeni | 105 | NAK 6,3/3,1
a60_druh_zarizeni | 106 | 3pins
a60_druh_zarizeni | 107 | PS2
a60_druh_zarizeni | 108 | RJ-11
a60_druh_zarizeni | 109 | RJ-12
a60_druh_zarizeni | 110 | RJ-14
a60_druh_zarizeni | 111 | RJ-45
a60_druh_zarizeni | 112 | telef.pár
a60_druh_zarizeni | 113 | SC-pc
a60_druh_zarizeni | 114 | SC-apc
a60_druh_zarizeni | 115 | SC duo
a60_druh_zarizeni | 116 | ST
a60_druh_zarizeni | 117 | ST-duo
a60_druh_zarizeni | 118 | E2000
a60_druh_zarizeni | 119 | FC
a60_druh_zarizeni | 120 | LC
a60_druh_zarizeni | 121 | LC duo
a60_druh_zarizeni | 122 | MT-RJ
a60_druh_zarizeni | 123 | pig tail ST
a60_druh_zarizeni | 124 | pig tail SC
a60_druh_zarizeni | 125 | USB
a60_druh_zarizeni | 126 | BNC
a60_druh_zarizeni | 127 | TNC
a60_druh_zarizeni | 128 | RTNC
a60_druh_zarizeni | 129 | SMA
a60_druh_zarizeni | 130 | RSMA
a60_druh_zarizeni | 131 | N-male
a60_druh_zarizeni | 132 | N-female
a60_druh_zarizeni | 133 | zářič
a60_druh_zarizeni | 134 | CISCO SCSI F
a60_druh_zarizeni | 135 | CISCO SCSI M
a60_druh_zarizeni | 136 | CISCO 60 F
a60_druh_zarizeni | 137 | CISCO SCSI
a60_druh_zarizeni | 138 | CISCO 60
a60_druh_zarizeni | 139 | CANON 9
a60_druh_zarizeni | 140 | CANON 9 F
a60_druh_zarizeni | 141 | CANON 9 M
a60_druh_zarizeni | 142 | CANON 25
a60_druh_zarizeni | 143 | CANON 25 M
a60_druh_zarizeni | 144 | CANON 25 F
a60_druh_zarizeni | 145 | CANON 15
a60_druh_zarizeni | 146 | DIN 5
a60_druh_zarizeni | 147 | optický svár
a60_druh_zarizeni | 148 | nepřerušeno
a60_druh_zarizeni | 149 | záslepka
a60_druh_zarizeni | 150 | optický svár na propojku
a60_druh_zarizeni | 151 | Krone 2x10
a60_druh_zarizeni | 152 | 2 šroubky
a60_druh_zarizeni | 153 | V.35
a60_druh_zarizeni | 154 | V.35 F
a60_druh_zarizeni | 155 | Jack 3,5
a60_druh_zarizeni | 156 | Jack 6
a60_druh_zarizeni | 157 | zem
a60_druh_zarizeni | 158 | svorka
a60_druh_zarizeni | 159 | telefonní virtuální pár
a60_druh_zarizeni | 160 | MPO
a60_druh_zarizeni | 161 | SCSI
a60_druh_zarizeni | 162 | SATA
a60_druh_zarizeni | 163 | SATA HP
a60_druh_zarizeni | 164 | BACnet HUB
a60_druh_zarizeni | 165 | BACnet svár
a60_druh_zarizeni | 338 | XLR
a66_druh_zarizeni | 166 | konvertor
a66_druh_zarizeni | 167 | modem
a67_druh_zarizeni | 168 | tiskárna
a67_druh_zarizeni | 169 | PC
a67_druh_zarizeni | 170 | server
a67_druh_zarizeni | 171 | KVM adaptér
a67_druh_zarizeni | 172 | KVM přepínač
a67_druh_zarizeni | 173 | pásková mechanika
a67_druh_zarizeni | 174 | diskové pole
a68_typ_prenosu | 175 | RX
a68_typ_prenosu | 176 | TX
a68_typ_prenosu | 177 | Duplex
a71_trida | 178 | EU 1
a71_trida | 179 | EU 2
a71_trida | 180 | EU 3
a71_trida | 181 | EU 4
a71_trida | 182 | EU 5
a71_trida | 183 | EU 6
a71_trida | 184 | EU 7
a71_trida | 185 | EU 8
a71_trida | 186 | EU 9
a71_trida | 187 | EU 10
a71_trida | 188 | EU 11
a71_trida | 189 | EU 12
a71_trida | 190 | EU 13
a71_trida | 191 | EU 14
a77_typ_konektoru_1 | 99 | NAK 2,5/0,7
a77_typ_konektoru_1 | 100 | NAK 3,5/1,0
a77_typ_konektoru_1 | 101 | NAK 3,5/1,3
a77_typ_konektoru_1 | 102 | NAK 4,0/1,7
a77_typ_konektoru_1 | 103 | NAK 5,5/2,1
a77_typ_konektoru_1 | 104 | NAK 5,5/2,5
a77_typ_konektoru_1 | 105 | NAK 6,3/3,1
a77_typ_konektoru_1 | 106 | 3pins
a77_typ_konektoru_1 | 107 | PS2
a77_typ_konektoru_1 | 108 | RJ-11
a77_typ_konektoru_1 | 109 | RJ-12
a77_typ_konektoru_1 | 110 | RJ-14
a77_typ_konektoru_1 | 111 | RJ-45
a77_typ_konektoru_1 | 112 | telef.pár
a77_typ_konektoru_1 | 113 | SC-pc
a77_typ_konektoru_1 | 114 | SC-apc
a77_typ_konektoru_1 | 115 | SC duo
a77_typ_konektoru_1 | 116 | ST
a77_typ_konektoru_1 | 117 | ST-duo
a77_typ_konektoru_1 | 118 | E2000
a77_typ_konektoru_1 | 119 | FC
a77_typ_konektoru_1 | 120 | LC
a77_typ_konektoru_1 | 121 | LC duo
a77_typ_konektoru_1 | 122 | MT-RJ
a77_typ_konektoru_1 | 123 | pig tail ST
a77_typ_konektoru_1 | 124 | pig tail SC
a77_typ_konektoru_1 | 125 | USB
a77_typ_konektoru_1 | 126 | BNC
a77_typ_konektoru_1 | 127 | TNC
a77_typ_konektoru_1 | 128 | RTNC
a77_typ_konektoru_1 | 129 | SMA
a77_typ_konektoru_1 | 130 | RSMA
a77_typ_konektoru_1 | 131 | N-male
a77_typ_konektoru_1 | 132 | N-female
a77_typ_konektoru_1 | 133 | zářič
a77_typ_konektoru_1 | 134 | CISCO SCSI F
a77_typ_konektoru_1 | 135 | CISCO SCSI M
a77_typ_konektoru_1 | 136 | CISCO 60 F
a77_typ_konektoru_1 | 137 | CISCO SCSI
a77_typ_konektoru_1 | 138 | CISCO 60
a77_typ_konektoru_1 | 139 | CANON 9
a77_typ_konektoru_1 | 140 | CANON 9 F
a77_typ_konektoru_1 | 141 | CANON 9 M
a77_typ_konektoru_1 | 142 | CANON 25
a77_typ_konektoru_1 | 143 | CANON 25 M
a77_typ_konektoru_1 | 144 | CANON 25 F
a77_typ_konektoru_1 | 145 | CANON 15
a77_typ_konektoru_1 | 146 | DIN 5
a77_typ_konektoru_1 | 147 | optický svár
a77_typ_konektoru_1 | 148 | nepřerušeno
a77_typ_konektoru_1 | 149 | záslepka
a77_typ_konektoru_1 | 150 | optický svár na propojku
a77_typ_konektoru_1 | 151 | Krone 2x10
a77_typ_konektoru_1 | 152 | 2 šroubky
a77_typ_konektoru_1 | 153 | V.35
a77_typ_konektoru_1 | 154 | V.35 F
a77_typ_konektoru_1 | 155 | Jack 3,5
a77_typ_konektoru_1 | 156 | Jack 6
a77_typ_konektoru_1 | 157 | zem
a77_typ_konektoru_1 | 158 | svorka
a77_typ_konektoru_1 | 159 | telefonní virtuální pár
a77_typ_konektoru_1 | 160 | MPO
a77_typ_konektoru_1 | 162 | SATA
a77_typ_konektoru_1 | 163 | SATA HP
a77_typ_konektoru_1 | 164 | BACnet HUB
a77_typ_konektoru_1 | 165 | BACnet svár
a77_typ_konektoru_1 | 338 | XLR
a78_typ_konektoru_2 | 99 | NAK 2,5/0,7
a78_typ_konektoru_2 | 100 | NAK 3,5/1,0
a78_typ_konektoru_2 | 101 | NAK 3,5/1,3
a78_typ_konektoru_2 | 102 | NAK 4,0/1,7
a78_typ_konektoru_2 | 103 | NAK 5,5/2,1
a78_typ_konektoru_2 | 104 | NAK 5,5/2,5
a78_typ_konektoru_2 | 105 | NAK 6,3/3,1
a78_typ_konektoru_2 | 106 | 3pins
a78_typ_konektoru_2 | 107 | PS2
a78_typ_konektoru_2 | 108 | RJ-11
a78_typ_konektoru_2 | 109 | RJ-12
a78_typ_konektoru_2 | 110 | RJ-14
a78_typ_konektoru_2 | 111 | RJ-45
a78_typ_konektoru_2 | 112 | telef.pár
a78_typ_konektoru_2 | 113 | SC-pc
a78_typ_konektoru_2 | 114 | SC-apc
a78_typ_konektoru_2 | 115 | SC duo
a78_typ_konektoru_2 | 116 | ST
a78_typ_konektoru_2 | 117 | ST-duo
a78_typ_konektoru_2 | 118 | E2000
a78_typ_konektoru_2 | 119 | FC
a78_typ_konektoru_2 | 120 | LC
a78_typ_konektoru_2 | 121 | LC duo
a78_typ_konektoru_2 | 122 | MT-RJ
a78_typ_konektoru_2 | 123 | pig tail ST
a78_typ_konektoru_2 | 124 | pig tail SC
a78_typ_konektoru_2 | 125 | USB
a78_typ_konektoru_2 | 126 | BNC
a78_typ_konektoru_2 | 127 | TNC
a78_typ_konektoru_2 | 128 | RTNC
a78_typ_konektoru_2 | 129 | SMA
a78_typ_konektoru_2 | 130 | RSMA
a78_typ_konektoru_2 | 131 | N-male
a78_typ_konektoru_2 | 132 | N-female
a78_typ_konektoru_2 | 133 | zářič
a78_typ_konektoru_2 | 134 | CISCO SCSI F
a78_typ_konektoru_2 | 135 | CISCO SCSI M
a78_typ_konektoru_2 | 136 | CISCO 60 F
a78_typ_konektoru_2 | 137 | CISCO SCSI
a78_typ_konektoru_2 | 138 | CISCO 60
a78_typ_konektoru_2 | 139 | CANON 9
a78_typ_konektoru_2 | 140 | CANON 9 F
a78_typ_konektoru_2 | 141 | CANON 9 M
a78_typ_konektoru_2 | 142 | CANON 25
a78_typ_konektoru_2 | 143 | CANON 25 M
a78_typ_konektoru_2 | 144 | CANON 25 F
a78_typ_konektoru_2 | 145 | CANON 15
a78_typ_konektoru_2 | 146 | DIN 5
a78_typ_konektoru_2 | 147 | optický svár
a78_typ_konektoru_2 | 148 | nepřerušeno
a78_typ_konektoru_2 | 149 | záslepka
a78_typ_konektoru_2 | 150 | optický svár na propojku
a78_typ_konektoru_2 | 151 | Krone 2x10
a78_typ_konektoru_2 | 152 | 2 šroubky
a78_typ_konektoru_2 | 153 | V.35
a78_typ_konektoru_2 | 154 | V.35 F
a78_typ_konektoru_2 | 155 | Jack 3,5
a78_typ_konektoru_2 | 156 | Jack 6
a78_typ_konektoru_2 | 157 | zem
a78_typ_konektoru_2 | 158 | svorka
a78_typ_konektoru_2 | 159 | telefonní virtuální pár
a78_typ_konektoru_2 | 160 | MPO
a78_typ_konektoru_2 | 161 | SCSI
a78_typ_konektoru_2 | 162 | SATA
a78_typ_konektoru_2 | 163 | SATA HP
a78_typ_konektoru_2 | 164 | BACnet HUB
a78_typ_konektoru_2 | 165 | BACnet svár
a78_typ_konektoru_2 | 338 | XLR
a80_druh_kabelu | 192 | optický závěsný samonosný die
a80_druh_kabelu | 193 | optický zemní
a80_druh_kabelu | 194 | optický vnitřní
a80_druh_kabelu | 195 | telefonní metalický nx2x0
a80_druh_kabelu | 196 | metalický datový UTP
a80_druh_kabelu | 197 | metalický datový STP
a80_druh_kabelu | 198 | koaxiální
a80_druh_kabelu | 199 | metalický kombinovaný
a81_druh_vlakna | 200 | singlemode 9um
a81_druh_vlakna | 201 | multimode 50um
a81_druh_vlakna | 202 | multimode 62,5um
a81_druh_vlakna | 203 | Ui 2x0,5
a81_druh_vlakna | 204 | TP drát
a81_druh_vlakna | 205 | TP lanko
a81_druh_vlakna | 206 | koaxial 50ohm
a81_druh_vlakna | 207 | koaxial 75ohm
a81_druh_vlakna | 208 | 12 Ui 4x0,5
a86_typ | 65 | na DIN lištu
a86_typ | 209 | na omítku
a86_typ | 210 | pod omítku
a86_typ | 211 | na stůl
a86_typ | 212 | do výtahu
a86_typ | 213 | do krabice
a86_typ | 214 | vestavěná do kanálu
a86_typ | 215 | patch panel
a86_typ | 216 | jiné ukončení
a90_pouziti | 217 | vnější
a90_pouziti | 218 | vnitřní
a91_typ | 219 | akustická
a91_typ | 220 | optická
a91_typ | 221 | kombinovaná
a92_druh_zarizeni | 222 | GBIC
a92_druh_zarizeni | 223 | SFP
a92_druh_zarizeni | 224 | XFP
a92_druh_zarizeni | 225 | XENPAK
a92_druh_zarizeni | 226 | X2
a92_druh_zarizeni | 227 | karta
a93_druh_zarizeni | 228 | filtr
a93_druh_zarizeni | 229 | optický MuX/DEMuX
a93_druh_zarizeni | 230 | optický zesilovač
a93_druh_zarizeni | 231 | spojka optických kabelů
a94_druh_zarizeni | 232 | police
a94_druh_zarizeni | 233 | organizér
a95_napln | 234 | voda
a95_napln | 235 | prášek
a95_napln | 236 | pěna
a95_napln | 237 | CO2
a95_napln | 238 | halon
a95_napln | 239 | sníh
a95_napln | 240 | speciální
a95_napln | 295 | čisté hasivo
a99_typ | 241 | přímý
a99_typ | 242 | reverzní
a100_protipozarni | 243 | ano
a100_protipozarni | 244 | ne
a101_detekce_otevrenych_dveri | 245 | ano
a101_detekce_otevrenych_dveri | 246 | ne
a106_typ | 248 | povrchový
a106_typ | 249 | závrtný
a109_typ | 250 | Infrapasivní
a109_typ | 251 | Antimasking
a109_typ | 252 | Duální
a109_typ | 253 | Kombinovaný
a109_typ | 254 | Čtyřnásobný
a110_typ_instalace | 255 | nástěnný
a110_typ_instalace | 256 | stropní
a111_typ | 257 | Radiální
a111_typ | 258 | Axiální
a111_typ | 259 | Diagonální
a111_typ | 260 | Diametrální
a111_typ | 261 | Tangenciální
a112_smer | 262 | Přívod
a112_smer | 263 | Odtah
a112_smer | 264 | Kombinace
a115_typ | 265 | tiskárna
a115_typ | 266 | tiskárna multifunkční
a115_typ | 267 | kopírka
a115_typ | 268 | bankovník
a115_typ | 269 | automat na teplé nápoje
a115_typ | 270 | automat na chlazené nápoje
a115_typ | 271 | automat na jídlo
a115_typ | 340 | výdejník pitné vody
a119_typ | 272 | snímač tlaku
a119_typ | 273 | snímač diferenčního tlaku
a120_protokol1 | 276 | Modbus
a120_protokol1 | 277 | BACnet/IP
a120_protokol1 | 278 | BACnet/Ethernet
a120_protokol1 | 279 | BACnet/MSTP
a120_protokol1 | 280 | M-bus
a120_protokol1 | 281 | LON
a120_protokol1 | 282 | S-bus
a120_protokol1 | 293 | LINKnet
a120_protokol1 | 294 | SNMP
a120_protokol1 | 315 | PPS2
a120_protokol1 | 316 | DIII-NET
a120_protokol1 | 339 | enteliBUS
a121_protokol2 | 276 | Modbus
a121_protokol2 | 277 | BACnet/IP
a121_protokol2 | 278 | BACnet/Ethernet
a121_protokol2 | 279 | BACnet/MSTP
a121_protokol2 | 280 | M-bus
a121_protokol2 | 281 | LON
a121_protokol2 | 282 | S-bus
a121_protokol2 | 293 | LINKnet
a121_protokol2 | 294 | SNMP
a121_protokol2 | 315 | PPS2
a121_protokol2 | 316 | DIII-NET
a121_protokol2 | 339 | enteliBUS
a122_protokol3 | 276 | Modbus
a122_protokol3 | 277 | BACnet/IP
a122_protokol3 | 278 | BACnet/Ethernet
a122_protokol3 | 279 | BACnet/MSTP
a122_protokol3 | 280 | M-bus
a122_protokol3 | 281 | LON
a122_protokol3 | 282 | S-bus
a122_protokol3 | 293 | LINKnet
a122_protokol3 | 294 | SNMP
a122_protokol3 | 315 | PPS2
a122_protokol3 | 316 | DIII-NET
a122_protokol3 | 339 | enteliBUS
a123_protokol4 | 276 | Modbus
a123_protokol4 | 277 | BACnet/IP
a123_protokol4 | 278 | BACnet/Ethernet
a123_protokol4 | 279 | BACnet/MSTP
a123_protokol4 | 280 | M-bus
a123_protokol4 | 281 | LON
a123_protokol4 | 282 | S-bus
a123_protokol4 | 293 | LINKnet
a123_protokol4 | 294 | SNMP
a123_protokol4 | 315 | PPS2
a123_protokol4 | 316 | DIII-NET
a123_protokol4 | 339 | enteliBUS
a124_typ | 274 | pomocné
a124_typ | 275 | ovládací
a124_typ | 330 | proudové
a124_typ | 331 | fázové
a124_typ | 332 | časové
a124_typ | 333 | programovatelné
a126_prisvit | 289 | ano
a126_prisvit | 290 | ne
a131_typ | 283 | kombinovaný
a131_typ | 284 | ionizační
a131_typ | 285 | optický
a131_typ | 286 | teplotní
a131_typ | 287 | plamene
a131_typ | 288 | lineární
a132_typ | 291 | analogové
a132_typ | 292 | digitální
a133_druh | 296 | nástěnná
a133_druh | 297 | stojánková
a134_typ | 298 | kohoutková
a134_typ | 299 | páková
a134_typ | 312 | bezdotyková
a134_typ | 313 | tlačítková
a136_napln | 234 | voda
a136_napln | 301 | CO2
a136_napln | 302 | dusík
a136_napln | 303 | argon
a136_napln | 304 | stlačený vzduch
a136_napln | 305 | kyslík
a136_napln | 306 | helium
a136_napln | 307 | demi voda
a136_napln | 308 | vodík
a136_napln | 309 | kyselina sírová
a136_napln | 310 | chlornan sodný
a136_napln | 311 | acetylen
a136_napln | 324 | oxid dusný
a136_napln | 326 | propan-butan
a136_napln | 336 | methan
a136_napln | 337 | ethan
a136_napln | 341 | vakuum
a136_napln | 342 | fluorid sírový
a136_napln | 343 | nafta
a136_napln | 344 | carbogen
a136_napln | 345 | zemní plyn
a136_napln | 346 | pneumoxid
a136_napln | 347 | FM-200
a136_napln | 748 | glykol
a136_napln | 751 | voda-stlač. vzduch
a136_napln | 752 | glykol-stlač. vzduch
a136_napln | 753 | voda-dusík
a136_napln | 754 | chladivo
a146_typ | 319 | výtah osobní
a146_typ | 320 | výtah nákladní
a146_typ | 321 | plošina pro imobilní
a146_typ | 322 | plošina nákladní
a146_typ | 323 | eskalátor
a150_evakuacni | 317 | ano
a150_evakuacni | 318 | ne
a156_pozarni | 327 | ano
a156_pozarni | 328 | ne
a159_konstrukce | 334 | mechanická
a159_konstrukce | 335 | SSR

## Zdroj TP profese VZT_nazvy
tech_kod | kategorie | nazev_vyrobku | nazev_vrstvy | regularni_vyraz
PA | VZT hromadná
PAMK | klapka
PAMK |  | REGULAČNÍ KLAPKA | VZT_klapka
PAMK |  | REGULAČNÍ KLAPKA, včetně ručního ovládání | VZT_klapka
PAMK |  | REGULAČNÍ KLAPKA, včetně ovládání pro servopohon | VZT_klapka
PAMK |  | REGULAČNÍ KLAPKA (KRUHOVÁ), včetně ovládání pro servopohon | VZT_klapka
PAMK |  | REGULAČNÍ KLAPKA (KRUHOVÁ), včetně ručního ovládání | VZT_klapka
PAMK |  | POŽÁRNÍ KLAPKA | VZT_klapka
PAMK |  | POŽÁRNÍ LAMELOVÁ KLAPKA | VZT_klapka
PAMK |  | ZPĚTNÁ KLAPKA | VZT_klapka
PAMK |  | POŽÁRNÍ STĚNOVÝ UZÁVĚR | VZT_klapka
PAMK |  | REGULÁTOR KONSTANTNÍHO PRŮTOKU | VZT_klapka
PAMK |  | REGULÁTOR PROMĚNNÉHO PRŮTOKU | VZT_klapka
PAMK |  | REGULÁTOR PROMĚNNÉHO PRŮTOKU, včetně ovládání pro servopohon | VZT_klapka
PAMK |  | REGULÁTOR PRŮTOKU VZDUCHU | VZT_klapka
PAMK |  | OMEZOVACÍ REGULÁTOR PRŮTOKU | VZT_klapka
PAXV | přívod vzduchu
PAXV |  | ANEMOSTAT | VZT_odtah_privod_vzduchu
PAXV |  | VÍŘIVÁ VYÚSŤ | VZT_odtah_privod_vzduchu
PAXV |  | TALÍŘOVÝ VENTIL PŘÍVODNÍ | VZT_odtah_privod_vzduchu
PAXV |  | VYÚSTKA | VZT_odtah_privod_vzduchu
PAXV |  | VYÚSTKA ČTYŘHRANNÁ JEDNOŘADÁ S REGULACÍ PŘÍVODU VZDUCHU | VZT_odtah_privod_vzduchu
PAXV |  | VYÚSTKA ČTYŘHRANNÁ DVOUŘADÁ S REGULACÍ PŘÍVODU VZDUCHU | VZT_odtah_privod_vzduchu
PAXV |  | VYÚSTKA ČTYŘHRANNÁ PŘÍVODNÍ | VZT_odtah_privod_vzduchu
PAXV |  | SCHODOVÁ VYÚSŤ | VZT_odtah_privod_vzduchu
PAXV |  | ČISTÝ NÁSTAVEC, včetně filtrační vložky | VZT_odtah_privod_vzduchu
PAXV |  | STROPNÍ DIFUZOR | VZT_odtah_privod_vzduchu
PAXV |  | PROTIDEŠŤOVÁ ŽALUZIE | VZT_odtah_privod_vzduchu
PAXV |  | NASÁVACÍ KUS | VZT_odtah_privod_vzduchu
PAXV |  | DÝZA | VZT_odtah_privod_vzduchu
PAXV |  | TEXTILNÍ VYÚSTKA | VZT_odtah_privod_vzduchu
PAXV |  | MŘÍŽKA | VZT_odtah_privod_vzduchu
PAXV |  | KRYCÍ MŘÍŽKA | VZT_odtah_privod_vzduchu
PAXV |  | ŠTĚRBINOVÁ VYÚSTKA | VZT_odtah_privod_vzduchu
PAXW | odvod vzduchu
PAXW |  | ANEMOSTAT | VZT_odtah_privod_vzduchu
PAXW |  | VÍŘIVÁ VYÚSŤ | VZT_odtah_privod_vzduchu
PAXW |  | TALÍŘOVÝ VENTIL ODVODNÍ | VZT_odtah_privod_vzduchu
PAXW |  | VYÚSTKA | VZT_odtah_privod_vzduchu
PAXW |  | VYÚSTKA ČTYŘHRANNÁ JEDNOŘADÁ S REGULACÍ ODVODU VZDUCHU | VZT_odtah_privod_vzduchu
PAXW |  | VYÚSTKA ČTYŘHRANNÁ DVOUŘADÁ S REGULACÍ ODVODU VZDUCHU | VZT_odtah_privod_vzduchu
PAXW |  | VYÚSTKA ČTYŘHRANNÁ ODVODNÍ | VZT_odtah_privod_vzduchu
PAXW |  | SCHODOVÁ VYÚSŤ | VZT_odtah_privod_vzduchu
PAXW |  | ČISTÝ NÁSTAVEC, včetně filtrační vložky | VZT_odtah_privod_vzduchu
PAXW |  | STROPNÍ DIFUZOR | VZT_odtah_privod_vzduchu
PAXW |  | PROTIDEŠŤOVÁ ŽALUZIE | VZT_odtah_privod_vzduchu
PAXW |  | VÝFUKOVÝ KUS | VZT_odtah_privod_vzduchu
PAXW |  | DIGESTOŘ ODVOD | VZT_odtah_privod_vzduchu
PAXW |  | MŘÍŽKA | VZT_odtah_privod_vzduchu
PAXW |  | KRYCÍ MŘÍŽKA | VZT_odtah_privod_vzduchu
PAXW |  | ODSÁVACÍ HRDLO | VZT_odtah_privod_vzduchu
PAXW |  | ODTAH VZDUCHU | VZT_odtah_privod_vzduchu
PAXW |  | ODTAH VZDUCHU (specifikace zařízení) | VZT_odtah_privod_vzduchu | ^ODTAH VZDUCHU( \(([^\d\W]¦[.,/ _-])*\))?$
PAVT | ohřev chlazení vzduchu
PAVT |  | VZDUCHOTECHNICKÁ JEDNOTKA | VZT_ohrev_chlazeni_vzduchu
PAVT |  | VENKOVNÍ KONDENZAČNÍ JEDNOTKA | VZT_ohrev_chlazeni_vzduchu
PAVT |  | ELEKTRICKÝ POTRUBNÍ OHŘÍVAČ | VZT_ohrev_chlazeni_vzduchu
PAVT |  | VODNÍ CHLADIČ | VZT_ohrev_chlazeni_vzduchu
PAVT |  | VODNÍ OHŘÍVAČ | VZT_ohrev_chlazeni_vzduchu
PAVT |  | CHLADÍCÍ DÍL | VZT_t_ost_zarizeni
PAVT |  | VODNÍ CHLADÍCÍ DÍL | VZT_t_ost_zarizeni
PAVT |  | VODNÍ OHŘÍVACÍ DÍL | VZT_t_ost_zarizeni
PAVT |  | ELEKTRICKÝ OHŘÍVACÍ DÍL | VZT_t_ost_zarizeni
PAVT |  | OHŘÍVACÍ DÍL | VZT_t_ost_zarizeni
PAVT |  | DESKOVÝ REKUPERÁTOR | VZT_ohrev_chlazeni_vzduchu
PAVT |  | ROTAČNÍ REKUPERÁTOR | VZT_ohrev_chlazeni_vzduchu
PAVT |  | REKUPERÁTOR | VZT_ohrev_chlazeni_vzduchu
PAVT |  | PŘÍMÝ VÝPARNÍK | VZT_t_ost_zarizeni
PAVT |  | SMĚŠOVAČ | VZT_t_ost_zarizeni
PAVT |  | STROPNÍ INDUKČNÍ VYÚSŤ | VZT_ohrev_chlazeni_vzduchu
PAMN | ventilator
PAMN |  | VENTILÁTOR | VZT_ventilator
PAMN |  | VENTILÁTOR | VZT_t_ventilator
PAVF | filtr
PAVF |  | FILTR | VZT_filtr
PAVF |  | FILTRAČNÍ DÍL | VZT_filtr
PAVF |  | FILTRAČNÍ KAZETA | VZT_filtr
PAVF |  | FILTRAČNÍ DÍL | VZT_t_filtr
PAVF |  | FILTRAČNÍ KAZETA | VZT_t_filtr
PAMM | elektromotor
PAMM |  | ELEKTROMOTOR | VZT_t_elektromotor
PAVH | zvlhčovač
PAVH |  | ELEKTRICKÝ PARNÍ VYVÍJEČ | VZT_zvlhcovac
PAUT | potrubí
PAUT |  | POTRUBÍ - VZT | VZT_potrubi
PAUT |  | POTRUBÍ - VÝMĚNA TEPELNÉ ENERGIE VZDUCHOTECHNICKÉ JEDNOTKY | VZT_potrubi
PA__ | měřiče
PAPT |  | TEPLOMĚR (rozsah 0 až 60 °C) | VZT_merice | ^TEPLOMĚR( \(rozsah [-]?[0-9]{1,2} až [-]?[0-9]{1,3} °C\))?$
PAPP |  | MANOMETR (rozsah 0 až 1600 kPa) | VZT_merice | ^MANOMETR( \(rozsah [0-9]{1,5} až [0-9]{1,5} kPa\))?$
PAPP |  | DIFERENČNÍ MANOMETR (rozsah 0 až 600 kPa) | VZT_merice | ^DIFERENČNÍ MANOMETR( \(rozsah [0-9]{1,5} až [0-9]{1,5} kPa\))?$
PAPX |  | TERMOMANOMETR (rozsah 0 až 600 kPa, 0 až 100 °C) | VZT_merice | ^TERMOMANOMETR( \(rozsah [0-9]{1,5} až [0-9]{1,5} kPa, [-]?[0-9]{1,2} až [-]?[0-9]{1,3} °C\))?$
PAPF |  | PRŮTOKOMĚR | VZT_merice
PABT | snímač teploty
PABT |  | SNÍMAČ TEPLOTY | VZT_snimac_teploty
PABP | snímač tlaku
PABP |  | SNÍMAČ TLAKU | VZT_snimac_tlaku
PABP |  | DIFERENČNÍ SNÍMAČ TLAKU | VZT_snimac_tlaku
PABZ | protizámrazové čidlo
PABZ |  | PROTIZÁMRAZOVÉ ČIDLO | VZT_protimrazove_cidlo
PASK | ovládací panel
PASK |  | OVLÁDACÍ PANEL (specifikace zařízení) | VZT_ovladaci panel | ^OVLÁDACÍ PANEL( \(([^\d\W]¦[.,/ _-])*\))?$
PAMP | čerpadlo
PAMP |  | ČERPADLO | VZT_cerpadlo
PACA | zásobník
PACA |  | EXPANZNÍ TLAKOVÁ NÁDRŽ | VZT_zasobnik_media
PAMV | ventil ovládaný ručně
PAMV |  | KULOVÝ KOHOUT | VZT_ventil_point
PAMV |  | KULOVÝ KOHOUT | VZT_ventil_polygon
PAMV |  | KULOVÝ KOHOUT S VYPOUŠTĚNÍM | VZT_ventil_point
PAMV |  | KULOVÝ KOHOUT S VYPOUŠTĚNÍM | VZT_ventil_polygon
PAMV |  | ODVZDUŠŇOVACÍ VENTIL | VZT_ventil_point
PAMV |  | ODVZDUŠŇOVACÍ VENTIL | VZT_ventil_polygon
PAMV |  | POJISTNÝ VENTIL | VZT_ventil_point
PAMV |  | POJISTNÝ VENTIL | VZT_ventil_polygon
PAMV |  | UZAVÍRACÍ VENTIL | VZT_ventil_point
PAMV |  | UZAVÍRACÍ VENTIL | VZT_ventil_polygon
PAMV |  | UZAVÍRACÍ VENTIL S VYPOUŠTĚNÍM | VZT_ventil_point
PAMV |  | UZAVÍRACÍ VENTIL S VYPOUŠTĚNÍM | VZT_ventil_polygon
PAMV |  | VYPOUŠTĚCÍ KULOVÝ UZÁVĚR | VZT_ventil_point
PAMV |  | VYPOUŠTĚCÍ KULOVÝ UZÁVĚR | VZT_ventil_polygon
PAMV |  | VÝTOKOVÝ VENTIL | VZT_ventil_point
PAMW | ventil ovládaný dálkově
PAMW |  | SMĚŠOVACÍ ARMATURA S POHONEM (TROJCESTNÝ VENTIL) | VZT_ventil_polygon
PAMW |  | SMĚŠOVACÍ ARMATURA S POHONEM (ČTYŘCESTNÝ VENTIL) | VZT_ventil_polygon
PAMW |  | UZAVÍRACÍ VENTIL S POHONEM | VZT_ventil_point
PAMW |  | UZAVÍRACÍ VENTIL S POHONEM | VZT_ventil_polygon
PAKB | Řídící jednotka
PAKB |  | ROZHRANÍ PRO PŘIPOJENÍ KLIMATIZAČNÍCH JEDNOTEK | VZT_ventil_polygon
PAZS | digestoř
PAZS |  | DIGESTOŘ | VZT_digestor
tech_kod | kategorie | nazev_vyrobku | nazev_vrstvy | regularni_vyraz
PL | VZT lokální
PLMK | klapka
PLMK |  | REGULAČNÍ KLAPKA | VZT_klapka
PLMK |  | REGULAČNÍ KLAPKA, včetně ručního ovládání | VZT_klapka
PLMK |  | REGULAČNÍ KLAPKA, včetně ovládání pro servopohon | VZT_klapka
PLMK |  | REGULAČNÍ KLAPKA (KRUHOVÁ), včetně ovládání pro servopohon | VZT_klapka
PLMK |  | REGULAČNÍ KLAPKA (KRUHOVÁ), včetně ručního ovládání | VZT_klapka
PLMK |  | POŽÁRNÍ KLAPKA | VZT_klapka
PLMK |  | POŽÁRNÍ LAMELOVÁ KLAPKA | VZT_klapka
PLMK |  | ZPĚTNÁ KLAPKA | VZT_klapka
PLMK |  | POŽÁRNÍ STĚNOVÝ UZÁVĚR | VZT_klapka
PLMK |  | REGULÁTOR KONSTANTNÍHO PRŮTOKU | VZT_klapka
PLMK |  | REGULÁTOR PROMĚNNÉHO PRŮTOKU | VZT_klapka
PLMK |  | REGULÁTOR PROMĚNNÉHO PRŮTOKU, včetně ovládání pro servopohon | VZT_klapka
PLMK |  | REGULÁTOR PRŮTOKU VZDUCHU | VZT_klapka
PLMK |  | OMEZOVACÍ REGULÁTOR PRŮTOKU | VZT_klapka
PLMK |  | ŽALUZIOVÁ KLAPKA | VZT_klapka
PLXV | přívod vzduchu
PLXV |  | ANEMOSTAT | VZT_odtah_privod_vzduchu
PLXV |  | KRYCÍ MŘÍŽKA | VZT_odtah_privod_vzduchu
PLXV |  | VÍŘIVÁ VYÚSŤ | VZT_odtah_privod_vzduchu
PLXV |  | TALÍŘOVÝ VENTIL PŘÍVODNÍ | VZT_odtah_privod_vzduchu
PLXV |  | VYÚSTKA | VZT_odtah_privod_vzduchu
PLXV |  | VYÚSTKA ČTYŘHRANNÁ JEDNOŘADÁ S REGULACÍ PŘÍVODU VZDUCHU | VZT_odtah_privod_vzduchu
PLXV |  | VYÚSTKA ČTYŘHRANNÁ DVOUŘADÁ S REGULACÍ PŘÍVODU VZDUCHU | VZT_odtah_privod_vzduchu
PLXV |  | VYÚSTKA ČTYŘHRANNÁ DO KRUHOVÉHO POTRUBÍ S REGULACÍ PŘÍVODU VZDUCHU | VZT_odtah_privod_vzduchu
PLXV |  | VYÚSTKA ČTYŘHRANNÁ PŘÍVODNÍ | VZT_odtah_privod_vzduchu
PLXV |  | SCHODOVÁ VYÚSŤ | VZT_odtah_privod_vzduchu
PLXV |  | VĚTRACÍ MŘÍŽKA | VZT_odtah_privod_vzduchu
PLXV |  | MŘÍŽKA | VZT_odtah_privod_vzduchu
PLXV |  | ČISTÝ NÁSTAVEC, včetně filtrační vložky | VZT_odtah_privod_vzduchu
PLXV |  | STROPNÍ DIFUZOR | VZT_odtah_privod_vzduchu
PLXV |  | PROTIDEŠŤOVÁ ŽALUZIE | VZT_odtah_privod_vzduchu
PLXV |  | NASÁVACÍ KUS | VZT_odtah_privod_vzduchu
PLXV |  | DÝZA | VZT_odtah_privod_vzduchu
PLXV |  | TEXTILNÍ VYÚSTKA | VZT_odtah_privod_vzduchu
PLXV |  | PŘÍVOD VZDUCHU | VZT_odtah_privod_vzduchu
PLXV |  | PŘÍVOD VZDUCHU (specifikace zařízení) | VZT_odtah_privod_vzduchu | ^PŘÍVOD VZDUCHU( \(([^\d\W]¦[.,/ _-])*\))?$
PLXW | odvod vzduchu
PLXW |  | ANEMOSTAT | VZT_odtah_privod_vzduchu
PLXW |  | KRYCÍ MŘÍŽKA | VZT_odtah_privod_vzduchu
PLXW |  | VÍŘIVÁ VYÚSŤ | VZT_odtah_privod_vzduchu
PLXW |  | TALÍŘOVÝ VENTIL ODVODNÍ | VZT_odtah_privod_vzduchu
PLXW |  | VYÚSTKA | VZT_odtah_privod_vzduchu
PLXW |  | VYÚSTKA ČTYŘHRANNÁ JEDNOŘADÁ S REGULACÍ ODVODU VZDUCHU | VZT_odtah_privod_vzduchu
PLXW |  | VYÚSTKA ČTYŘHRANNÁ DVOUŘADÁ S REGULACÍ ODVODU VZDUCHU | VZT_odtah_privod_vzduchu
PLXW |  | VYÚSTKA ČTYŘHRANNÁ DO KRUHOVÉHO POTRUBÍ S REGULACÍ ODVODU VZDUCHU | VZT_odtah_privod_vzduchu
PLXW |  | VYÚSTKA ČTYŘHRANNÁ ODVODNÍ | VZT_odtah_privod_vzduchu
PLXW |  | SCHODOVÁ VYÚSŤ | VZT_odtah_privod_vzduchu
PLXW |  | VĚTRACÍ MŘÍŽKA | VZT_odtah_privod_vzduchu
PLXW |  | MŘÍŽKA | VZT_odtah_privod_vzduchu
PLXW |  | ČISTÝ NÁSTAVEC, včetně filtrační vložky | VZT_odtah_privod_vzduchu
PLXW |  | STROPNÍ DIFUZOR | VZT_odtah_privod_vzduchu
PLXW |  | PROTIDEŠŤOVÁ ŽALUZIE | VZT_odtah_privod_vzduchu
PLXW |  | PROTIHLUKOVÁ ŽALUZIE | VZT_odtah_privod_vzduchu
PLXW |  | VÝFUKOVÝ KUS | VZT_odtah_privod_vzduchu
PLXW |  | VÝFUKOVÁ HLAVICE | VZT_odtah_privod_vzduchu
PLXW |  | DIGESTOŘ ODVOD | VZT_odtah_privod_vzduchu
PLXW |  | ODSÁVACÍ HRDLO | VZT_odtah_privod_vzduchu
PLXW |  | ODTAH VZDUCHU | VZT_odtah_privod_vzduchu
PLXW |  | ODTAH VZDUCHU (specifikace zařízení) | VZT_odtah_privod_vzduchu | ^ODTAH VZDUCHU( \(([^\d\W]¦[.,/ _-])*\))?$
PLXW |  | ODLUČOVAČ TUKU | VZT_odtah_privod_vzduchu | ^ODTAH VZDUCHU( \(([^\d\W]¦[.,/ _-])*\))?$
PLVT | ohřev chlazení vzduchu
PLVT |  | VZDUCHOTECHNICKÁ JEDNOTKA | VZT_ohrev_chlazeni_vzduchu
PLVT |  | VENKOVNÍ KONDENZAČNÍ JEDNOTKA | VZT_ohrev_chlazeni_vzduchu
PLVT |  | VNITŘNÍ KAZETOVÁ KLIMATIZAČNÍ JEDNOTKA | VZT_ohrev_chlazeni_vzduchu
PLVT |  | VNITŘNÍ KAZETOVÁ KLIMATIZAČNÍ JEDNOTKA, včetně infraovladače | VZT_ohrev_chlazeni_vzduchu
PLVT |  | VNITŘNÍ NÁSTĚNNÁ KLIMATIZAČNÍ JEDNOTKA | VZT_ohrev_chlazeni_vzduchu
PLVT |  | VNITŘNÍ NÁSTĚNNÁ KLIMATIZAČNÍ JEDNOTKA, včetně infraovladače | VZT_ohrev_chlazeni_vzduchu
PLVT |  | VNITŘNÍ PODSTROPNÍ KLIMATIZAČNÍ JEDNOTKA | VZT_ohrev_chlazeni_vzduchu
PLVT |  | VNITŘNÍ PODSTROPNÍ KLIMATIZAČNÍ JEDNOTKA, včetně infraovladače | VZT_ohrev_chlazeni_vzduchu
PLVT |  | VNITŘNÍ KANÁLOVÁ KLIMATIZAČNÍ JEDNOTKA | VZT_ohrev_chlazeni_vzduchu
PLVT |  | VNITŘNÍ KANÁLOVÁ KLIMATIZAČNÍ JEDNOTKA, včetně infraovladače | VZT_ohrev_chlazeni_vzduchu
PLVT |  | VNITŘNÍ KAZETOVÁ KLIMATIZAČNÍ JEDNOTKA, včetně dálkového ovladače | VZT_ohrev_chlazeni_vzduchu
PLVT |  | VNITŘNÍ KAZETOVÁ KLIMATIZAČNÍ JEDNOTKA, včetně kabelového ovladače | VZT_ohrev_chlazeni_vzduchu
PLVT |  | VNITŘNÍ NÁSTĚNNÁ KLIMATIZAČNÍ JEDNOTKA, včetně dálkového ovladače | VZT_ohrev_chlazeni_vzduchu
PLVT |  | VNITŘNÍ NÁSTĚNNÁ KLIMATIZAČNÍ JEDNOTKA, včetně kabelového ovladače | VZT_ohrev_chlazeni_vzduchu
PLVT |  | VNITŘNÍ PODSTROPNÍ KLIMATIZAČNÍ JEDNOTKA, včetně dálkového ovladače | VZT_ohrev_chlazeni_vzduchu
PLVT |  | VNITŘNÍ PODSTROPNÍ KLIMATIZAČNÍ JEDNOTKA, včetně kabelového ovladače | VZT_ohrev_chlazeni_vzduchu
PLVT |  | VNITŘNÍ KANÁLOVÁ KLIMATIZAČNÍ JEDNOTKA, včetně dálkového ovladače | VZT_ohrev_chlazeni_vzduchu
PLVT |  | VNITŘNÍ KLIMATIZAČNÍ JEDNOTKA | VZT_ohrev_chlazeni_vzduchu
PLVT |  | KAZETOVÁ JEDNOTKA FAN COIL, včetně dálkového ovladače | VZT_ohrev_chlazeni_vzduchu
PLVT |  | NÁSTĚNNÁ JEDNOTKA FAN COIL, včetně dálkového ovladače | VZT_ohrev_chlazeni_vzduchu
PLVT |  | KAZETOVÁ JEDNOTKA FAN COIL | VZT_ohrev_chlazeni_vzduchu
PLVT |  | NÁSTĚNNÁ JEDNOTKA FAN COIL | VZT_ohrev_chlazeni_vzduchu
PLVT |  | PODSTROPNÍ JEDNOTKA FAN COIL | VZT_ohrev_chlazeni_vzduchu
PLVT |  | KANÁLOVÁ JEDNOTKA FAN COIL | VZT_ohrev_chlazeni_vzduchu
PLVT |  | JEDNOTKA PŘESNÉ KLIMATIZACE | VZT_ohrev_chlazeni_vzduchu
PLVT |  | DVEŘNÍ CLONA | VZT_ohrev_chlazeni_vzduchu
PLVT |  | ELEKTRICKÝ POTRUBNÍ OHŘÍVAČ | VZT_ohrev_chlazeni_vzduchu
PLVT |  | VODNÍ CHLADIČ | VZT_ohrev_chlazeni_vzduchu
PLVT |  | VODNÍ OHŘÍVAČ | VZT_ohrev_chlazeni_vzduchu
PLVT |  | CHLADÍCÍ DÍL | VZT_t_ost_zarizeni
PLVT |  | VODNÍ CHLADÍCÍ DÍL | VZT_t_ost_zarizeni
PLVT |  | VODNÍ OHŘÍVACÍ DÍL | VZT_t_ost_zarizeni
PLVT |  | ELEKTRICKÝ OHŘÍVACÍ DÍL | VZT_t_ost_zarizeni
PLVT |  | OHŘÍVACÍ DÍL | VZT_t_ost_zarizeni
PLVT |  | DESKOVÝ REKUPERÁTOR | VZT_ohrev_chlazeni_vzduchu
PLVT |  | ROTAČNÍ REKUPERÁTOR | VZT_ohrev_chlazeni_vzduchu
PLVT |  | REKUPERÁTOR | VZT_ohrev_chlazeni_vzduchu
PLVT |  | PŘÍMÝ VÝPARNÍK | VZT_t_ost_zarizeni
PLVT |  | SMĚŠOVAČ | VZT_t_ost_zarizeni
PLVT |  | STROPNÍ INDUKČNÍ VYÚSŤ | VZT_ohrev_chlazeni_vzduchu
PLVT |  | VNITŘNÍ RACKOVÁ KLIMATIZAČNÍ JEDNOTKA | VZT_ohrev_chlazeni_vzduchu
PLMN | ventilator
PLMN |  | VENTILÁTOR | VZT_ventilator
PLMN |  | VENTILÁTOR | VZT_t_ventilator
PLVF | filtr
PLVF |  | FILTR | VZT_filtr
PLVF |  | FILTRAČNÍ DÍL | VZT_filtr
PLVF |  | FILTRAČNÍ KAZETA | VZT_filtr
PLVF |  | FILTRAČNÍ DÍL | VZT_t_filtr
PLVF |  | FILTRAČNÍ KAZETA | VZT_t_filtr
PLMM | elektromotor
PLMM |  | ELEKTROMOTOR | VZT_t_elektromotor
PLVH | zvlhčovač
PLVH |  | ELEKTRICKÝ PARNÍ VYVÍJEČ | VZT_zvlhcovac
PLVH |  | ODVLHČOVAČ VZDUCHU | VZT_zvlhcovac
PLUT | potrubí
PLUT |  | POTRUBÍ - VZT | VZT_potrubi
PL__ | měřiče
PLPT |  | TEPLOMĚR (rozsah 0 až 60 °C) | VZT_merice | ^TEPLOMĚR( \(rozsah [-]?[0-9]{1,2} až [-]?[0-9]{1,3} °C\))?$
PLPP |  | MANOMETR (rozsah 0 až 1600 kPa) | VZT_merice | ^MANOMETR( \(rozsah [0-9]{1,5} až [0-9]{1,5} kPa\))?$
PLPP |  | DIFERENČNÍ MANOMETR (rozsah 0 až 600 kPa) | VZT_merice | ^DIFERENČNÍ MANOMETR( \(rozsah [0-9]{1,5} až [0-9]{1,5} kPa\))?$
PLPX |  | TERMOMANOMETR (rozsah 0 až 600 kPa, 0 až 100 °C) | VZT_merice | ^TERMOMANOMETR( \(rozsah [0-9]{1,5} až [0-9]{1,5} kPa, [-]?[0-9]{1,2} až [-]?[0-9]{1,3} °C\))?$
PLPF |  | PRŮTOKOMĚR | VZT_merice
PLBT | snímač teploty
PLBT |  | SNÍMAČ TEPLOTY | VZT_snimac_teploty
PLBP | snímač tlaku
PLBP |  | SNÍMAČ TLAKU | VZT_snimac_tlaku
PLBP |  | DIFERENČNÍ SNÍMAČ TLAKU | VZT_snimac_tlaku
PLBZ | protizámrazové čidlo
PLBZ |  | PROTIZÁMRAZOVÉ ČIDLO | VZT_protimrazove_cidlo
PLSK | ovládací panel
PLSK |  | OVLÁDACÍ PANEL (specifikace zařízení) | VZT_ovladaci panel | ^OVLÁDACÍ PANEL( \(([^\d\W]¦[.,/ _-])*\))?$
PLMP | čerpadlo
PLMP |  | ČERPADLO | VZT_cerpadlo
PLCA | zásobník
PLCA |  | EXPANZNÍ TLAKOVÁ NÁDRŽ | VZT_zasobnik_media
PLCA |  | AKUMULAČNÍ NÁDRŽ | VZT_zasobnik_media
PLMV | ventil ovládaný ručně
PLMV |  | KULOVÝ KOHOUT | VZT_ventil_point
PLMV |  | KULOVÝ KOHOUT | VZT_ventil_polygon
PLMV |  | KULOVÝ KOHOUT S VYPOUŠTĚNÍM | VZT_ventil_point
PLMV |  | KULOVÝ KOHOUT S VYPOUŠTĚNÍM | VZT_ventil_polygon
PLMV |  | ODVZDUŠŇOVACÍ VENTIL | VZT_ventil_point
PLMV |  | ODVZDUŠŇOVACÍ VENTIL | VZT_ventil_polygon
PLMV |  | POJISTNÝ VENTIL | VZT_ventil_point
PLMV |  | POJISTNÝ VENTIL | VZT_ventil_polygon
PLMV |  | UZAVÍRACÍ VENTIL | VZT_ventil_point
PLMV |  | UZAVÍRACÍ VENTIL | VZT_ventil_polygon
PLMV |  | UZAVÍRACÍ VENTIL S VYPOUŠTĚNÍM | VZT_ventil_point
PLMV |  | UZAVÍRACÍ VENTIL S VYPOUŠTĚNÍM | VZT_ventil_polygon
PLMV |  | VYPOUŠTĚCÍ KULOVÝ UZÁVĚR | VZT_ventil_point
PLMV |  | VYPOUŠTĚCÍ KULOVÝ UZÁVĚR | VZT_ventil_polygon
PLMV |  | REGULAČNÍ VENTIL | VZT_ventil_point
PLMV |  | REGULAČNÍ VENTIL | VZT_ventil_polygon
PLMW | ventil ovládaný dálkově
PLMW |  | SMĚŠOVACÍ ARMATURA S POHONEM (TROJCESTNÝ VENTIL) | VZT_ventil_polygon
PLMW |  | SMĚŠOVACÍ ARMATURA S POHONEM (ČTYŘCESTNÝ VENTIL) | VZT_ventil_polygon
PLMW |  | UZAVÍRACÍ VENTIL S POHONEM | VZT_ventil_point
PLMW |  | UZAVÍRACÍ VENTIL S POHONEM | VZT_ventil_polygon
PLZS | digestoř
PLZS |  | DIGESTOŘ | VZT_digestor
PLZS |  | DISTRIBUČNÍ BOX | VZT_digestor
PLXF | odvětrání
PLXF |  | HLAVICE VĚTRACÍ TURBÍNY | VZT_odtah_privod_vzduchu
PLKB | Řídící jednotka
PLKB |  | ROZHRANÍ PRO PŘIPOJENÍ KLIMATIZAČNÍCH JEDNOTEK | VZT_ventil_polygon
tech_kod | kategorie | nazev_vyrobku | nazev_vrstvy | regularni_vyraz
PM | VZT pro požární větrání
PMMK | klapka
PMMK |  | REGULAČNÍ KLAPKA | VZT_klapka
PMMK |  | REGULAČNÍ KLAPKA, včetně ručního ovládání | VZT_klapka
PMMK |  | REGULAČNÍ KLAPKA, včetně ovládání pro servopohon | VZT_klapka
PMMK |  | REGULAČNÍ KLAPKA (KRUHOVÁ), včetně ovládání pro servopohon | VZT_klapka
PMMK |  | REGULAČNÍ KLAPKA (KRUHOVÁ), včetně ručního ovládání | VZT_klapka
PMMK |  | POŽÁRNÍ KLAPKA | VZT_klapka
PMMK |  | POŽÁRNÍ LAMELOVÁ KLAPKA | VZT_klapka
PMMK |  | ZPĚTNÁ KLAPKA | VZT_klapka
PMMK |  | POŽÁRNÍ STĚNOVÝ UZÁVĚR | VZT_klapka
PMMK |  | POŽÁRNÍ UZÁVĚR | VZT_klapka
PMMK |  | POŽÁRNÍ ODVĚTRÁNÍ | VZT_klapka
PMMK |  | POŽÁRNÍ ODVĚTRÁNÍ (specifikace zařízení) | VZT_klapka | ^POŽÁRNÍ ODVĚTRÁNÍ \(([^\d\W]¦[.,/ _-])*\)$
PMMK |  | SEKČNÍ VRATA | VZT_klapka
PMMK |  | VSTUPNÍ VRATA | VZT_klapka
PMXV | přívod vzduchu
PMXV |  | VYÚSTKA | VZT_odtah_privod_vzduchu
PMXV |  | VYÚSTKA ČTYŘHRANNÁ JEDNOŘADÁ S REGULACÍ PŘÍVODU VZDUCHU | VZT_odtah_privod_vzduchu
PMXV |  | VYÚSTKA ČTYŘHRANNÁ DVOUŘADÁ S REGULACÍ PŘÍVODU VZDUCHU | VZT_odtah_privod_vzduchu
PMXV |  | VYÚSTKA ČTYŘHRANNÁ PŘÍVODNÍ | VZT_odtah_privod_vzduchu
PMXV |  | PROTIDEŠŤOVÁ ŽALUZIE | VZT_odtah_privod_vzduchu
PMXV |  | NASÁVACÍ KUS | VZT_odtah_privod_vzduchu
PMXV |  | MŘÍŽKA | VZT_odtah_privod_vzduchu
PMXV |  | VÍŘIVÁ VYÚSŤ | VZT_odtah_privod_vzduchu
PMXV |  | KRYCÍ MŘÍŽKA | VZT_odtah_privod_vzduchu
PMXW | odvod vzduchu
PMXW |  | VYÚSTKA | VZT_odtah_privod_vzduchu
PMXW |  | VYÚSTKA ČTYŘHRANNÁ JEDNOŘADÁ S REGULACÍ ODVODU VZDUCHU | VZT_odtah_privod_vzduchu
PMXW |  | VYÚSTKA ČTYŘHRANNÁ DVOUŘADÁ S REGULACÍ ODVODU VZDUCHU | VZT_odtah_privod_vzduchu
PMXW |  | VYÚSTKA ČTYŘHRANNÁ ODVODNÍ | VZT_odtah_privod_vzduchu
PMXW |  | PROTIDEŠŤOVÁ ŽALUZIE | VZT_odtah_privod_vzduchu
PMXW |  | VÝFUKOVÝ KUS | VZT_odtah_privod_vzduchu
PMXW |  | VĚTRACÍ MŘÍŽKA | VZT_odtah_privod_vzduchu
PMXW |  | MŘÍŽKA | VZT_odtah_privod_vzduchu
PMXW |  | KRYCÍ MŘÍŽKA | VZT_odtah_privod_vzduchu
PMVT | ohřev chlazení vzduchu
PMVT |  | VZDUCHOTECHNICKÁ JEDNOTKA | VZT_ohrev_chlazeni_vzduchu
PMVT |  | DESKOVÝ REKUPERÁTOR | VZT_ohrev_chlazeni_vzduchu
PMMN | ventilator
PMMN |  | VENTILÁTOR | VZT_ventilator
PMMN |  | VENTILÁTOR | VZT_t_ventilator
PMMN |  | POŽÁRNÍ VENTILÁTOR | VZT_ventilator
PMVF | filtr
PMVF |  | FILTR | VZT_filtr
PMVF |  | FILTRAČNÍ KAZETA | VZT_t_filtr
PMMM | elektromotor
PMMM |  | ELEKTROMOTOR | VZT_t_elektromotor
PMUT | potrubí
PMUT |  | POTRUBÍ - VZT | VZT_potrubi
PM__ | měřiče
PMPT |  | TEPLOMĚR (rozsah 0 až 60 °C) | VZT_merice | ^TEPLOMĚR( \(rozsah [-]?[0-9]{1,2} až [-]?[0-9]{1,3} °C\))?$
PMPP |  | MANOMETR (rozsah 0 až 1600 kPa) | VZT_merice | ^MANOMETR( \(rozsah [0-9]{1,5} až [0-9]{1,5} kPa\))?$
PMPP |  | DIFERENČNÍ MANOMETR (rozsah 0 až 600 kPa) | VZT_merice | ^DIFERENČNÍ MANOMETR( \(rozsah [0-9]{1,5} až [0-9]{1,5} kPa\))?$
PMPX |  | TERMOMANOMETR (rozsah 0 až 600 kPa, 0 až 100 °C) | VZT_merice | ^TERMOMANOMETR( \(rozsah [0-9]{1,5} až [0-9]{1,5} kPa, [-]?[0-9]{1,2} až [-]?[0-9]{1,3} °C\))?$
PMPF |  | PRŮTOKOMĚR | VZT_merice
PMBT | snímač teploty
PMBT |  | SNÍMAČ TEPLOTY | VZT_snimac_teploty
PMBP | snímač tlaku
PMBP |  | SNÍMAČ TLAKU | VZT_snimac_tlaku
PMBP |  | DIFERENČNÍ SNÍMAČ TLAKU | VZT_snimac_tlaku
PMBZ | protizámrazové čidlo
PMBZ |  | PROTIZÁMRAZOVÉ ČIDLO | VZT_protimrazove_cidlo
PMSK | ovládací panel
PMSK |  | OVLÁDACÍ PANEL (specifikace zařízení) | VZT_ovladaci panel | ^OVLÁDACÍ PANEL( \(([^\d\W]¦[.,/ _-])*\))?$
PMSK |  | OVLÁDÁNÍ POŽÁRNÍHO ODVĚTRÁNÍ | VZT_ovladaci panel
PMMP | čerpadlo
PMMP |  | ČERPADLO | VZT_cerpadlo
PMCA | zásobník
PMCA |  | EXPANZNÍ TLAKOVÁ NÁDRŽ | VZT_zasobnik_media
PMMV | ventil ovládaný ručně
PMMV |  | KULOVÝ KOHOUT | VZT_ventil_point
PMMV |  | KULOVÝ KOHOUT | VZT_ventil_polygon
PMMV |  | KULOVÝ KOHOUT S VYPOUŠTĚNÍM | VZT_ventil_point
PMMV |  | KULOVÝ KOHOUT S VYPOUŠTĚNÍM | VZT_ventil_polygon
PMMV |  | ODVZDUŠŇOVACÍ VENTIL | VZT_ventil_point
PMMV |  | ODVZDUŠŇOVACÍ VENTIL | VZT_ventil_polygon
PMMV |  | POJISTNÝ VENTIL | VZT_ventil_point
PMMV |  | POJISTNÝ VENTIL | VZT_ventil_polygon
PMMV |  | UZAVÍRACÍ VENTIL | VZT_ventil_point
PMMV |  | UZAVÍRACÍ VENTIL | VZT_ventil_polygon
PMMV |  | UZAVÍRACÍ VENTIL S VYPOUŠTĚNÍM | VZT_ventil_point
PMMV |  | UZAVÍRACÍ VENTIL S VYPOUŠTĚNÍM | VZT_ventil_polygon
PMMV |  | VYPOUŠTĚCÍ KULOVÝ UZÁVĚR | VZT_ventil_point
PMMV |  | VYPOUŠTĚCÍ KULOVÝ UZÁVĚR | VZT_ventil_polygon
PMMW | ventil ovládaný dálkově
PMMW |  | SMĚŠOVACÍ ARMATURA S POHONEM (TROJCESTNÝ VENTIL) | VZT_ventil_polygon
PMMW |  | SMĚŠOVACÍ ARMATURA S POHONEM (ČTYŘCESTNÝ VENTIL) | VZT_ventil_polygon
PMMW |  | UZAVÍRACÍ VENTIL S POHONEM | VZT_ventil_point
PMMW |  | UZAVÍRACÍ VENTIL S POHONEM | VZT_ventil_polygon
PMKB | Řídící jednotka
PMKB |  | ŘÍDÍCÍ JEDNOTKA (POŽÁRNÍ ODVĚTRÁNÍ) | VZT_ventil_polygon
tech_kod | kategorie | nazev_vyrobku | nazev_vrstvy | regularni_vyraz
PP | VZT pro odvod pevných částic
PPMN | ventilator
PPMN |  | VENTILÁTOR | VZT_ventilator
PPMN |  | CENTRÁLNÍ VYSAVAČ | VZT_ventilator
PPVF | filtr
PPVF |  | FILTR | VZT_filtr
PPXW | odvod vzduchu
PPXW |  | ODTAH NEČISTOT | VZT_odtah_privod_vzduchu
PPXW |  | ODTAH NEČISTOT (specifikace zařízení) | VZT_odtah_privod_vzduchu | ^ODTAH NEČISTOT \(([^\d\W]¦[.,/ _-])*\)$
PPXW |  | CENTRÁLNÍ VYSÁVÁNÍ | VZT_odtah_privod_vzduchu
PPUT | potrubí
PPUT |  | POTRUBÍ - VZT | VZT_potrubi
tech_kod | kategorie | nazev_vyrobku | nazev_vrstvy | regularni_vyraz
PV | VZT pro odvod kouře, tepla a zplodin
PVMK | klapka
PVMK |  | REGULAČNÍ KLAPKA | VZT_klapka
PVMK |  | REGULAČNÍ KLAPKA, včetně ručního ovládání | VZT_klapka
PVMK |  | REGULAČNÍ KLAPKA, včetně ovládání pro servopohon | VZT_klapka
PVMK |  | REGULAČNÍ KLAPKA (KRUHOVÁ), včetně ovládání pro servopohon | VZT_klapka
PVMK |  | REGULAČNÍ KLAPKA (KRUHOVÁ), včetně ručního ovládání | VZT_klapka
PVMK |  | POŽÁRNÍ KLAPKA | VZT_klapka
PVMK |  | POŽÁRNÍ LAMELOVÁ KLAPKA | VZT_klapka
PVMK |  | ZPĚTNÁ KLAPKA | VZT_klapka
PVMK |  | REGULÁTOR KONSTANTNÍHO PRŮTOKU | VZT_klapka
PVMK |  | REGULÁTOR PRŮTOKU VZDUCHU | VZT_klapka
PVMK |  | OMEZOVACÍ REGULÁTOR PRŮTOKU | VZT_klapka
PVXV | přívod vzduchu
PVXV |  | MŘÍŽKA | VZT_odtah_privod_vzduchu
PVXV |  | NASÁVACÍ KUS | VZT_odtah_privod_vzduchu
PVXV |  | VYÚSTKA | VZT_odtah_privod_vzduchu
PVXW | odvod vzduchu
PVXW |  | ODTAH VZDUCHU | VZT_odtah_privod_vzduchu
PVXW |  | ODTAH VZDUCHU (specifikace zařízení) | VZT_odtah_privod_vzduchu | ^ODTAH VZDUCHU( \(([^\d\W]¦[.,/ _-])*\))?$
PVXW |  | KRYCÍ MŘÍŽKA | VZT_odtah_privod_vzduchu
PVXW |  | ODSÁVACÍ HRDLO | VZT_odtah_privod_vzduchu
PVXW |  | SACÍ MŘÍŽKA | VZT_odtah_privod_vzduchu
PVXW |  | PROTIDEŠŤOVÁ ŽALUZIE | VZT_odtah_privod_vzduchu
PVXW |  | VYÚSTKA | VZT_odtah_privod_vzduchu
PVXW |  | VÝFUKOVÝ KUS | VZT_odtah_privod_vzduchu
PVXW |  | VÍŘIVÁ VYÚSŤ | VZT_odtah_privod_vzduchu
PVVT | ohřev chlazení vzduchu
PVVT |  | VZDUCHOTECHNICKÁ JEDNOTKA | VZT_ohrev_chlazeni_vzduchu
PVMN | ventilator
PVMN |  | VENTILÁTOR | VZT_ventilator
PVMN |  | VENTILÁTOR | VZT_t_ventilator
PVVF | filtr
PVVF |  | FILTR | VZT_filtr
PVVF |  | FILTRAČNÍ DÍL | VZT_filtr
PVVF |  | FILTRAČNÍ KAZETA | VZT_filtr
PVVF |  | FILTRAČNÍ DÍL | VZT_t_filtr
PVVF |  | FILTRAČNÍ KAZETA | VZT_t_filtr
PVMM | elektromotor
PVMM |  | ELEKTROMOTOR | VZT_t_elektromotor
PVUT | potrubí
PVUT |  | POTRUBÍ - VZT | VZT_potrubi
PV__ | měřiče
PVPT |  | TEPLOMĚR (rozsah 0 až 60 °C) | VZT_merice | ^TEPLOMĚR( \(rozsah [-]?[0-9]{1,2} až [-]?[0-9]{1,3} °C\))?$
PVPP |  | MANOMETR (rozsah 0 až 1600 kPa) | VZT_merice | ^MANOMETR( \(rozsah [0-9]{1,5} až [0-9]{1,5} kPa\))?$
PVPP |  | DIFERENČNÍ MANOMETR (rozsah 0 až 600 kPa) | VZT_merice | ^DIFERENČNÍ MANOMETR( \(rozsah [0-9]{1,5} až [0-9]{1,5} kPa\))?$
PVPX |  | TERMOMANOMETR (rozsah 0 až 600 kPa, 0 až 100 °C) | VZT_merice | ^TERMOMANOMETR( \(rozsah [0-9]{1,5} až [0-9]{1,5} kPa, [-]?[0-9]{1,2} až [-]?[0-9]{1,3} °C\))?$
PVPF |  | PRŮTOKOMĚR | VZT_merice
PVBT | snímač teploty
PVBT |  | SNÍMAČ TEPLOTY | VZT_snimac_teploty
PVBP | snímač tlaku
PVBP |  | SNÍMAČ TLAKU | VZT_snimac_tlaku
PVBP |  | DIFERENČNÍ SNÍMAČ TLAKU | VZT_snimac_tlaku
PVBZ | protizámrazové čidlo
PVBZ |  | PROTIZÁMRAZOVÉ ČIDLO | VZT_protimrazove_cidlo
PVSK | ovládací panel
PVSK |  | OVLÁDACÍ PANEL (specifikace zařízení) | VZT_ovladaci panel | ^OVLÁDACÍ PANEL( \(([^\d\W]¦[.,/ _-])*\))?$
PVMP | čerpadlo
PVMP |  | ČERPADLO | VZT_cerpadlo
PVCA | zásobník
PVCA |  | EXPANZNÍ TLAKOVÁ NÁDRŽ | VZT_zasobnik_media
PVMV | ventil ovládaný ručně
PVMV |  | KULOVÝ KOHOUT | VZT_ventil_point
PVMV |  | KULOVÝ KOHOUT | VZT_ventil_polygon
PVMV |  | KULOVÝ KOHOUT S VYPOUŠTĚNÍM | VZT_ventil_point
PVMV |  | KULOVÝ KOHOUT S VYPOUŠTĚNÍM | VZT_ventil_polygon
PVMV |  | ODVZDUŠŇOVACÍ VENTIL | VZT_ventil_point
PVMV |  | ODVZDUŠŇOVACÍ VENTIL | VZT_ventil_polygon
PVMV |  | POJISTNÝ VENTIL | VZT_ventil_point
PVMV |  | POJISTNÝ VENTIL | VZT_ventil_polygon
PVMV |  | UZAVÍRACÍ VENTIL | VZT_ventil_point
PVMV |  | UZAVÍRACÍ VENTIL | VZT_ventil_polygon
PVMV |  | UZAVÍRACÍ VENTIL S VYPOUŠTĚNÍM | VZT_ventil_point
PVMV |  | UZAVÍRACÍ VENTIL S VYPOUŠTĚNÍM | VZT_ventil_polygon
PVMV |  | VYPOUŠTĚCÍ KULOVÝ UZÁVĚR | VZT_ventil_point
PVMV |  | VYPOUŠTĚCÍ KULOVÝ UZÁVĚR | VZT_ventil_polygon
PVMW | ventil ovládaný dálkově
PVMW |  | SMĚŠOVACÍ ARMATURA S POHONEM (TROJCESTNÝ VENTIL) | VZT_ventil_polygon
PVMW |  | SMĚŠOVACÍ ARMATURA S POHONEM (ČTYŘCESTNÝ VENTIL) | VZT_ventil_polygon
PVMW |  | UZAVÍRACÍ VENTIL S POHONEM | VZT_ventil_point
PVMW |  | UZAVÍRACÍ VENTIL S POHONEM | VZT_ventil_polygon
PVZS | digestoř
PVZS |  | DIGESTOŘ | VZT_digestor
PVZS |  | BEZPEČNOSTNÍ SKŘÍŇ | VZT_digestor
PVZS |  | BEZPEČNOSTNÍ SKŘÍŇ NA CHEMIKÁLIE | VZT_digestor
PVZS |  | BEZPEČNOSTNÍ SKŘÍŇ NA JEDY A HOŘLAVINY | VZT_digestor
PVZS |  | FLOWBOX | VZT_digestor
PV__ | ostatní technologie
PVYA |  | DVÍŘKA KE KOMÍNOVÉ ŠACHTĚ | VZT_odtah_privod_vzduchu
PVYA |  | KOMÍNOVÁ ŠACHTA | VZT_odtah_privod_vzduchu