## NPO
POZICE/26 | NÁZEV/24 | ROZMĚRY/25 | POPIS/23 | Ks/7 | Cena/29 | CS_SCHEDULEID/30 | CS_SCHEDULETYPEID/31 | Cena celkem
REVIZE R1
POZICE | NÁZEV | ROZMĚRY | POPIS | Ks | Cena/ ks | CS_SCHEDULEID | CS_SCHEDULETYPEID | Cena / celkem
N05 | STŮL NEREZOVÝ | 1500x700x900mm | Materiál - konstrukce stolu (rám) nerez AISI 304, pracovní deska nerez AISI 304, broušený povrch, odsazení noh od zadní stěny a zboku 25 mm (podlahový fabion), výškové stavitelné nohy do čistých prostor | 2 |  |  |  | 0
N06 | NEREZOVÝ VOZÍK DO ČP | 550x950x940mm | Mobilní vozík s oboustrannými policemi - z jedné strany jsou rovné, z druhé zvýšené okraje, kovová konstrukce, nosnost vložených polic min.100 kg, gumová otočná kolečka min. Ø 100 mm. | 3 |  |  |  | 0
N07 | VÝLEVKA NEREZOVÁ DO ČP | 500x500x650mm | Materiál - nerez AISI 304, povrch mat, samostatně stojící, přední strana odnímatelná - instalační dvířka - montáž přes servisní otvor,horní strana otvor pro stojánkovou baterii, baterie směšovací stojánková např. s flexibilní výtokem potažený barevným silikonem | 2 |  |  |  | 0
N08 | POLICE NEREZOVÁ | 600x300mm | Materiál - nerez AISI 304, povrch mat, kotvená do příčky | 2 |  |  |  | 0
N11 | DÁVKOVAČ DEZINFEKCE |  | nerezový nástěnný dávkovač na tekuté i gelové dezinfekce a mýdla, bezdotykový/ na loket | 3 |  |  |  | 0
N12 | ZRCADLO | 400x1500x10mm | Materiál - hrany broušené, určeno na lepení | 3 |  |  |  | 0
N14 | DÁVKOVAČ MÝDLA |  | nerezový nástěnný dávkovač na tekuté i gelové dezinfekce a mýdla, bezdotykový/ na loket | 1 |  |  |  | 0
N16 | SKŘÍŇKA DŘEZOVÁ | 600x500x900mm | Materiál - nerez AISI 304, povrch mat, 1 police výškově přestavitelné, sokl v = 50mm, dřez nerezový, matný, úchytky, automatická umyvadlová baterie směšovací s vysokým ramínkem, chrom, přisazená k lavici | 1 |  |  |  | 0
N23 | ZÁSOBNÍK PAPÍR. RUČNÍKŮ |  | Nerezový zásobník na papírové utěrky | 1 |  |  |  | 0
N26 | LAVICE PŘEKROČNÁ | 1000x300x400mm | Materiál - nerez AISI 304, povrch mat, 1 police pevné, sokl v = 50mm | 1 |  |  |  | 0
N49 | REGÁL NEREZ | 700x400x1800mm | Materiál - nerez AISI 304, povrch mat, 4x police - spodní a honí police pevné, 2 výškově přestavitelné, výškově stavitelné nožky do čistých prostor | 2 |  |  |  | 0
N50 | KOŠ | 120L | materiál nerez, s výkyvným víkem, s rukojetí vlevo i vpravo, snadná manipulace i čištění | 3 |  |  |  | 0
N57 | SKŘÍŇ POLICOVÁ NEREZ | 600x500x1850mm | Materiál - nerez AISI 304, povrch mat, spodní a horní police pevné, 3 výškově přestavitelné, dokrytování k podhledu, sokl v = 50mm, kovový, rektifikovatelný | 1 |  |  |  | 0
N62 | SKŘÍŇ BOXY NEREZ | 300x500x1850mm | Materiál - nerez AISI 304, povrch mat, 1x šatní tyč, dokrytování k podhledu, sokl v = 50mm, horní díl skříňky regulovatelný z důvodu odsávání | 3 |  |  |  | 0
N75 | SKŘÍŇ PROKLÁDACÍ | 600x400x1850mm | Materiál - nerez AISI 304, povrch mat, 1x šatní tyč, dokrytování k podhledu, sokl v = 50mm, horní díl skříňky regulovatelný z důvodu odsávání | 1 |  |  |  | 0
N86 | LAVICE NEREZOVÁ | 1000x300x400mm | Materiál - konstrukce lavice (rám) nerez AISI 304, horní deska nerez AISI 304, broušený povrch | 1 |  |  |  | 0
N93 | ŽIDLE DO ČP |  | Materiál - plast, celoplastová, ergonomické projmutí sedáku a opěráku, vysoce odolná proti chemikáliím a mechanickému poškození, max.nosnost 110kg a více, hloubka sedáku max 525mm, celková výška max 880mm, výška sedu min 450mm, šířka sedáku min 410mm | 2 |  |  |  | 0
| Doprava |  |  | 1 |  |  |  | 0
| Montáž |  |  | 1 |  |  |  | 0
| CENA CELKEM | [6 empty] | 0
| Cena 21% DPH | [6 empty] | 0
| Cena celkem s DPH | [6 empty] | 0