## Vzorky ČP v2
SEZNAM VZORKŮ - ČISTÉ PROSTORY
Díl číslo |  | Nábytek a vybavení ČP
1 | N01 | REGÁL 1000 x 500 x 2000 mm
Materiál - nerez AISI 304, povrch mat, 5x police pevné , výškově stavitelné nožky do čistých prostor (skrytá rektifikace), na stojnách vodivé propojení cca200mm nad podlahou.
2 | N05 | STŮL NEREZOVÝ 1200 x 700 x 750 mm
Materiál - konstrukce stolu (rám) nerez AISI 304, pracovní deska nerez AISI 304, broušený povrch, odsazení noh od zadní stěny a z boku 25 mm (podlahový fabion), výškové stavitelné nohy do čistých prostor (skrytá rektifikace), zemnící bod na zadních nohách 200mm nad podlahou.
3 | N06 | VOZÍK 550 x 950 x 940 mm
Mobilní vozík s oboustrannými policemi - z jedné strany jsou rovné, z druhé zvýšené okraje, kovová konstrukce, nosnost vložených polic min.100 kg, gumová otočná kolečka min. Ø 100 mm.
4 | N07 | VÝLEVKA NEREZOVÁ KOMBINOVANÁ 500 x 700 x 850 mm
Materiál - nerez AISI 304, povrch mat, samostatně stojící kombinovaná, mřížka, sifon, baterie stojánková páková, otvor pro stojánkovou baterii na objednávku.
5 | N08 | POLICE NEREZOVÁ 600 x 300 mm
Materiál - nerez AISI 304, povrch mat, kotvená do příčky.
6 | N09 | SKŘÍŇ POLICOVÁ NEREZ 600 x 400 x 1900 mm
Materiál - nerez AISI 304, povrch mat, police pevné, dokrytování k podhledu, sokl v = 50mm, kovový, rektifikovatelný.
7 | N10 | LAVICE NEREZOVÁ. 1500 x 300 x 400 mm
Materiál - konstrukce lavice (rám) nerez AISI 304, horní deska nerez AISI 304, broušený povrch.
8 | N11 | DÁVKOVAČ DEZINFEKCE
Nerezový nástěnný dávkovač na tekuté i gelové dezinfekce a mýdla, bezdotykový / na loket.
9 | N12 | ZRCADLO 400 x 1500 x 6mm
Materiál - hrany broušené, určeno na lepení.
10 | N16 | SKŘÍŇKA DŘEZOVÁ 600 x 500 x 900 mm
Materiál - nerez AISI 304, povrch mat, 1 police výškově přestavitelná, sokl v = 50mm, dřez nerezový, matný, úchytky, automatická umyvadlová baterie směšovací s vysokým ramínkem, chrom, přisazená k lavici.
11 | N17 | SKŘÍŇ BOXY NEREZ 400 x 500 x 1900 mm
Materiál - nerez AISI 304, povrch mat, 1x police v horní části, 1x šatní tyč, dokrytování k podhledu, sokl v = 50mm, horní díl skříňky regulovatelný z důvodu odsávání, uzamykatelná, cylindrický zámek.
13 | N20 | ŠATNÍ SKŘÍŇ NEREZ
Materiál nerez AISI 304, povrch mat, 1x police horní, 1x police spodní na obuv, 1x šatní tyč, úchytky, horní díl skříňky regulovatelný z důvodu odsávání, sokl v=50mm, uzamykatelná, cylindrický zámek, dokrytování k podhledu.
14 | N21 | LAVICE PŘEKROČNÁ 950 x 300 x 400 mm
Materiál - nerez AISI 304, povrch mat, 1 police pevné, sokl v = 50mm
15 | N23 | ZÁSOBNÍK PAPÍR. RUČNÍKŮ
Nerezový zásobník na papírové utěrky.
16 | N50 | KOŠ 120L
Materiál nerez, s výkyvným víkem, s rukojetí vlevo i vpravo, snadná manipulace i čištění.
17 | N54 | STŮL NEREZOVÝ 1800 x 700 x 750 mm
Materiál - konstrukce stolu (rám) nerez AISI 304, pracovní deska nerez AISI 304, broušený povrch, odsazení noh od zadní stěny a z boku 25 mm (podlahový fabion), výškové stavitelné nohy do čistých prostor (skrytá rektifikace), zemnící bod na zadních nohách 200mm nad podlahou.
18 | N61 | SKŘÍŇ POLICOVÁ PŘISAZENÁ K LAVICI 300 x 500 x 1900 mm
Materiál nerez AISI 304, povrch mat, 4x police, sokl v=50mm, kovový, rektifikovatelný, dokrytování k podhledu.
19 | N93 | ŽIDLE do ČP
Materiál - plast, celoplastová, ergonomické projmutí sedáku a opěráku, vysoce odolná proti chemikáliím a mechanickému poškození, max.nosnost 110kg nebo více, hloubka sedáku max 525mm, celková výška max 880mm, výška sedu min 450mm, šířka sedáku min 410mm