## Příloha č. 1 Smlouvy
Technické podmínky a Technická specifikace nabízeného plnění |  |  | Příloha č. 1 Kupní smlouvy
Pomůcky pro nácvik kardiopulmonální resuscitace dle doporučení Evropské resuscitační rady (ERC)
TECHNICKÉ PODMÍNKY technická specifikace stanovená zadavatelem |  |  | TECHNICKÁ SPECIFIKACE NABÍZENÉHO PLNĚNÍ technická specifikace nabízená účastníkem
Popis parametru (Nabídka účastníka musí splňovat všechny níže uvedené požadavky a parametry specifikace. U parametrů vymezených minimální nebo maximální úrovní nebo rozmezím hodnot, musí nabídka uchazeče vyhovět alespoň stanovené požadované úrovni.) |  | Zadavatelem požadovaná hodnota | Pokud je zadavatelem po účastníkovi vyžadováno pouze uvedení, zda je příslušný požadovaný parametr splněn, pak účastník uvede ANO, že parametr splňuje) Pokud je zadavatelem u technického parametru požadován bližší popis nebo určení specifikace, pak je účastník povinen uvést bližší popis, výčet vlastností, konkrétní údaj nebo rozmezí hodnot jím nabízeného zboží
Z údajů uvedených účastníkem musí být zřejmé, že uchazečem nabízené zboží splňuje minimální technické požadavky stanovené zadavatelem - uchazeč uvede splnění požadovaného parametru ověřitelným způsobem, např. uvedením konkrétních hodnot, případně konkrétním odkazem na technické listy, výkresy apod.)
1) Sada resuscitačních figurín |  |  | Model - typové/výrobní označení | Výrobce
|  |  | vyplní dodavatel | vyplní dodavatel
Počet kusů: 2 ks (1 ks = celá sada) |  |  | Účastníkem nabízená hodnota
Sada 3 resuscitačních figurín (resp. 3 samostatné resuscitační figurníny) rozdílného věku (dospělý, junior, kojenec) |  | ANO | vyplní dodavatel
Samostatně funkční resuscitační figurína (min. torzo) dospělého člověka pro nácvik KPR (nepřímá masáž srdce a umělá ventilace obličejovou maskou / "z úst do úst" / vzduchovodem) |  | ANO | vyplní dodavatel
Samostatně funkční resuscitační figurína (min. torzo) dítěte ve věku 5 - 10 let pro nácvik KPR (nepřímá masáž srdce a umělá ventilace obličejovou maskou / "z úst do úst" / vzduchovodem) |  | ANO | vyplní dodavatel
Samostatně funkční celotělová resuscitační figurína kojence pro nácvik KPR (nepřímá masáž srdce a umělá ventilace obličejovou maskou / "z úst do úst" / vzduchovodem) |  | ANO | vyplní dodavatel
Jednotlivé figuríny mají realistické proporce a zevní anatomické orientační znaky, simulují zvedání a pokles hrudníku při správné ventilaci, umožňují polohování čelisti / hlavy pro způchodnění dýchacích cest |  | ANO | vyplní dodavatel
Základní příslušenství a náhradní díly pro všechny jednotlivé resuscitační figuríny (kompatibilní s konkrétní figurínou, dle relevance - např. náhradní dýchací cesty / plíce, obličejová maska, desinfekční prostředek apod.) |  | ANO | vyplní dodavatel
Sada obalů určených pro bezpečné skladování a transport figurín (např. kufr) - pro každou sadu figurín smostatná sada obalů |  | ANO | vyplní dodavatel
2) Software (1 ks) |  |  | Model - typové/výrobní označení | Výrobce
|  |  | vyplní dodavatel | vyplní dodavatel
SW vč. aktualizací je součástí pořizovací ceny po dobu životnosti přístroje uvedenou v čl. 7.2 Smlouvy Rozsahem neomezená licence - SW musí být pro Zadavatele/Kupujícího volně dostupný (např. ke stažení nebo dostupný jiným vhodným způsobem) po dobu životnosti přístroje uvedenou v čl. 7.2 Smlouvy a musí ho být možné volně nainstalovat na další zobrazovací zařízení Zadavatele/Kupujícího |  | Volně stažitelná aplikace pro monitorováni kvality resuscitace, neomezená možnost instalace na telefon nebo tablet, kompatibilní min. s OS Android a iOS | vyplní dodavatel - uvede bližší popis, konkrétní údaje/ hodnoty
Možnost vyhodnocení parametrů kvality nácviku resuscitace u každé figuríny samostatně i současně na jednom zařízení |  | vyhodnocované parametry - min. frekvence, hloubka a uvolnění kompresí při nepřímé masáži srdce, poloha rukou při kompresích, objem a počet umělých dechů, okamžité i souhrnné vyhodnocení, celkové zhodnocení nácviku (skóre), možnost uložení a exportu uvedených dat | vyplní dodavatel - uvede bližší popis, konkrétní údaje/ hodnoty
Možné bezdrátové propojení figuríny s vyhodnocovacím zařízením |  | ANO | vyplní dodavatel
3) AED trenažér |  |  | Model - typové/výrobní označení | Výrobce
|  |  | vyplní dodavatel | vyplní dodavatel
Simulátor automatického externího defibrilátoru pro nácvik KPR |  | simuluje analýzu srdečního rytmu, podání výboje, uděluje hlasové pokyny pre resuscitaci min. v českém a anglickém jazyce (možnost přepínání) | vyplní dodavatel - uvede bližší popis, konkrétní údaje/ hodnoty
Integrované scenáře průběhu resuscitace, možnost přepínání |  | ANO | vyplní dodavatel
Náhradní elektrody AED trenažéru pro dospělého pacienta (1 ks = 1 pár) |  | ANO | vyplní dodavatel
Náhradní elektrody AED trenažéru pro pediatrického pacienta (1 ks = 1 pár) |  | ANO | vyplní dodavatel
4) Tréninková intraoseální vrtačka (2 ks) |  |  | Model - typové/výrobní označení | Výrobce
|  |  | vyplní dodavatel | vyplní dodavatel
Vrtačka se zabudovaným akumulátorem a adaptérem pro nabíjení z elektrické sitě |  | ANO | vyplní dodavatel
Plně funkční zařízení určené pro nácvik zavedení intraoseálního přístupu |  | ANO | vyplní dodavatel
takto označené buňky vyplní účastník v rámci zpracování své nabídky